## Sheet1
エネルギー使用量の原油換算表
＊ 基準年度のエネルギー使用量の計算に使用します。
（該当するエネルギーの年間使用量（太枠内）のみ入力してください。）
対象となる排出活動 | 燃料等の種類 | 年間使用量 | 単位 | 原油換算係数 |  | 原油換算量（ｋｌ）
固体燃料 | 原料炭 |  | t | 29.0 | 0.0258 | 0
| 一般炭 |  | t | 25.7 | 0.0258 | 0
| 無煙炭 |  | t | 26.9 | 0.0258 | 0
| コークス |  | t | 29.4 | 0.0258 | 0
| 石油コークス |  | t | 29.9 | 0.0258 | 0
| 練炭又は豆炭 |  | t | 23.9 | 0.0258 | 0
| 木材 |  | t | 14.4 | 0.0258 | 0
| 木炭 |  | t | 30.5 | 0.0258 | 0
| その他の固体燃料 |  | t | 33.1 | 0.0258 | 0
液体燃料 | コールタール |  | t | 37.3 | 0.0258 | 0
| 石油アスファルト |  | t | 40.9 | 0.0258 | 0
| コンデンセート（NGL） |  | kl | 35.3 | 0.0258 | 0
| 原油（コンデンセート（NGL）を除く。） |  | kl | 38.2 | 0.0258 | 0
| ガソリン |  | kl | 34.6 | 0.0258 | 0
| ナフサ |  | kl | 33.6 | 0.0258 | 0
| ジェット燃料油 |  | kl | 36.7 | 0.0258 | 0
| 灯油 |  | kl | 36.7 | 0.0258 | 0
| 軽油 |  | kl | 37.7 | 0.0258 | 0
| A重油 |  | kl | 39.1 | 0.0258 | 0
| B・C重油 |  | kl | 41.9 | 0.0258 | 0
| 潤滑油 |  | kl | 40.2 | 0.0258 | 0
| その他の液体燃料 |  | kl | 37.9 | 0.0258 | 0
気体燃料 | 液化石油ガス（LPG） |  | t | 50.8 | 0.0258 | 0
| 石油系炭化水素ガス |  | 1,000Nm3 | 44.9 | 0.0258 | 0
| 液化天然ガス（LNG） |  | t | 54.6 | 0.0258 | 0
| 天然ガス（液化天然ガス（LNG）を除く。） |  | 1,000Nm3 | 43.5 | 0.0258 | 0
| コークス炉ガス |  | 1,000Nm3 | 21.1 | 0.0258 | 0
| 高炉ガス |  | 1,000Nm3 | 3.41 | 0.0258 | 0
| 転炉ガス |  | 1,000Nm3 | 8.41 | 0.0258 | 0
| 都市ガス |  | 1,000Nm3 | 45 | 0.0258 | 0
| その他の気体燃料 |  | 1,000Nm3 | 28.5 | 0.0258 | 0
パルプ廃液 |  |  | ｔ | 13.9 | 0.0258 | 0
その他 | 他人から供給された熱(産業用蒸気) |  | GJ | 1.02 | 0.0258 | 0
| 他人から供給された熱(産業用以外の蒸気)、温水、冷水 |  | GJ | 1.36 | 0.0258 | 0
| 他人から供給された電気(電気事業者、昼間の電気)※ |  | 千kWh | 9.97 | 0.0258 | 0
| 他人から供給された電気(電気事業者、夜間の電気)※ |  | 千kWh | 9.28 | 0.0258 | 0
| それ以外の電気(電気事業者以外) |  | 千kWh | 9.76 | 0.0258 | 0
※昼間「午前八時から午後十時まで」、夜間｢午後十時から午前八時まで｣
[5 empty] | 合計 | 0
(注１） | 都市ガスの原油換算については、以下の通りとなります。
・年間使用量（1,000Nm3）×発熱量（ガス供給事業者ごとの数値 ＧＪ/1,000Nm3））×原油換算係数（ＧＪ/ｋｌ）
（発熱量は、45.0ＧＪ/千ｍ３としてあります。発熱量が異なる場合は置き換えてください。）
(注２） | 自家発電を行っている場合は、燃料の使用量で計算します。