## 庄内川等水域(1)
2018-04-01 |  |  | 水質個表 確定値 | [13 empty] | 愛 知 県
測定地点コード |  | 水域区分 |  | 水域名 |  | 地点番号 | 測定地点名 |  |  | 地点統一番号 | 生活環境類型 | ＮＰ類型 | 水生生物類型 | 調査区分 | 調査機関 | 分析担当機関
２０１００１ |  | 庄内川等 |  | 日光川 |  | ００８ | 板倉橋 |  |  | ０２４－５１ | Ｄイ |  | B ハ | 年 間 | 一宮市 | 一 宮 市
[5 empty] | ２０１８年 | ２０１８年 |  | ２０１８年 | ２０１８年 | ２０１８年 | ２０１８年 | ２０１８年 | ２０１８年 | ２０１８年 | ２０１９年 | ２０１９年 | ２０１９年
項 目 |  |  |  | 単 位 | ４月 １２日 | ５月 １６日 |  | ６月 １３日 | ７月 ２５日 | ８月 １日 | ９月 １９日 | １０月 １０日 | １１月 ７日 | １２月 １４日 | １月 １６日 | ２月 １３日 | ３月 ６日
一 般 項 目 | 採取時刻 |  |  |  | １０時 ５５分 | １０時 ４５分 |  | １３時 ２０分 | １１時 ００分 | １１時 ００分 | １０時 ３０分 | １０時 ４０分 | １０時 ２５分 | １３時 ３０分 | １０時 ３０分 | １０時 ４５分 | １０時 ５０分
| 天候 |  |  |  | 晴れ | 晴れ |  | 晴れ | 晴れ | 晴れ | 晴れ | 曇り | 晴れ | 晴れ | 晴れ | 晴れ | 曇り
| 気温 |  |  | ℃ | ２１．０ | ２３．８ |  | ２９．０ | ３４．７ | ３５．０ | ２５．０ | ２２．５ | １８．２ | ８．０ | ８．０ | ９．０ | １５．１
| 水温 |  |  | ℃ | １７．５ | １９．２ |  | ２３．８ | ２５．２ | ２６．８ | ２１．４ | ２０．２ | １７．５ | １２．０ | １１．４ | １１．３ | １４．４
| 透視度 |  |  | cm | ５６ | ５３ |  | ６４ | ３５ | ６３ | ６５ | ９０ | ８３ | ５３ | ４５ | ５０ | ６０
| 臭気 |  |  |  | 微下水臭 | 無臭 |  | 無臭 | 無臭 | 無臭 | 無臭 | 無臭 | 無臭 | 無臭 | 無臭 | 微下水臭 | 微下水臭
| 採取位置 |  |  |  | 流心 | 流心 |  | 流心 | 流心 | 流心 | 流心 | 流心 | 流心 | 流心 | 流心 | 流心 | 流心
| 流況 |  |  |  | 通常 | 通常 |  | 通常 | 通常 | 通常 | 通常 | 通常 | 通常 | 通常 | 通常 | 通常 | 通常
| 流量 |  |  | m3/sec | １．０９７ | ４．３７６ |  | ４．３２７ | ５．０３８ | ３．９０９ | ４．１５６ | １．０３０ | ０．９２３ | ０．７２７ | １．１９４ | ０．８５３ | ０．８４６
| 外観 |  |  |  | 淡黄色 | 淡黄色 |  | 淡黄色 | 淡黄色 | 淡黄色 | 淡黄色 | 淡黄色 | 淡黄色 | 淡黄色 | 淡黄色 | 淡黄色 | 淡黄色
| 採取水深 |  |  | ｍ
| 全水深 |  |  | ｍ | ０．４３ | ０．８０ |  | ０．５８ | ０．４５ | ０．８１ | ０．８４ | ０．８１ | ０．６８ | ０．４０ | ０．６０ | ０．５５ | ０．５８
| 透明度 |  |  | ｍ
水色
満潮時刻
干潮時刻
生活環境項目 | ｐＨ |  |  |  | ７．２ | ６．９ |  | ７．１ | ７．０ | ７．０ | ７．０ | ７．０ | ７．０ | ７．３ | ６．９ | ６．９ | ６．９
| ＤＯ |  |  | mg/L | ５．８ | ８．１ |  | ７．９ | ６．０ | ７．１ | ７．１ | ４．１ | ４．１ | ５．４ | ４．７ | ５．０ | ４．０
| ＢＯＤ |  |  | mg/L | ５．９ | ２．２ |  | １．１ | １．９ | １．４ | ０．９ | １．５ | ０．６ | ２．８ | ３．１ | ２２ | ３．８
| ＣＯＤ（酸性法） |  |  | mg/L | ６．３ | ３．６ |  | ３．９ | ４．１ | ３．４ | ２．３ | ３．６ | ４．０ | ４．３ | ５．８ | １６ | ５．６
| ＳＳ |  |  | mg/L | １３ | １５ |  | ２ | １６ | １３ | １１ | ４ | ６ | ７ | ９ | ９ | ８
| 大腸菌群数 |  |  | MPN/100mL
| ｎ－ヘキサン抽出物質 |  |  | mg/L
| 全窒素 |  |  | mg/L
| 全燐 |  |  | mg/L
| 全亜鉛 |  |  | mg/L
| ノニルフェノール |  |  | mg/L
| ＬＡＳ |  |  | mg/L
特殊項目 | フェノール類 |  |  | mg/L
| 銅 |  |  | mg/L
| 鉄（溶解性） |  |  | mg/L
| マンガン（溶解性） |  |  | mg/L
| クロム |  |  | mg/L
そ の 他 の 項 目 | アンモニア性窒素 |  |  | mg/L
| 亜硝酸性窒素 |  |  | mg/L
| 硝酸性窒素 |  |  | mg/L
| 有機性窒素 |  |  | mg/L
| 溶存態窒素 |  |  | mg/L
| 懸濁態窒素 |  |  | mg/L
| オルトリン酸態燐 |  |  | mg/L
| 電気伝導率 |  |  | mS/m | １７ | １１ |  | １２ | １０ | １１ | １０ | ２４ | ２０ | ２４ | ２４ | ２６ | ２５
| 塩化物イオン |  |  | mg/L
塩分
| 陰イオン界面活性剤 |  |  | mg/L
| クロロフィルａ |  |  | mg/m3
| フェオ色素 |  |  | mg/m3
| トリハロメタン生成能 |  |  | mg/L
| クロロホルム生成能 |  |  | mg/L
| ブロモジクロロメタン生成能 |  |  | mg/L
| ジブロモクロロメタン生成能 |  |  | mg/L
| ブロモホルム生成能 |  |  | mg/L
健 康 項 目 | カドミウム |  |  | mg/L
| 全シアン |  |  | mg/L
| 鉛 |  |  | mg/L
| 六価クロム |  |  | mg/L
| 砒素 |  |  | mg/L
| 総水銀 |  |  | mg/L
| アルキル水銀 |  |  | mg/L
| ＰＣＢ |  |  | mg/L
| ジクロロメタン |  |  | mg/L |  |  |  | ＜０．００２ | [5 empty] | ＜０．００２
| 四塩化炭素 |  |  | mg/L |  |  |  | ＜０．０００２ | [5 empty] | ＜０．０００２
| 1,2－ジクロロエタン |  |  | mg/L |  |  |  | ＜０．０００４ | [5 empty] | ＜０．０００４
| 1,1－ジクロロエチレン |  |  | mg/L |  |  |  | ＜０．０１ | [5 empty] | ＜０．０１
| シス－1,2－ジクロロエチレン |  |  | mg/L |  |  |  | ＜０．００４ | [5 empty] | ＜０．００４
| 1,1,1－トリクロロエタン |  |  | mg/L |  |  |  | ＜０．１ | [5 empty] | ＜０．１
| 1,1,2－トリクロロエタン |  |  | mg/L |  |  |  | ＜０．０００６ | [5 empty] | ＜０．０００６
| トリクロロエチレン |  |  | mg/L |  |  |  | ＜０．００１ | [5 empty] | ＜０．００１
| テトラクロロエチレン |  |  | mg/L |  |  |  | ＜０．０００５ | [5 empty] | ＜０．０００５
| 1,3－ジクロロプロペン |  |  | mg/L |  |  |  | ＜０．０００２ | [5 empty] | ＜０．０００２
| チウラム |  |  | mg/L
| シマジン |  |  | mg/L
| チオベンカルブ |  |  | mg/L
| ベンゼン |  |  | mg/L |  |  |  | ＜０．００１ | [5 empty] | ＜０．００１
| セレン |  |  | mg/L
| 硝酸性窒素及び亜硝酸性窒素 |  |  | mg/L
| ふっ素 |  |  | mg/L
| ほう素 |  |  | mg/L
| 1,4－ジオキサン |  |  | mg/L | [9 empty] | ＜０．００５
2018-04-01 |  |  | 水質個表 確定値 | [13 empty] | 愛 知 県
測定地点コード |  | 水域区分 |  | 水域名 |  | 地点番号 | 測定地点名 |  |  | 地点統一番号 | 生活環境類型 | ＮＰ類型 | 水生生物類型 | 調査区分 | 調査機関 | 分析担当機関
２０１００２ |  | 庄内川等 |  | 日光川 |  | ００９ | 北今橋 |  |  | ０２４－０１ | Ｄイ |  | B ハ | 年 間 | 一宮市 | 一 宮 市
[5 empty] | ２０１８年 | ２０１８年 |  | ２０１８年 | ２０１８年 | ２０１８年 | ２０１８年 | ２０１８年 | ２０１８年 | ２０１８年 | ２０１９年 | ２０１９年 | ２０１９年
項 目 |  |  |  | 単 位 | ４月 １２日 | ５月 １６日 |  | ６月 １３日 | ７月 ２５日 | ８月 １日 | ９月 １９日 | １０月 １０日 | １１月 ７日 | １２月 １４日 | １月 １６日 | ２月 １３日 | ３月 ６日
一 般 項 目 | 採取時刻 |  |  |  | ９時 ５０分 | ９時 ４５分 |  | １１時 １５分 | ９時 ４５分 | １０時 １５分 | ９時 ４０分 | ９時 ５５分 | ９時 ４０分 | １１時 １０分 | ９時 ４５分 | ９時 ５５分 | ９時 ５０分
| 天候 |  |  |  | 晴れ | 晴れ |  | 晴れ | 晴れ | 晴れ | 晴れ | 曇り | 晴れ | 晴れ | 晴れ | 晴れ | 曇り
| 気温 |  |  | ℃ | ２０．０ | ２９．３ |  | ２８．０ | ３３．０ | ３４．５ | ２４．０ | ２２．０ | １７．３ | ９．０ | ７．０ | ８．５ | １３．０
| 水温 |  |  | ℃ | ２１．４ | ２０．８ |  | ２３．４ | ２５．０ | ２７．３ | ２１．７ | ２３．４ | ２０．５ | １３．０ | １５．５ | １６．５ | １８．９
| 透視度 |  |  | cm | ５５ | ６７ |  | ７０ | ３２ | ６３ | ６７ | ６０ | ６５ | ４１ | ３５ | ３４ | ５０
| 臭気 |  |  |  | 微下水臭 | 無臭 |  | 無臭 | 無臭 | 無臭 | 無臭 | 無臭 | 微下水臭 | 無臭 | 無臭 | 無臭 | 微下水臭
| 採取位置 |  |  |  | 流心 | 流心 |  | 流心 | 流心 | 流心 | 流心 | 流心 | 流心 | 流心 | 流心 | 流心 | 流心
| 流況 |  |  |  | 通常 | 通常 |  | 通常 | 通常 | 通常 | 通常 | 通常 | 通常 | 通常 | 通常 | 通常 | 通常
| 流量 |  |  | m3/sec | １．６１０ | ４．８１５ |  | ４．９９２ | ５．４３８ | ４．１１５ | ４．４１８ | １．５９４ | １．４１９ | １．２４４ | １．６３９ | １．３２７ | １．３８８
| 外観 |  |  |  | 中赤紫色 | 淡紫色 |  | 淡紫色 | 淡紫色 | 淡紫色 | 淡紫色 | 淡紫色 | 淡紫色 | 淡紫色 | 淡紫色 | 淡紫色 | 淡紫色
| 採取水深 |  |  | ｍ
| 全水深 |  |  | ｍ | ０．６０ | １．００ |  | ０．９３ | １．００ | １．００ | １．０５ | ０．８３ | ０．６２ | ０．８０ | ０．６６ | ０．６５ | ０．６５
| 透明度 |  |  | ｍ
水色
満潮時刻
干潮時刻
生活環境項目 | ｐＨ |  |  |  | ７．３ | ７．０ |  | ７．２ | ７．０ | ７．１ | ７．１ | ７．２ | ７．２ | ７．４ | ７．１ | ７．０ | ７．０
| ＤＯ |  |  | mg/L | ６．４ | ７．７ |  | ７．４ | ５．８ | ６．０ | ７．３ | ５．２ | ５．５ | ６．６ | ６．３ | ６．４ | ５．７
| ＢＯＤ |  |  | mg/L | ３．７ | ２．１ |  | １．６ | ２．１ | ２．３ | ０．９ | ２．１ | ２．２ | ２．９ | ６．６ | ７．１ | ３．８
| ＣＯＤ（酸性法） |  |  | mg/L | ９．９ | ５．７ |  | ６．３ | ６．５ | ６．２ | ３．１ | ７．５ | ８．７ | ８．９ | １１ | １４ | １３
| ＳＳ |  |  | mg/L | ７ | ８ |  | １０ | １５ | １４ | １２ | ６ | ４ | ５ | ８ | ９ | ５
| 大腸菌群数 |  |  | MPN/100mL
| ｎ－ヘキサン抽出物質 |  |  | mg/L |  |  |  | ＮＤ | [5 empty] | ＮＤ
| 全窒素 |  |  | mg/L | ２．３ | １．８ |  | １．２ | １．１ | １．１ | ０．８０ | １．９ | １．９ | ２．８ | ３．４ | ３．３ | ２．１
| 全燐 |  |  | mg/L | ０．４４ | ０．４２ |  | ０．１８ | ０．３０ | ０．２５ | ０．１１ | ０．２９ | ０．３５ | ０．５１ | ０．６１ | ０．５６ | ０．５６
| 全亜鉛 |  |  | mg/L | ０．０３０ | ０．０２６ |  | ０．０２０ | ０．０１９ | ０．０１７ | ０．０１８ | ０．０２７ | ０．０３４ | ０．０３７ | ０．０２５ | ０．０２１ | ０．０３９
| ノニルフェノール |  |  | mg/L | ０．００００６ | ０．００００９ |  | ０．００００９ | ０．００００９ | ＜０．００００６ | ＜０．００００６ | ＜０．００００６ | ０．００００８ | ０．００００６ | ０．０００２１ | ０．０００１２ | ０．０００１０
| ＬＡＳ |  |  | mg/L | ０．０１２ | ０．００７０ |  | ０．０１５ | ０．００３２ | ０．００４０ | ０．００４９ | ０．００４０ | ０．０１１ | ０．０３１ | ０．０６１ | ０．０７１ | ０．０４３
特殊項目 | フェノール類 |  |  | mg/L |  |  |  | ＜０．０１ | [5 empty] | ＜０．０１
| 銅 |  |  | mg/L |  |  |  | ＜０．０１ |  |  | ＜０．０１ |  |  | ＜０．０１ |  |  | ＜０．０１
| 鉄（溶解性） |  |  | mg/L
| マンガン（溶解性） |  |  | mg/L
| クロム |  |  | mg/L
そ の 他 の 項 目 | アンモニア性窒素 |  |  | mg/L
| 亜硝酸性窒素 |  |  | mg/L
| 硝酸性窒素 |  |  | mg/L
| 有機性窒素 |  |  | mg/L
| 溶存態窒素 |  |  | mg/L
| 懸濁態窒素 |  |  | mg/L
| オルトリン酸態燐 |  |  | mg/L
| 電気伝導率 |  |  | mS/m | ６３ | ２８ |  | ３３ | ３２ | ３３ | １４ | ５７ | ５８ | ６８ | ７３ | ６９ | ７２
| 塩化物イオン |  |  | mg/L | ２２ | １２ |  | １２ | １２ | １１ | ６ | ２２ | ２１ | ２６ | ３０ | ３０ | ２８
塩分
| 陰イオン界面活性剤 |  |  | mg/L | ０．１２ |  |  | ０．０４ |  | ０．０３ |  | ０．０４ |  | ０．０９ |  | ０．１３
| クロロフィルａ |  |  | mg/m3
| フェオ色素 |  |  | mg/m3
| トリハロメタン生成能 |  |  | mg/L
| クロロホルム生成能 |  |  | mg/L
| ブロモジクロロメタン生成能 |  |  | mg/L
| ジブロモクロロメタン生成能 |  |  | mg/L
| ブロモホルム生成能 |  |  | mg/L
健 康 項 目 | カドミウム |  |  | mg/L |  |  |  | ＜０．０００５ |  |  | ＜０．０００５ |  |  | ＜０．０００５ |  |  | ＜０．０００５
| 全シアン |  |  | mg/L |  |  |  | ＮＤ |  |  | ＮＤ |  |  | ＮＤ |  |  | ＮＤ
| 鉛 |  |  | mg/L |  |  |  | ＜０．００５ |  |  | ＜０．００５ |  |  | ＜０．００５ |  |  | ＜０．００５
| 六価クロム |  |  | mg/L |  |  |  | ＜０．０１ |  |  | ＜０．０１ |  |  | ＜０．０１ |  |  | ＜０．０１
| 砒素 |  |  | mg/L |  |  |  | ＜０．００５ | [5 empty] | ＜０．００５
| 総水銀 |  |  | mg/L |  |  |  | ＜０．０００５ |  |  | ＜０．０００５ |  |  | ＜０．０００５ |  |  | ＜０．０００５
| アルキル水銀 |  |  | mg/L
| ＰＣＢ |  |  | mg/L
| ジクロロメタン |  |  | mg/L |  |  |  | ＜０．００２ |  |  | ＜０．００２ |  |  | ＜０．００２ |  |  | ＜０．００２
| 四塩化炭素 |  |  | mg/L |  |  |  | ＜０．０００２ |  |  | ＜０．０００２ |  |  | ＜０．０００２ |  |  | ＜０．０００２
| 1,2－ジクロロエタン |  |  | mg/L |  |  |  | ＜０．０００４ |  |  | ＜０．０００４ |  |  | ＜０．０００４ |  |  | ＜０．０００４
| 1,1－ジクロロエチレン |  |  | mg/L |  |  |  | ＜０．０１ |  |  | ＜０．０１ |  |  | ＜０．０１ |  |  | ＜０．０１
| シス－1,2－ジクロロエチレン |  |  | mg/L |  |  |  | ＜０．００４ |  |  | ＜０．００４ |  |  | ＜０．００４ |  |  | ＜０．００４
| 1,1,1－トリクロロエタン |  |  | mg/L |  |  |  | ＜０．１ |  |  | ＜０．１ |  |  | ＜０．１ |  |  | ＜０．１
| 1,1,2－トリクロロエタン |  |  | mg/L |  |  |  | ＜０．０００６ |  |  | ＜０．０００６ |  |  | ＜０．０００６ |  |  | ＜０．０００６
| トリクロロエチレン |  |  | mg/L |  |  |  | ＜０．００１ |  |  | ＜０．００１ |  |  | ＜０．００１ |  |  | ＜０．００１
| テトラクロロエチレン |  |  | mg/L |  |  |  | ＜０．０００５ |  |  | ＜０．０００５ |  |  | ＜０．０００５ |  |  | ＜０．０００５
| 1,3－ジクロロプロペン |  |  | mg/L |  |  |  | ＜０．０００２ |  |  | ＜０．０００２ |  |  | ＜０．０００２ |  |  | ＜０．０００２
| チウラム |  |  | mg/L |  |  |  | ＜０．０００６ |  |  | ＜０．０００６ |  |  | ＜０．０００６ |  |  | ＜０．０００６
| シマジン |  |  | mg/L |  |  |  | ＜０．０００３ |  |  | ＜０．０００３ |  |  | ＜０．０００３ |  |  | ＜０．０００３
| チオベンカルブ |  |  | mg/L |  |  |  | ＜０．００２ |  |  | ＜０．００２ |  |  | ＜０．００２ |  |  | ＜０．００２
| ベンゼン |  |  | mg/L |  |  |  | ＜０．００１ |  |  | ＜０．００１ |  |  | ＜０．００１ |  |  | ＜０．００１
| セレン |  |  | mg/L |  |  |  | ＜０．００２ |  |  | ＜０．００２ |  |  | ＜０．００２ |  |  | ＜０．００２
| 硝酸性窒素及び亜硝酸性窒素 |  |  | mg/L |  |  |  | ０．５３ | [5 empty] | １．０
| ふっ素 |  |  | mg/L |  |  |  | ０．２２ | [5 empty] | ０．２０
| ほう素 |  |  | mg/L |  |  |  | ０．０２ | [5 empty] | ０．０３
| 1,4－ジオキサン |  |  | mg/L | [9 empty] | ＜０．００５
2018-04-01 |  |  | 水質個表 確定値 | [13 empty] | 愛 知 県
測定地点コード |  | 水域区分 |  | 水域名 |  | 地点番号 | 測定地点名 |  |  | 地点統一番号 | 生活環境類型 | ＮＰ類型 | 水生生物類型 | 調査区分 | 調査機関 | 分析担当機関
２０１００３ |  | 庄内川等 |  | 日光川 |  | ０１０ | 日光橋 |  |  | ０２４－５２ | Ｄイ |  | B ハ | 年 間 | 愛知県 | 愛 知 県
[5 empty] | ２０１８年 | ２０１８年 |  | ２０１８年 | ２０１８年 | ２０１８年 | ２０１８年 | ２０１８年 | ２０１８年 | ２０１８年 | ２０１９年 | ２０１９年 | ２０１９年
項 目 |  |  |  | 単 位 | ４月 １２日 | ５月 １６日 |  | ６月 １３日 | ７月 １７日 | ８月 １日 | ９月 １８日 | １０月 １０日 | １１月 １４日 | １２月 ６日 | １月 １６日 | ２月 ６日 | ３月 ６日
一 般 項 目 | 採取時刻 |  |  |  | １２時 ３０分 | １１時 １６分 |  | １３時 ４５分 | １１時 ４５分 | １１時 ２０分 | １０時 ５２分 | １１時 ２４分 | １１時 ４０分 | １０時 ５８分 | １１時 ４２分 | １０時 ５５分 | １１時 ３０分
| 天候 |  |  |  | 薄曇り | 晴れ |  | 晴れ | 晴れ | 快晴 | 晴れ | 曇り | 晴れ | 曇り | 晴れ | 雨 | 曇り
| 気温 |  |  | ℃ | ２１．８ | ２７．１ |  | ２５．１ | ３５．８ | ３４．９ | ２６．８ | ２３．７ | １９．３ | １２．８ | ９．６ | ５．８ | １４．４
| 水温 |  |  | ℃ | １７．８ | ２１．２ |  | ２３．２ | ３１．４ | ３１．１ | ２４．４ | ２２．８ | １７．８ | １４．３ | ９．４ | ９．９ | １３．４
| 透視度 |  |  | cm | ４２ | ３４ |  | ４５ | ４０ | ＞ ５０ | ＞ ５０ | ＞ ５０ | ＞ ５０ | ＞ ５０ | ＞ ５０ | ＞ ５０ | ＞ ５０
| 臭気 |  |  |  | 無臭 | 微下水臭 |  | 微下水臭 | 微下水臭 | 微下水臭 | 微下水臭 | 微下水臭 | 微下水臭 | 微下水臭 | 微下水臭 | 微下水臭 | 微下水臭
| 採取位置 |  |  |  | 流心 | 流心 |  | 流心 | 流心 | 流心 | 流心 | 流心 | 流心 | 流心 | 流心 | 流心 | 流心
| 流況 |  |  |  | 通常 | 通常 |  | 通常 | 通常 | 通常 | 通常 | 通常 | 通常 | 通常 | 通常 | 通常 | 通常
| 流量 |  |  | m3/sec
| 外観 |  |  |  | 淡黄色 | 淡灰黄色 |  | 淡褐色 | 淡褐色 | 淡黄褐色 | 淡黄色 | 淡黄褐色 | 淡黄褐色 | 淡黄褐色 | 淡黄褐色 | 淡黄色 | 淡黄褐色
| 採取水深 |  |  | ｍ
| 全水深 |  |  | ｍ
| 透明度 |  |  | ｍ
水色
満潮時刻
干潮時刻
生活環境項目 | ｐＨ |  |  |  | ７．１ | ６．９ |  | ７．０ | ７．１ | ７．１ | ６．８ | ７．２ | ７．１ | ６．９ | ７．０ | ６．９ | ７．１
| ＤＯ |  |  | mg/L | ８．６ | ５．０ |  | ５．５ | ８．３ | ８．４ | ６．１ | ７．５ | ５．９ | ３．３ | ７．４ | ７．２ | ５．６
| ＢＯＤ |  |  | mg/L | ４．９ | １．９ |  | １．６ | ３．９ | ２．７ | １．１ | ３．８ | １．６ | ３．８ | ３．５ | ３．８ | ３．５
| ＣＯＤ（酸性法） |  |  | mg/L | ８．１ | ５．５ |  | ５．２ | ５．７ | ５．２ | ４．３ | ５．３ | ５．４ | ７．１ | ７．５ | ７．０ | ７．９
| ＳＳ |  |  | mg/L | ９ | １３ |  | ６ | １２ | ８ | ６ | ５ | ５ | ７ | ６ | ７ | ７
| 大腸菌群数 |  |  | MPN/100mL
| ｎ－ヘキサン抽出物質 |  |  | mg/L
| 全窒素 |  |  | mg/L
| 全燐 |  |  | mg/L
| 全亜鉛 |  |  | mg/L |  |  |  | ０．００６ |  |  | ０．００７ |  |  | ０．０１２ |  |  | ０．０１７
| ノニルフェノール |  |  | mg/L | ０．０００４７ |  |  |  | ０．０００１８ |  |  | ０．０００１２ |  |  | ０．０００２５
| ＬＡＳ |  |  | mg/L | ０．０１９ |  |  |  | ０．００１０ |  |  | ０．００１３ |  |  | ０．０６０
特殊項目 | フェノール類 |  |  | mg/L
| 銅 |  |  | mg/L
| 鉄（溶解性） |  |  | mg/L
| マンガン（溶解性） |  |  | mg/L
| クロム |  |  | mg/L
そ の 他 の 項 目 | アンモニア性窒素 |  |  | mg/L
| 亜硝酸性窒素 |  |  | mg/L
| 硝酸性窒素 |  |  | mg/L
| 有機性窒素 |  |  | mg/L
| 溶存態窒素 |  |  | mg/L
| 懸濁態窒素 |  |  | mg/L
| オルトリン酸態燐 |  |  | mg/L
| 電気伝導率 |  |  | mS/m | ３０ | １５ |  | １８ | １２ | １５ | １４ | ２９ | ３４ | ４５ | ４４ | ２８ | ３３
| 塩化物イオン |  |  | mg/L
塩分
| 陰イオン界面活性剤 |  |  | mg/L
| クロロフィルａ |  |  | mg/m3
| フェオ色素 |  |  | mg/m3
| トリハロメタン生成能 |  |  | mg/L
| クロロホルム生成能 |  |  | mg/L
| ブロモジクロロメタン生成能 |  |  | mg/L
| ジブロモクロロメタン生成能 |  |  | mg/L
| ブロモホルム生成能 |  |  | mg/L
健 康 項 目 | カドミウム |  |  | mg/L
| 全シアン |  |  | mg/L
| 鉛 |  |  | mg/L
| 六価クロム |  |  | mg/L
| 砒素 |  |  | mg/L
| 総水銀 |  |  | mg/L
| アルキル水銀 |  |  | mg/L
| ＰＣＢ |  |  | mg/L
| ジクロロメタン |  |  | mg/L | [5 empty] | ＜０．００２ |  |  | ＜０．００２
| 四塩化炭素 |  |  | mg/L | [5 empty] | ＜０．０００２ |  |  | ＜０．０００２
| 1,2－ジクロロエタン |  |  | mg/L | [5 empty] | ＜０．０００４ |  |  | ＜０．０００４
| 1,1－ジクロロエチレン |  |  | mg/L | [5 empty] | ＜０．０１ |  |  | ＜０．０１
| シス－1,2－ジクロロエチレン |  |  | mg/L | [5 empty] | ＜０．００４ |  |  | ＜０．００４
| 1,1,1－トリクロロエタン |  |  | mg/L | [5 empty] | ＜０．１ |  |  | ＜０．１
| 1,1,2－トリクロロエタン |  |  | mg/L | [5 empty] | ＜０．０００６ |  |  | ＜０．０００６
| トリクロロエチレン |  |  | mg/L | [5 empty] | ＜０．００１ |  |  | ＜０．００１
| テトラクロロエチレン |  |  | mg/L | [5 empty] | ＜０．０００５ |  |  | ＜０．０００５
| 1,3－ジクロロプロペン |  |  | mg/L | [5 empty] | ＜０．０００２ |  |  | ＜０．０００２
| チウラム |  |  | mg/L
| シマジン |  |  | mg/L
| チオベンカルブ |  |  | mg/L
| ベンゼン |  |  | mg/L | [5 empty] | ＜０．００１ |  |  | ＜０．００１
| セレン |  |  | mg/L
| 硝酸性窒素及び亜硝酸性窒素 |  |  | mg/L
| ふっ素 |  |  | mg/L
| ほう素 |  |  | mg/L
| 1,4－ジオキサン |  |  | mg/L | [8 empty] | ＜０．００５
2018-04-01 |  |  | 水質個表 確定値 | [13 empty] | 愛 知 県
測定地点コード |  | 水域区分 |  | 水域名 |  | 地点番号 | 測定地点名 |  |  | 地点統一番号 | 生活環境類型 | ＮＰ類型 | 水生生物類型 | 調査区分 | 調査機関 | 分析担当機関
２０１００４ |  | 庄内川等 |  | 日光川 |  | ０１１ | 日光大橋 |  |  | ０２４－０２ | Ｄイ |  | B ハ | 年 間 | 愛知県 | 愛 知 県
[5 empty] | ２０１８年 | ２０１８年 |  | ２０１８年 | ２０１８年 | ２０１８年 | ２０１８年 | ２０１８年 | ２０１８年 | ２０１８年 | ２０１９年 | ２０１９年 | ２０１９年
項 目 |  |  |  | 単 位 | ４月 １２日 | ５月 １６日 |  | ６月 １３日 | ７月 １７日 | ８月 １日 | ９月 １８日 | １０月 １０日 | １１月 １４日 | １２月 ６日 | １月 １６日 | ２月 ６日 | ３月 ６日
一 般 項 目 | 採取時刻 |  |  |  | １３時 １１分 | １１時 ４６分 |  | １４時 ２８分 | １２時 ３６分 | １２時 ０５分 | １１時 ４０分 | １２時 ００分 | １２時 ４３分 | １１時 ３５分 | １２時 ２５分 | １１時 ４０分 | １２時 １２分
| 天候 |  |  |  | 薄曇り | 晴れ |  | 晴れ | 晴れ | 快晴 | 晴れ | 曇り | 快晴 | 曇り | 晴れ | 曇り | 曇り
| 気温 |  |  | ℃ | ２２．２ | ２８．１ |  | ２７．１ | ３６．５ | ３５．５ | ３０．６ | ２４．８ | １９．３ | １１．９ | ８．１ | ６．５ | １４．８
| 水温 |  |  | ℃ | １７．１ | ２１．９ |  | ２４．３ | ３２．２ | ３３．３ | ２５．０ | ２３．６ | １７．２ | １３．７ | ７．２ | ８．９ | １２．１
| 透視度 |  |  | cm | ３６ | ４７ |  | ＞ ５０ | ３１ | ２５ | ＞ ５０ | ３０ | ４３ | ＞ ５０ | ３６ | ＞ ５０ | ４５
| 臭気 |  |  |  | 微下水臭 | 微下水臭 |  | 微下水臭 | 微下水臭 | 微川藻臭 | 無臭 | 微川藻臭 | 微川藻臭 | 微下水臭 | 微下水臭 | 微下水臭 | 微下水臭
| 採取位置 |  |  |  | 流心 | 流心 |  | 流心 | 流心 | 流心 | 流心 | 流心 | 流心 | 流心 | 流心 | 流心 | 流心
| 流況 |  |  |  | 通常 | 通常 |  | 通常 | 通常 | 通常 | 通常 | 通常 | 通常 | 通常 | 通常 | 通常 | 通常
| 流量 |  |  | m3/sec |  | １３．４９０ |  |  |  | １２．４９８ |  |  | ５．４０７ |  |  | ４．７１２
| 外観 |  |  |  | 淡黄褐色 | 淡灰黄色 |  | 淡褐色 | 淡黄緑色 | 淡褐色 | 淡黄色 | 淡黄緑色 | 淡褐色 | 淡黄褐色 | 淡黄褐色 | 淡黄色 | 淡灰黄色
| 採取水深 |  |  | ｍ
| 全水深 |  |  | ｍ
| 透明度 |  |  | ｍ
水色
満潮時刻
干潮時刻
生活環境項目 | ｐＨ |  |  |  | ７．５ | ６．９ |  | ７．１ | ８．３ | ９．０ | ６．９ | ７．８ | ７．３ | ７．０ | ７．２ | ７．２ | ７．４
| ＤＯ |  |  | mg/L | １２ | ５．７ |  | ７．１ | １３ | １４ | ６．１ | １６ | ７．８ | ６．３ | ９．７ | ７．８ | ９．７
| ＢＯＤ |  |  | mg/L | ７．７ | １．８ |  | １．５ | ５．６ | ８．０ | １．６ | １３ | ２．４ | ２．７ | ６．８ | ３．５ | ５．６
| ＣＯＤ（酸性法） |  |  | mg/L | １０ | ５．６ |  | ５．２ | ６．６ | ８．６ | ４．２ | １２ | ６．９ | ６．６ | ９．５ | ８．６ | ９．９
| ＳＳ |  |  | mg/L | １１ | １０ |  | ６ | １２ | １２ | ４ | １７ | １１ | ７ | ９ | ６ | ８
| 大腸菌群数 |  |  | MPN/100mL
| ｎ－ヘキサン抽出物質 |  |  | mg/L |  |  |  | ＮＤ | [5 empty] | ＮＤ
| 全窒素 |  |  | mg/L | ３．６ | ２．１ |  | １．９ | １．５ | １．８ | １．７ | ２．７ | ３．１ | ４．０ | ５．０ | ４．３ | ４．３
| 全燐 |  |  | mg/L | ０．２０ | ０．２６ |  | ０．２０ | ０．１８ | ０．１８ | ０．１７ | ０．１９ | ０．１６ | ０．２０ | ０．２７ | ０．２５ | ０．２５
| 全亜鉛 |  |  | mg/L | ０．００８ | ０．００９ |  | ０．００７ | ０．００５ | ０．００４ | ０．００７ | ０．００６ | ０．００７ | ０．０１１ | ０．０１８ | ０．０２２ | ０．０１２
| ノニルフェノール |  |  | mg/L | ０．００１４ | ０．０００７０ |  | ０．００１１ | ０．００１３ | ０．０００８７ | ０．０００３５ | ０．０００３２ | ０．００１２ | ０．０００６３ | ０．０００３０ | ０．０００５７ | ０．０００５６
| ＬＡＳ |  |  | mg/L | ０．００６７ | ０．０００６ |  | ０．０００９ | ＜０．０００６ | ＜０．０００６ | ＜０．０００６ | ＜０．０００６ | ＜０．０００６ | ０．０２１ | ０．０２２ | ０．０６８ | ０．０５９
特殊項目 | フェノール類 |  |  | mg/L |  |  |  | ＜０．０１ |  |  |  | ＜０．０１
| 銅 |  |  | mg/L |  | ＜０．０１ |  |  |  | ＜０．０１ |  |  | ＜０．０１ |  |  | ＜０．０１
| 鉄（溶解性） |  |  | mg/L
| マンガン（溶解性） |  |  | mg/L
| クロム |  |  | mg/L
そ の 他 の 項 目 | アンモニア性窒素 |  |  | mg/L |  |  |  | ０．３２ |  |  | ０．２９ |  |  | １．３ |  |  | ２．０
| 亜硝酸性窒素 |  |  | mg/L |  |  |  | ０．０３ |  |  | ０．０２ |  |  | ０．０７ |  |  | ０．０７
| 硝酸性窒素 |  |  | mg/L |  |  |  | ０．６７ |  |  | ０．８２ |  |  | １．６ |  |  | １．０
| 有機性窒素 |  |  | mg/L |  |  |  | ０．８８ |  |  | ０．５６ |  |  | １．０ |  |  | １．２
| 溶存態窒素 |  |  | mg/L
| 懸濁態窒素 |  |  | mg/L
| オルトリン酸態燐 |  |  | mg/L |  |  |  | ０．１６ |  |  | ０．１４ |  |  | ０．１５ |  |  | ０．１７
| 電気伝導率 |  |  | mS/m | ４５ | １５ |  | １７ | １３ | １５ | １３ | ３２ | ３７ | ３８０ | １００ | ４１ | ３８
| 塩化物イオン |  |  | mg/L | ４３ | ８ |  | ８ | ６ | ６ | ７ | １８ | ２０ | ９８０ | １７０ | ２８ | ２０
塩分
| 陰イオン界面活性剤 |  |  | mg/L | ０．０８ |  |  |  | ０．０４ |  |  | ０．１１ |  |  | ０．０８
| クロロフィルａ |  |  | mg/m3
| フェオ色素 |  |  | mg/m3
| トリハロメタン生成能 |  |  | mg/L
| クロロホルム生成能 |  |  | mg/L
| ブロモジクロロメタン生成能 |  |  | mg/L
| ジブロモクロロメタン生成能 |  |  | mg/L
| ブロモホルム生成能 |  |  | mg/L
健 康 項 目 | カドミウム |  |  | mg/L |  | ＜０．０００５ |  |  |  | ＜０．０００５ |  |  | ＜０．０００５ |  |  | ＜０．０００５
| 全シアン |  |  | mg/L | ＮＤ |  |  |  | ＮＤ |  |  | ＮＤ |  |  | ＮＤ
| 鉛 |  |  | mg/L |  | ＜０．００５ |  |  |  | ＜０．００５ |  |  | ＜０．００５ |  |  | ＜０．００５
| 六価クロム |  |  | mg/L | ＜０．０１ |  |  |  | ＜０．０１ |  |  | ＜０．０１ |  |  | ＜０．０１
| 砒素 |  |  | mg/L | [5 empty] | ＜０．００５ | [5 empty] | ＜０．００５
| 総水銀 |  |  | mg/L |  |  |  | ＜０．０００５ |  |  | ＜０．０００５ |  |  | ＜０．０００５ |  |  | ＜０．０００５
| アルキル水銀 |  |  | mg/L
| ＰＣＢ |  |  | mg/L | [6 empty] | ＮＤ
| ジクロロメタン |  |  | mg/L |  | ＜０．００２ |  |  |  | ＜０．００２ |  |  | ＜０．００２ |  |  | ＜０．００２
| 四塩化炭素 |  |  | mg/L |  | ＜０．０００２ |  |  |  | ＜０．０００２ |  |  | ＜０．０００２ |  |  | ＜０．０００２
| 1,2－ジクロロエタン |  |  | mg/L |  | ＜０．０００４ |  |  |  | ＜０．０００４ |  |  | ＜０．０００４ |  |  | ＜０．０００４
| 1,1－ジクロロエチレン |  |  | mg/L |  | ＜０．０１ |  |  |  | ＜０．０１ |  |  | ＜０．０１ |  |  | ＜０．０１
| シス－1,2－ジクロロエチレン |  |  | mg/L |  | ＜０．００４ |  |  |  | ＜０．００４ |  |  | ＜０．００４ |  |  | ＜０．００４
| 1,1,1－トリクロロエタン |  |  | mg/L |  | ＜０．１ |  |  |  | ＜０．１ |  |  | ＜０．１ |  |  | ＜０．１
| 1,1,2－トリクロロエタン |  |  | mg/L |  | ＜０．０００６ |  |  |  | ＜０．０００６ |  |  | ＜０．０００６ |  |  | ＜０．０００６
| トリクロロエチレン |  |  | mg/L |  | ＜０．００１ |  |  |  | ＜０．００１ |  |  | ＜０．００１ |  |  | ＜０．００１
| テトラクロロエチレン |  |  | mg/L |  | ＜０．０００５ |  |  |  | ＜０．０００５ |  |  | ＜０．０００５ |  |  | ＜０．０００５
| 1,3－ジクロロプロペン |  |  | mg/L |  | ＜０．０００２ |  |  |  | ＜０．０００２ |  |  | ＜０．０００２ |  |  | ＜０．０００２
| チウラム |  |  | mg/L |  | ＜０．０００６ |  |  |  | ＜０．０００６ |  |  | ＜０．０００６ |  |  | ＜０．０００６
| シマジン |  |  | mg/L |  | ＜０．０００３ | [6 empty] | ＜０．０００３
| チオベンカルブ |  |  | mg/L |  | ＜０．００２ | [6 empty] | ＜０．００２
| ベンゼン |  |  | mg/L |  | ＜０．００１ |  |  |  | ＜０．００１ |  |  | ＜０．００１ |  |  | ＜０．００１
| セレン |  |  | mg/L |  | ＜０．００２ |  |  |  | ＜０．００２ |  |  | ＜０．００２ |  |  | ＜０．００２
| 硝酸性窒素及び亜硝酸性窒素 |  |  | mg/L |  |  |  | ０．７０ |  |  | ０．８５ |  |  | １．７ |  |  | １．１
| ふっ素 |  |  | mg/L |  |  |  | ０．１５ | [5 empty] | ０．２４
| ほう素 |  |  | mg/L |  |  |  | ０．０４ | [5 empty] | ０．３３
| 1,4－ジオキサン |  |  | mg/L | [8 empty] | ＜０．００５
2018-04-01 |  |  | 水質個表 確定値 | [13 empty] | 愛 知 県
測定地点コード |  | 水域区分 |  | 水域名 |  | 地点番号 | 測定地点名 |  |  | 地点統一番号 | 生活環境類型 | ＮＰ類型 | 水生生物類型 | 調査区分 | 調査機関 | 分析担当機関
２０２７０１ |  | 庄内川等 |  | 新川下流 |  | ０１２ | 比良新橋 |  |  | ０２６－５１ | Ｄイ |  | B イ | 年 間 | 愛知県 | 愛 知 県
[5 empty] | ２０１８年 | ２０１８年 |  | ２０１８年 | ２０１８年 | ２０１８年 | ２０１８年 | ２０１８年 | ２０１８年 | ２０１８年 | ２０１９年 | ２０１９年 | ２０１９年
項 目 |  |  |  | 単 位 | ４月 １２日 | ５月 １６日 |  | ６月 １３日 | ７月 １７日 | ８月 １日 | ９月 １８日 | １０月 １０日 | １１月 １４日 | １２月 ６日 | １月 １６日 | ２月 ６日 | ３月 ６日
一 般 項 目 | 採取時刻 |  |  |  | ９時 ５３分 | １３時 ２４分 |  | ８時 ３５分 | ８時 ３０分 | １５時 ０５分 | ８時 ４０分 | ８時 ４５分 | １４時 ３０分 | ８時 ３０分 | ８時 ４５分 | １３時 ３０分 | ８時 ４１分
| 天候 |  |  |  | 曇り | 薄曇り |  | 晴れ | 晴れ | 晴れ | 快晴 | 曇り | 晴れ | 曇り | 快晴 | 曇り | 曇り
| 気温 |  |  | ℃ | １７．９ | ２８．６ |  | ２３．４ | ３２．４ | ３６．５ | ２５．２ | ２２．８ | ２０．０ | ９．９ | ６．４ | ６．９ | １１．２
| 水温 |  |  | ℃ | １６．４ | ２２．５ |  | ２０．２ | ２６．１ | ３１．８ | ２１．８ | ２１．０ | １７．８ | １３．６ | ７．８ | １０．２ | １１．９
| 透視度 |  |  | cm | ４９ | ＞ ５０ |  | ４８ | ＞ ５０ | ＞ ５０ | ＞ ５０ | ＞ ５０ | ＞ ５０ | ＞ ５０ | ＞ ５０ | ＞ ５０ | ＞ ５０
| 臭気 |  |  |  | 微下水臭 | 無臭 |  | 無臭 | 微下水臭 | 無臭 | 微下水臭 | 微下水臭 | 無臭 | 微下水臭 | 微下水臭 | 無臭 | 微下水臭
| 採取位置 |  |  |  | 流心 | 流心 |  | 流心 | 流心 | 流心 | 流心 | 流心 | 流心 | 流心 | 流心 | 流心 | 流心
| 流況 |  |  |  | 通常 | 通常 |  | 通常 | 通常 | 通常 | 通常 | 通常 | 通常 | 通常 | 通常 | 通常 | 通常
| 流量 |  |  | m3/sec
| 外観 |  |  |  | 淡褐色 | 無色 |  | 淡褐色 | 淡褐色 | 淡黄色 | 淡褐色 | 淡褐色 | 無色 | 淡褐色 | 淡褐色 | 淡黄色 | 淡褐色
| 採取水深 |  |  | ｍ
| 全水深 |  |  | ｍ
| 透明度 |  |  | ｍ
水色
満潮時刻
干潮時刻
生活環境項目 | ｐＨ |  |  |  | ７．３ | ７．１ |  | ７．０ | ７．２ | ８．２ | ６．９ | ７．１ | ７．０ | ６．９ | ６．８ | ７．１ | ７．０
| ＤＯ |  |  | mg/L | １０ | ９．４ |  | ８．２ | ７．８ | ９．９ | ９．１ | ６．６ | １１ | ６．１ | ８．２ | ９．０ | ６．０
| ＢＯＤ |  |  | mg/L | ５．６ | １．７ |  | １．４ | ２．８ | ２．２ | １．５ | １．７ | ０．９ | ２．３ | ４．０ | ３．６ | ３．３
| ＣＯＤ（酸性法） |  |  | mg/L | ６．９ | ４．０ |  | ４．０ | ４．４ | ４．３ | ３．１ | ３．４ | ２．９ | ５．０ | ５．７ | ７．１ | ７．３
| ＳＳ |  |  | mg/L | １５ | ６ |  | １０ | ８ | ８ | ４ | ２ | ４ | ４ | ３ | ５ | ３
| 大腸菌群数 |  |  | MPN/100mL
| ｎ－ヘキサン抽出物質 |  |  | mg/L
| 全窒素 |  |  | mg/L
| 全燐 |  |  | mg/L
| 全亜鉛 |  |  | mg/L |  |  |  | ０．０２６ |  |  | ０．０２９ |  |  | ０．０４７ |  |  | ０．１１
| ノニルフェノール |  |  | mg/L | ０．００００６ |  |  |  | ＜０．００００６ |  |  | ＜０．００００６ |  |  | ＜０．００００６
| ＬＡＳ |  |  | mg/L | ０．０２４ |  |  |  | ０．００４１ |  |  | ０．００６５ |  |  | ０．０４１
特殊項目 | フェノール類 |  |  | mg/L
| 銅 |  |  | mg/L
| 鉄（溶解性） |  |  | mg/L
| マンガン（溶解性） |  |  | mg/L
| クロム |  |  | mg/L
そ の 他 の 項 目 | アンモニア性窒素 |  |  | mg/L
| 亜硝酸性窒素 |  |  | mg/L
| 硝酸性窒素 |  |  | mg/L
| 有機性窒素 |  |  | mg/L
| 溶存態窒素 |  |  | mg/L
| 懸濁態窒素 |  |  | mg/L
| オルトリン酸態燐 |  |  | mg/L
| 電気伝導率 |  |  | mS/m | １７ | ８．７ |  | １５ | １２ | １３ | １２ | ２４ | ２６ | ２６ | ３２ | ３６ | ３６
| 塩化物イオン |  |  | mg/L
塩分
| 陰イオン界面活性剤 |  |  | mg/L
| クロロフィルａ |  |  | mg/m3
| フェオ色素 |  |  | mg/m3
| トリハロメタン生成能 |  |  | mg/L
| クロロホルム生成能 |  |  | mg/L
| ブロモジクロロメタン生成能 |  |  | mg/L
| ジブロモクロロメタン生成能 |  |  | mg/L
| ブロモホルム生成能 |  |  | mg/L
健 康 項 目 | カドミウム |  |  | mg/L | [5 empty] | ＜０．０００５ | [5 empty] | ＜０．０００５
| 全シアン |  |  | mg/L |  |  |  |  | ＮＤ | [5 empty] | ＮＤ
| 鉛 |  |  | mg/L | [5 empty] | ＜０．００５ | [5 empty] | ＜０．００５
| 六価クロム |  |  | mg/L |  |  |  |  | ＜０．０１ | [5 empty] | ＜０．０１
| 砒素 |  |  | mg/L | [5 empty] | ＜０．００５ | [5 empty] | ＜０．００５
| 総水銀 |  |  | mg/L
| アルキル水銀 |  |  | mg/L
| ＰＣＢ |  |  | mg/L
| ジクロロメタン |  |  | mg/L
| 四塩化炭素 |  |  | mg/L
| 1,2－ジクロロエタン |  |  | mg/L
| 1,1－ジクロロエチレン |  |  | mg/L
| シス－1,2－ジクロロエチレン |  |  | mg/L
| 1,1,1－トリクロロエタン |  |  | mg/L
| 1,1,2－トリクロロエタン |  |  | mg/L
| トリクロロエチレン |  |  | mg/L
| テトラクロロエチレン |  |  | mg/L
| 1,3－ジクロロプロペン |  |  | mg/L
| チウラム |  |  | mg/L |  | ＜０．０００６ | [6 empty] | ＜０．０００６
| シマジン |  |  | mg/L |  | ＜０．０００３ | [6 empty] | ＜０．０００３
| チオベンカルブ |  |  | mg/L |  | ＜０．００２ | [6 empty] | ＜０．００２
| ベンゼン |  |  | mg/L
| セレン |  |  | mg/L | [5 empty] | ＜０．００２ |  |  | ＜０．００２
| 硝酸性窒素及び亜硝酸性窒素 |  |  | mg/L
| ふっ素 |  |  | mg/L
| ほう素 |  |  | mg/L
| 1,4－ジオキサン |  |  | mg/L | [8 empty] | ＜０．００５
2018-04-01 |  |  | 水質個表 確定値 | [13 empty] | 愛 知 県
測定地点コード |  | 水域区分 |  | 水域名 |  | 地点番号 | 測定地点名 |  |  | 地点統一番号 | 生活環境類型 | ＮＰ類型 | 水生生物類型 | 調査区分 | 調査機関 | 分析担当機関
２０２７０２ |  | 庄内川等 |  | 新川下流 |  | ０１３ | 新川橋 |  |  | ０２６－５２ | Ｄイ |  | B イ | 年 間 | 愛知県 | 愛 知 県
[5 empty] | ２０１８年 | ２０１８年 |  | ２０１８年 | ２０１８年 | ２０１８年 | ２０１８年 | ２０１８年 | ２０１８年 | ２０１８年 | ２０１９年 | ２０１９年 | ２０１９年
項 目 |  |  |  | 単 位 | ４月 １２日 | ５月 １６日 |  | ６月 １３日 | ７月 １７日 | ８月 １日 | ９月 １８日 | １０月 １０日 | １１月 １４日 | １２月 ６日 | １月 １６日 | ２月 ６日 | ３月 ６日
一 般 項 目 | 採取時刻 |  |  |  | １１時 ０５分 | １０時 ５４分 |  | １１時 ３０分 | ９時 ４３分 | ９時 ４２分 | ９時 ４２分 | １０時 ０５分 | １０時 ０８分 | ９時 ３４分 | １０時 １３分 | ９時 ２８分 | ９時 ４５分
| 天候 |  |  |  | 薄曇り | 晴れ |  | 晴れ | 晴れ | 快晴 | 快晴 | 曇り | 快晴 | 曇り | 快晴 | 曇り | 曇り
| 気温 |  |  | ℃ | ２３．３ | ２７．２ |  | ２６．８ | ３４．４ | ３４．０ | ２７．５ | ２３．８ | １７．７ | １１．７ | ８．３ | ６．５ | １１．８
| 水温 |  |  | ℃ | １７．２ | ２０．８ |  | ２２．０ | ２９．１ | ２９．９ | ２３．４ | ２３．２ | １６．４ | １５．０ | ９．１ | ９．４ | １２．７
| 透視度 |  |  | cm | ４５ | ４８ |  | ３８ | ＞ ５０ | ＞ ５０ | ＞ ５０ | ＞ ５０ | ＞ ５０ | ４３ | ＞ ５０ | ４５ | ３７
| 臭気 |  |  |  | 微下水臭 | 微下水臭 |  | 微下水臭 | 微下水臭 | 微下水臭 | 微下水臭 | 微下水臭 | 微下水臭 | 微下水臭 | 微下水臭 | 微下水臭 | 微下水臭
| 採取位置 |  |  |  | 流心 | 流心 |  | 流心 | 流心 | 流心 | 流心 | 流心 | 流心 | 流心 | 流心 | 流心 | 流心
| 流況 |  |  |  | 通常 | 通常 |  | 通常 | 浮遊物多 | 通常 | 通常 | 通常 | 通常 | 通常 | 通常 | 通常 | 通常
| 流量 |  |  | m3/sec
| 外観 |  |  |  | 淡褐色 | 淡黄褐色 |  | 淡黄褐色 | 淡黄褐色 | 淡褐色 | 淡黄色 | 淡黄色 | 淡褐色 | 淡灰黄色 | 淡黄色 | 淡黄色 | 淡黄色
| 採取水深 |  |  | ｍ
| 全水深 |  |  | ｍ
| 透明度 |  |  | ｍ
水色
満潮時刻
干潮時刻
生活環境項目 | ｐＨ |  |  |  | ７．１ | ７．０ |  | ７．１ | ７．１ | ７．０ | ７．０ | ７．１ | ７．１ | ７．０ | ６．８ | ７．０ | ７．１
| ＤＯ |  |  | mg/L | ４．８ | ５．０ |  | ６．８ | ６．３ | ４．５ | ７．０ | ４．６ | ６．０ | ３．２ | ５．９ | ６．７ | ５．１
| ＢＯＤ |  |  | mg/L | ４．１ | ２．７ |  | １．６ | ３．３ | ２．３ | １．７ | ２．０ | １．９ | ５．２ | ６．８ | ５．０ | ５．８
| ＣＯＤ（酸性法） |  |  | mg/L | ８．０ | ５．２ |  | ５．０ | ４．９ | ４．７ | ３．４ | ４．２ | ５．２ | ６．５ | ８．１ | ８．３ | ９．６
| ＳＳ |  |  | mg/L | ６ | １０ |  | １５ | １０ | ５ | ４ | ７ | ４ | １２ | ５ | １５ | １９
| 大腸菌群数 |  |  | MPN/100mL
| ｎ－ヘキサン抽出物質 |  |  | mg/L
| 全窒素 |  |  | mg/L
| 全燐 |  |  | mg/L
| 全亜鉛 |  |  | mg/L |  |  |  | ０．０２４ |  |  | ０．０１６ |  |  | ０．０２５ |  |  | ０．０２４
| ノニルフェノール |  |  | mg/L | ０．０００１４ |  |  |  | ＜０．００００６ |  |  | ＜０．００００６ |  |  | ０．０００１５
| ＬＡＳ |  |  | mg/L | ０．０７９ |  |  |  | ０．００５０ |  |  | ０．００８５ |  |  | ０．０７６
特殊項目 | フェノール類 |  |  | mg/L
| 銅 |  |  | mg/L
| 鉄（溶解性） |  |  | mg/L
| マンガン（溶解性） |  |  | mg/L
| クロム |  |  | mg/L
そ の 他 の 項 目 | アンモニア性窒素 |  |  | mg/L
| 亜硝酸性窒素 |  |  | mg/L
| 硝酸性窒素 |  |  | mg/L
| 有機性窒素 |  |  | mg/L
| 溶存態窒素 |  |  | mg/L
| 懸濁態窒素 |  |  | mg/L
| オルトリン酸態燐 |  |  | mg/L
| 電気伝導率 |  |  | mS/m | ２４ | １８ |  | １５ | １３ | ２０ | １４ | ２８ | ３８ | ２９ | ７２ | ３６ | ３４
| 塩化物イオン |  |  | mg/L
塩分
| 陰イオン界面活性剤 |  |  | mg/L
| クロロフィルａ |  |  | mg/m3
| フェオ色素 |  |  | mg/m3
| トリハロメタン生成能 |  |  | mg/L
| クロロホルム生成能 |  |  | mg/L
| ブロモジクロロメタン生成能 |  |  | mg/L
| ジブロモクロロメタン生成能 |  |  | mg/L
| ブロモホルム生成能 |  |  | mg/L
健 康 項 目 | カドミウム |  |  | mg/L | [5 empty] | ＜０．０００５ | [5 empty] | ＜０．０００５
| 全シアン |  |  | mg/L |  |  |  |  | ＮＤ | [5 empty] | ＮＤ
| 鉛 |  |  | mg/L | [5 empty] | ＜０．００５ | [5 empty] | ＜０．００５
| 六価クロム |  |  | mg/L |  |  |  |  | ＜０．０１ | [5 empty] | ＜０．０１
| 砒素 |  |  | mg/L | [5 empty] | ＜０．００５ | [5 empty] | ＜０．００５
| 総水銀 |  |  | mg/L
| アルキル水銀 |  |  | mg/L
| ＰＣＢ |  |  | mg/L
| ジクロロメタン |  |  | mg/L
| 四塩化炭素 |  |  | mg/L
| 1,2－ジクロロエタン |  |  | mg/L
| 1,1－ジクロロエチレン |  |  | mg/L
| シス－1,2－ジクロロエチレン |  |  | mg/L
| 1,1,1－トリクロロエタン |  |  | mg/L
| 1,1,2－トリクロロエタン |  |  | mg/L
| トリクロロエチレン |  |  | mg/L
| テトラクロロエチレン |  |  | mg/L
| 1,3－ジクロロプロペン |  |  | mg/L
| チウラム |  |  | mg/L |  | ＜０．０００６ | [6 empty] | ＜０．０００６
| シマジン |  |  | mg/L |  | ＜０．０００３ | [6 empty] | ＜０．０００３
| チオベンカルブ |  |  | mg/L |  | ＜０．００２ | [6 empty] | ＜０．００２
| ベンゼン |  |  | mg/L
| セレン |  |  | mg/L | [5 empty] | ＜０．００２ |  |  | ＜０．００２
| 硝酸性窒素及び亜硝酸性窒素 |  |  | mg/L
| ふっ素 |  |  | mg/L
| ほう素 |  |  | mg/L
| 1,4－ジオキサン |  |  | mg/L | [8 empty] | ＜０．００５
2018-04-01 |  |  | 水質個表 確定値 | [13 empty] | 愛 知 県
測定地点コード |  | 水域区分 |  | 水域名 |  | 地点番号 | 測定地点名 |  |  | 地点統一番号 | 生活環境類型 | ＮＰ類型 | 水生生物類型 | 調査区分 | 調査機関 | 分析担当機関
２０２７０３ |  | 庄内川等 |  | 新川下流 |  | ０１４ | 萱津橋 |  |  | ０２６－０１ | Ｄイ |  | B イ | 年 間 | 愛知県 | 愛 知 県
[5 empty] | ２０１８年 | ２０１８年 |  | ２０１８年 | ２０１８年 | ２０１８年 | ２０１８年 | ２０１８年 | ２０１８年 | ２０１８年 | ２０１９年 | ２０１９年 | ２０１９年
項 目 |  |  |  | 単 位 | ４月 １２日 | ５月 １６日 |  | ６月 １３日 | ７月 １７日 | ８月 １日 | ９月 １８日 | １０月 １０日 | １１月 １４日 | １２月 ６日 | １月 １６日 | ２月 ６日 | ３月 ６日
一 般 項 目 | 採取時刻 |  |  |  | １１時 ４５分 | １０時 ２０分 |  | １２時 ２０分 | １０時 ２５分 | １０時 ２５分 | １４時 ２５分 | １０時 ３５分 | １０時 ４０分 | ９時 ５８分 | １０時 ４５分 | ９時 ５５分 | １０時 ３１分
| 天候 |  |  |  | 曇り | 晴れ |  | 晴れ | 晴れ | 快晴 | 晴れ | 曇り | 快晴 | 曇り | 快晴 | 雨 | 曇り
| 気温 |  |  | ℃ | ２３．９ | ２５．４ |  | ２４．８ | ３４．８ | ３４．８ | ３０．８ | ２４．５ | １７．８ | １２．５ | ８．８ | ６．８ | １５．１
| 水温 |  |  | ℃ | １８．４ | ２０．８ |  | ２３．４ | ３０．４ | ２９．２ | ２５．８ | ２３．３ | １６．５ | １５．２ | ９．３ | ８．９ | １３．１
| 透視度 |  |  | cm | ４６ | ４６ |  | ４０ | ＞ ５０ | ＞ ５０ | ＞ ５０ | ＞ ５０ | ＞ ５０ | ４０ | ＞ ５０ | ４１ | ３３
| 臭気 |  |  |  | 無臭 | 微下水臭 |  | 微下水臭 | 微川藻臭 | 微下水臭 | 微川藻臭 | 微川藻臭 | 微下水臭 | 微下水臭 | 微下水臭 | 微下水臭 | 微下水臭
| 採取位置 |  |  |  | 流心 | 流心 |  | 流心 | 流心 | 流心 | 流心 | 流心 | 流心 | 流心 | 流心 | 流心 | 流心
| 流況 |  |  |  | 通常 | 通常 |  | 通常 | 通常 | 通常 | 通常 | 通常 | 通常 | 通常 | 通常 | 通常 | 通常
| 流量 |  |  | m3/sec |  | ６７．７９７ |  |  |  | ５６．４５０ |  |  | ３１．５１３ |  |  | ５９．６３１
| 外観 |  |  |  | 淡黄色 | 淡黄褐色 |  | 淡黄褐色 | 淡褐色 | 淡黄褐色 | 淡褐色 | 淡黄色 | 淡黄色 | 淡灰黄色 | 淡黄色 | 淡黄色 | 淡灰黄色
| 採取水深 |  |  | ｍ
| 全水深 |  |  | ｍ
| 透明度 |  |  | ｍ
水色
満潮時刻
干潮時刻
生活環境項目 | ｐＨ |  |  |  | ７．１ | ７．０ |  | ７．１ | ７．２ | ７．０ | ７．０ | ７．１ | ７．０ | ６．９ | ６．９ | ７．０ | ７．２
| ＤＯ |  |  | mg/L | ７．２ | ６．０ |  | ７．３ | ７．２ | ４．７ | ６．５ | ５．３ | ４．５ | ３．１ | ８．０ | ６．９ | ６．４
| ＢＯＤ |  |  | mg/L | ５．０ | １．９ |  | １．９ | ２．７ | １．８ | ２．３ | １．８ | １．３ | ５．４ | ４．７ | ５．１ | ５．５
| ＣＯＤ（酸性法） |  |  | mg/L | ９．０ | ４．８ |  | ５．１ | ４．１ | ４．３ | ３．４ | ４．１ | ５．０ | ７．１ | ７．６ | ８．４ | ９．９
| ＳＳ |  |  | mg/L | １２ | ８ |  | １７ | ５ | ９ | ３ | ６ | ３ | １４ | ５ | １７ | １８
| 大腸菌群数 |  |  | MPN/100mL
| ｎ－ヘキサン抽出物質 |  |  | mg/L |  |  |  | ＮＤ | [5 empty] | ＮＤ
| 全窒素 |  |  | mg/L | ４．７ | ２．３ |  | ２．０ | １．７ | １．９ | １．７ | ３．８ | ４．０ | ４．０ | ６．６ | ４．７ | ５．４
| 全燐 |  |  | mg/L | ０．４０ | ０．１９ |  | ０．２５ | ０．２０ | ０．２２ | ０．１３ | ０．２５ | ０．２１ | ０．３５ | ０．４９ | ０．３６ | ０．４５
| 全亜鉛 |  |  | mg/L | ０．０３１ | ０．０２４ |  | ０．０２９ | ０．０１１ | ０．００９ | ０．０２０ | ０．０２２ | ０．０２４ | ０．０２６ | ０．０７５ | ０．０４０ | ０．０２１
| ノニルフェノール |  |  | mg/L | ０．０００１７ | ＜０．００００６ |  | ＜０．００００６ | ＜０．００００６ | ０．０００１１ | ＜０．００００６ | ＜０．００００６ | ０．００００９ | ０．０００２０ | ０．０００１３ | ０．０００１５ | ０．０００２０
| ＬＡＳ |  |  | mg/L | ０．０２７ | ０．０１６ |  | ０．０１０ | ０．００２６ | ０．００２９ | ０．００６２ | ０．００５０ | ０．００９１ | ０．０４４ | ０．０４１ | ０．０５５ | ０．００７７
特殊項目 | フェノール類 |  |  | mg/L |  |  |  | ＜０．０１ |  |  |  | ＜０．０１
| 銅 |  |  | mg/L |  | ＜０．０１ |  |  |  | ＜０．０１ |  |  | ＜０．０１ |  |  | ＜０．０１
| 鉄（溶解性） |  |  | mg/L
| マンガン（溶解性） |  |  | mg/L
| クロム |  |  | mg/L
そ の 他 の 項 目 | アンモニア性窒素 |  |  | mg/L |  |  |  | ０．２７ |  |  | ０．２３ |  |  | １．０ |  |  | ２．０
| 亜硝酸性窒素 |  |  | mg/L |  |  |  | ０．０３ |  |  | ０．０２ |  |  | ０．１４ |  |  | ０．１１
| 硝酸性窒素 |  |  | mg/L |  |  |  | ０．８６ |  |  | １．１ |  |  | １．８ |  |  | ２．０
| 有機性窒素 |  |  | mg/L |  |  |  | ０．８４ |  |  | ０．２８ |  |  | ０．９１ |  |  | １．２
| 溶存態窒素 |  |  | mg/L
| 懸濁態窒素 |  |  | mg/L
| オルトリン酸態燐 |  |  | mg/L |  |  |  | ０．２０ |  |  | ０．１３ |  |  | ０．２７ |  |  | ０．３３
| 電気伝導率 |  |  | mS/m | ４９ | １８ |  | １５ | １４ | １９ | １５ | ３０ | １４０ | ３８ | ２００ | ４１ | ４１
| 塩化物イオン |  |  | mg/L | ５２ | １５ |  | １１ | １３ | １３ | １０ | ２６ | ３５０ | ５３ | ４８０ | ６５ | ５３
塩分
| 陰イオン界面活性剤 |  |  | mg/L | ０．０８ |  |  |  | ０．０３ |  |  | ０．０４ |  |  | ０．０９
| クロロフィルａ |  |  | mg/m3
| フェオ色素 |  |  | mg/m3
| トリハロメタン生成能 |  |  | mg/L
| クロロホルム生成能 |  |  | mg/L
| ブロモジクロロメタン生成能 |  |  | mg/L
| ジブロモクロロメタン生成能 |  |  | mg/L
| ブロモホルム生成能 |  |  | mg/L
健 康 項 目 | カドミウム |  |  | mg/L |  | ＜０．０００５ |  |  |  | ＜０．０００５ |  |  | ＜０．０００５ |  |  | ＜０．０００５
| 全シアン |  |  | mg/L | ＮＤ |  |  |  | ＮＤ |  |  | ＮＤ |  |  | ＮＤ
| 鉛 |  |  | mg/L |  | ＜０．００５ |  |  |  | ＜０．００５ |  |  | ＜０．００５ |  |  | ＜０．００５
| 六価クロム |  |  | mg/L | ＜０．０１ |  |  |  | ＜０．０１ |  |  | ＜０．０１ |  |  | ＜０．０１
| 砒素 |  |  | mg/L | [5 empty] | ＜０．００５ | [5 empty] | ＜０．００５
| 総水銀 |  |  | mg/L |  |  |  | ＜０．０００５ |  |  | ＜０．０００５ |  |  | ＜０．０００５ |  |  | ＜０．０００５
| アルキル水銀 |  |  | mg/L
| ＰＣＢ |  |  | mg/L | [6 empty] | ＮＤ
| ジクロロメタン |  |  | mg/L |  | ＜０．００２ |  |  |  | ＜０．００２ |  |  | ＜０．００２ |  |  | ＜０．００２
| 四塩化炭素 |  |  | mg/L |  | ＜０．０００２ |  |  |  | ＜０．０００２ |  |  | ＜０．０００２ |  |  | ＜０．０００２
| 1,2－ジクロロエタン |  |  | mg/L |  | ＜０．０００４ |  |  |  | ＜０．０００４ |  |  | ＜０．０００４ |  |  | ＜０．０００４
| 1,1－ジクロロエチレン |  |  | mg/L |  | ＜０．０１ |  |  |  | ＜０．０１ |  |  | ＜０．０１ |  |  | ＜０．０１
| シス－1,2－ジクロロエチレン |  |  | mg/L |  | ＜０．００４ |  |  |  | ＜０．００４ |  |  | ＜０．００４ |  |  | ＜０．００４
| 1,1,1－トリクロロエタン |  |  | mg/L |  | ＜０．１ |  |  |  | ＜０．１ |  |  | ＜０．１ |  |  | ＜０．１
| 1,1,2－トリクロロエタン |  |  | mg/L |  | ＜０．０００６ |  |  |  | ＜０．０００６ |  |  | ＜０．０００６ |  |  | ＜０．０００６
| トリクロロエチレン |  |  | mg/L |  | ＜０．００１ |  |  |  | ＜０．００１ |  |  | ＜０．００１ |  |  | ＜０．００１
| テトラクロロエチレン |  |  | mg/L |  | ＜０．０００５ |  |  |  | ＜０．０００５ |  |  | ＜０．０００５ |  |  | ＜０．０００５
| 1,3－ジクロロプロペン |  |  | mg/L |  | ＜０．０００２ |  |  |  | ＜０．０００２ |  |  | ＜０．０００２ |  |  | ＜０．０００２
| チウラム |  |  | mg/L |  | ＜０．０００６ |  |  |  | ＜０．０００６ |  |  | ＜０．０００６ |  |  | ＜０．０００６
| シマジン |  |  | mg/L |  | ＜０．０００３ |  |  |  | ＜０．０００３ |  |  | ＜０．０００３ |  |  | ＜０．０００３
| チオベンカルブ |  |  | mg/L |  | ＜０．００２ |  |  |  | ＜０．００２ |  |  | ＜０．００２ |  |  | ＜０．００２
| ベンゼン |  |  | mg/L |  | ＜０．００１ |  |  |  | ＜０．００１ |  |  | ＜０．００１ |  |  | ＜０．００１
| セレン |  |  | mg/L |  | ＜０．００２ |  |  |  | ＜０．００２ |  |  | ＜０．００２ |  |  | ＜０．００２
| 硝酸性窒素及び亜硝酸性窒素 |  |  | mg/L |  |  |  | ０．９０ |  |  | １．２ |  |  | ２．０ |  |  | ２．１
| ふっ素 |  |  | mg/L |  |  |  | ０．１２ | [5 empty] | ０．１１
| ほう素 |  |  | mg/L |  |  |  | ０．０４ | [5 empty] | ０．０７
| 1,4－ジオキサン |  |  | mg/L | [8 empty] | ＜０．００５
2018-04-01 |  |  | 水質個表 確定値 | [13 empty] | 愛 知 県
測定地点コード |  | 水域区分 |  | 水域名 |  | 地点番号 | 測定地点名 |  |  | 地点統一番号 | 生活環境類型 | ＮＰ類型 | 水生生物類型 | 調査区分 | 調査機関 | 分析担当機関
２０２７０４ |  | 庄内川等 |  | 新川下流 |  | ０１５ | 日の出橋 |  |  | ０２６－５３ | Ｄイ |  | B イ | 年 間 | 名古屋市 | 名 古 屋 市
[5 empty] | ２０１８年 | ２０１８年 |  | ２０１８年 | ２０１８年 | ２０１８年 | ２０１８年 | ２０１８年 | ２０１８年 | ２０１８年 | ２０１９年 | ２０１９年 | ２０１９年
項 目 |  |  |  | 単 位 | ４月 １１日 | ５月 １６日 |  | ６月 １３日 | ７月 １１日 | ８月 １日 | ９月 １２日 | １０月 ３日 | １１月 ７日 | １２月 ２０日 | １月 ９日 | ２月 ６日 | ３月 ６日
一 般 項 目 | 採取時刻 |  |  |  | １０時 １５分 | １０時 ４０分 |  | １１時 ００分 | １０時 ０５分 | １０時 ４０分 | １０時 ００分 | ９時 ５０分 | １０時 １０分 | １０時 ０５分 | １０時 ００分 | １１時 ００分 | １０時 ００分
| 天候 |  |  |  | 曇り | 晴れ |  | 晴れ | 晴れ | 晴れ | 曇り | 晴れ | 晴れ | 晴れ | 晴れ | 雨 | 薄曇り
| 気温 |  |  | ℃ | １８．８ | ２４．５ |  | ２５．４ | ３１．２ | ３２．９ | ２２．０ | ２３．４ | ２０．２ | ８．９ | ８．０ | ８．２ | １２．８
| 水温 |  |  | ℃ | １５．２ | ２１．３ |  | ２２．８ | ２７．８ | ２９．４ | ２３．０ | ２２．６ | １７．７ | １０．８ | ９．０ | ７．２ | １１．５
| 透視度 |  |  | cm | ５５ | ３０ |  | ３２ | ４４ | ４４ | ４１ | ６５ | ２８ | ６０ | ４８ | ２６ | ５５
| 臭気 |  |  |  | 無臭 | 無臭 |  | 無臭 | 無臭 | 無臭 | 無臭 | 無臭 | 無臭 | 無臭 | 無臭 | 無臭 | 無臭
| 採取位置 |  |  |  | 流心 | 流心 |  | 流心 | 流心 | 流心 | 流心 | 流心 | 流心 | 流心 | 流心 | 流心 | 流心
| 流況 |  |  |  | 通常 | 通常 |  | 通常 | 通常 | 通常 | 通常 | 通常 | 通常 | 通常 | 通常 | 通常 | 通常
| 流量 |  |  | m3/sec
| 外観 |  |  |  | 淡黄色 | 淡灰黄色 |  | 淡黄色 | 淡黄色 | 淡黄色 | 淡黄色 | 淡黄色 | 淡黄褐色 | 淡黄色 | 淡黄色 | 淡黄色 | 淡黄色
| 採取水深 |  |  | ｍ | １．０ | ０．６ |  | ０．７ |  | ０．７ | １．０ | ０．７ |  |  | ０．６ | ０．６
| 全水深 |  |  | ｍ | ４．８０ | ２．９０ |  | ３．４０ | ２．４０ | ３．６０ | ４．８０ | ３．５０ | ２．１０ | ２．４０ | ３．００ | ３．００ | ２．３０
| 透明度 |  |  | ｍ
水色
| 満潮時刻 |  |  |  | １４時 ５９分 | ６時 ０３分 |  | １８時 ０６分 | １７時 ０９分 | ８時 ０１分 | ７時 ２３分 | １２時 ５５分 | １７時 ２９分 | １５時 ５６分 | ８時 １１分 | ７時 ２０分 | ６時 ２６分
| 干潮時刻 |  |  |  | ９時 ２７分 | １２時 ３４分 |  | １１時 ３４分 | １０時 ２９分 | １４時 ２３分 | １３時 ３４分 | ５時 ４６分 | １１時 ３４分 | ９時 ５９分 | １３時 ４６分 | １３時 ００分 | １２時 １２分
生活環境項目 | ｐＨ |  |  |  | ７．３ | ７．１ |  | ７．１ | ７．０ | ７．１ | ７．０ | ７．０ | ７．１ | ７．２ | ７．９ | ７．６ | ７．４
| ＤＯ |  |  | mg/L | ７．５ | ５．５ |  | ５．６ | ３．７ | ４．３ | ５．２ | ５．９ | ３．９ | ５．４ | ８．８ | ８．９ | ８．１
| ＢＯＤ |  |  | mg/L | ４．２ | ２．２ |  | ２．１ | ２．４ | １．０ | ０．９ | ０．９ | ２．９ | １．６ | ２．５ | ５．０ | ２．６
| ＣＯＤ（酸性法） |  |  | mg/L | ６．２ | ６．３ |  | ５．４ | ５．６ | ４．０ | ４．２ | ５．２ | ５．８ | ４．０ | ３．４ | ７．２ | ５．１
| ＳＳ |  |  | mg/L | ６ | ２５ |  | ２６ | ２０ | ８ | １０ | ４ | ２９ | ４ | ９ | １４ | ７
| 大腸菌群数 |  |  | MPN/100mL
| ｎ－ヘキサン抽出物質 |  |  | mg/L
| 全窒素 |  |  | mg/L |  | ２．２
| 全燐 |  |  | mg/L |  | ０．２６
| 全亜鉛 |  |  | mg/L |  | ０．０２９
| ノニルフェノール |  |  | mg/L | [5 empty] | ０．０００１２
| ＬＡＳ |  |  | mg/L | [5 empty] | ０．００１０
特殊項目 | フェノール類 |  |  | mg/L
| 銅 |  |  | mg/L
| 鉄（溶解性） |  |  | mg/L
| マンガン（溶解性） |  |  | mg/L
| クロム |  |  | mg/L
そ の 他 の 項 目 | アンモニア性窒素 |  |  | mg/L
| 亜硝酸性窒素 |  |  | mg/L |  |  |  | ０．０３ | [5 empty] | ０．１１
| 硝酸性窒素 |  |  | mg/L |  |  |  | ２．１ | [5 empty] | １．７
| 有機性窒素 |  |  | mg/L
| 溶存態窒素 |  |  | mg/L
| 懸濁態窒素 |  |  | mg/L
| オルトリン酸態燐 |  |  | mg/L
| 電気伝導率 |  |  | mS/m | １５００ |  |  | ２３ |  | ２３０ |  | ２５０ |  | １７００ |  | １４００
| 塩化物イオン |  |  | mg/L | ６９００ |  |  | ２３ |  | ６４０ |  | ６４０ |  | ６３００ |  | １１０００
塩分
| 陰イオン界面活性剤 |  |  | mg/L
| クロロフィルａ |  |  | mg/m3
| フェオ色素 |  |  | mg/m3
| トリハロメタン生成能 |  |  | mg/L
| クロロホルム生成能 |  |  | mg/L
| ブロモジクロロメタン生成能 |  |  | mg/L
| ジブロモクロロメタン生成能 |  |  | mg/L
| ブロモホルム生成能 |  |  | mg/L
健 康 項 目 | カドミウム |  |  | mg/L | [5 empty] | ＜０．０００５ | [5 empty] | ＜０．０００５
| 全シアン |  |  | mg/L | [5 empty] | ＮＤ | [5 empty] | ＮＤ
| 鉛 |  |  | mg/L | [5 empty] | ＜０．００５ | [5 empty] | ＜０．００５
| 六価クロム |  |  | mg/L | [5 empty] | ＜０．０１ | [5 empty] | ＜０．０１
| 砒素 |  |  | mg/L | [5 empty] | ＜０．００５ | [5 empty] | ＜０．００５
| 総水銀 |  |  | mg/L
| アルキル水銀 |  |  | mg/L
| ＰＣＢ |  |  | mg/L
| ジクロロメタン |  |  | mg/L | [5 empty] | ＜０．００２ | [5 empty] | ＜０．００２
| 四塩化炭素 |  |  | mg/L | [5 empty] | ＜０．０００２ | [5 empty] | ＜０．０００２
| 1,2－ジクロロエタン |  |  | mg/L | [5 empty] | ＜０．０００４ | [5 empty] | ＜０．０００４
| 1,1－ジクロロエチレン |  |  | mg/L | [5 empty] | ＜０．０１ | [5 empty] | ＜０．０１
| シス－1,2－ジクロロエチレン |  |  | mg/L | [5 empty] | ＜０．００４ | [5 empty] | ＜０．００４
| 1,1,1－トリクロロエタン |  |  | mg/L | [5 empty] | ＜０．１ | [5 empty] | ＜０．１
| 1,1,2－トリクロロエタン |  |  | mg/L | [5 empty] | ＜０．０００６ | [5 empty] | ＜０．０００６
| トリクロロエチレン |  |  | mg/L | [5 empty] | ＜０．００１ | [5 empty] | ＜０．００１
| テトラクロロエチレン |  |  | mg/L | [5 empty] | ＜０．０００５ | [5 empty] | ＜０．０００５
| 1,3－ジクロロプロペン |  |  | mg/L | [5 empty] | ＜０．０００２ | [5 empty] | ＜０．０００２
| チウラム |  |  | mg/L | [5 empty] | ＜０．０００６ | [5 empty] | ＜０．０００６
| シマジン |  |  | mg/L | [5 empty] | ＜０．０００３ | [5 empty] | ＜０．０００３
| チオベンカルブ |  |  | mg/L | [5 empty] | ＜０．００２ | [5 empty] | ＜０．００２
| ベンゼン |  |  | mg/L | [5 empty] | ＜０．００１ | [5 empty] | ＜０．００１
| セレン |  |  | mg/L | [5 empty] | ＜０．００２ | [5 empty] | ＜０．００２
| 硝酸性窒素及び亜硝酸性窒素 |  |  | mg/L |  |  |  | ２．１ | [5 empty] | １．８
| ふっ素 |  |  | mg/L
| ほう素 |  |  | mg/L
| 1,4－ジオキサン |  |  | mg/L |  | ＜０．００５ |  |  |  | ＜０．００５ |  |  | ＜０．００５ |  |  | ＜０．００５
2018-04-01 |  |  | 水質個表 確定値 | [13 empty] | 愛 知 県
測定地点コード |  | 水域区分 |  | 水域名 |  | 地点番号 | 測定地点名 |  |  | 地点統一番号 | 生活環境類型 | ＮＰ類型 | 水生生物類型 | 調査区分 | 調査機関 | 分析担当機関
２０３７０１ |  | 庄内川等 |  | 五条川下流 |  | ０１６ | 待合橋 |  |  | ０２５－０１ | Ｄイ |  | B ハ | 年 間 | 愛知県 | 愛 知 県
[5 empty] | ２０１８年 | ２０１８年 |  | ２０１８年 | ２０１８年 | ２０１８年 | ２０１８年 | ２０１８年 | ２０１８年 | ２０１８年 | ２０１９年 | ２０１９年 | ２０１９年
項 目 |  |  |  | 単 位 | ４月 １２日 | ５月 １６日 |  | ６月 １３日 | ７月 １７日 | ８月 １日 | ９月 １８日 | １０月 １０日 | １１月 １４日 | １２月 ６日 | １月 １６日 | ２月 ６日 | ３月 ６日
一 般 項 目 | 採取時刻 |  |  |  | １１時 ３０分 | ９時 １６分 |  | １２時 ００分 | ９時 ４６分 | １０時 ００分 | ９時 ４６分 | ９時 ５５分 | ９時 ４５分 | ９時 ３０分 | ９時 ４０分 | ９時 ３５分 | ９時 １５分
| 天候 |  |  |  | 晴れ | 晴れ |  | 快晴 | 晴れ | 快晴 | 晴れ | 曇り | 快晴 | 曇り | 晴れ | 雨 | 薄曇り
| 気温 |  |  | ℃ | ２２．４ | ２４．５ |  | ２９．５ | ３４．８ | ３３．０ | ２７．９ | ２３．６ | １６．６ | １２．１ | ７．６ | ６．８ | １２．０
| 水温 |  |  | ℃ | ２１．０ | １９．２ |  | ２４．０ | ２７．４ | ２８．３ | ２３．７ | ２３．１ | １８．０ | １６．４ | １２．７ | １１．２ | １５．９
| 透視度 |  |  | cm | ＞ ５０ | ＞ ５０ |  | ３４ | ＞ ５０ | ＞ ５０ | ＞ ５０ | ＞ ５０ | ＞ ５０ | ＞ ５０ | ＞ ５０ | ＞ ５０ | ＞ ５０
| 臭気 |  |  |  | 無臭 | 無臭 |  | 無臭 | 無臭 | 無臭 | 微川藻臭 | 微下水臭 | 無臭 | 微下水臭 | 微下水臭 | 無臭 | 微下水臭
| 採取位置 |  |  |  | 流心 | 流心 |  | 流心 | 流心 | 流心 | 流心 | 流心 | 流心 | 流心 | 流心 | 流心 | 流心
| 流況 |  |  |  | 通常 | 通常 |  | 通常 | 通常 | 通常 | 通常 | 通常 | 通常 | 通常 | 通常 | 通常 | 通常
| 流量 |  |  | m3/sec |  | ４．５１４ |  |  |  | ６．２４９ |  |  | １．７００ |  |  | １．２８１
| 外観 |  |  |  | 淡黄色 | 淡黄色 |  | 淡黄色 | 淡黄色 | 淡黄色 | 淡黄色 | 淡黄色 | 淡黄色 | 淡黄色 | 淡黄色 | 淡黄色 | 淡黄色
| 採取水深 |  |  | ｍ
| 全水深 |  |  | ｍ
| 透明度 |  |  | ｍ
水色
満潮時刻
干潮時刻
生活環境項目 | ｐＨ |  |  |  | ６．９ | ７．０ |  | ７．１ | ７．１ | ７．０ | ６．８ | ６．９ | ６．８ | ６．８ | ６．８ | ７．０ | ６．８
| ＤＯ |  |  | mg/L | １１ | ９．２ |  | ８．６ | ９．１ | ８．７ | ８．８ | ８．２ | ９．９ | ７．１ | １０ | ７．５ | ７．７
| ＢＯＤ |  |  | mg/L | ２．３ | １．３ |  | １．５ | ２．３ | １．９ | ０．７ | １．２ | １．１ | ２．９ | ５．５ | ３．７ | ３．７
| ＣＯＤ（酸性法） |  |  | mg/L | ７．４ | ４．２ |  | ４．７ | ４．３ | ４．４ | ３．２ | ４．８ | ５．４ | ６．７ | ７．３ | ８．１ | ８．３
| ＳＳ |  |  | mg/L | ５ | ４ |  | １５ | １２ | ９ | ４ | １ | １ | ５ | ４ | ４ | ４
| 大腸菌群数 |  |  | MPN/100mL
| ｎ－ヘキサン抽出物質 |  |  | mg/L |  |  |  | ＮＤ | [5 empty] | ＮＤ
| 全窒素 |  |  | mg/L | ５．７ | ２．４ |  | １．７ | １．９ | １．６ | １．８ | ５．４ | ６．２ | ６．８ | ８．９ | ７．５ | ８．２
| 全燐 |  |  | mg/L | ０．４０ | ０．１７ |  | ０．２０ | ０．２１ | ０．１５ | ０．１４ | ０．３２ | ０．３６ | ０．４０ | ０．５４ | ０．４１ | ０．５１
| 全亜鉛 |  |  | mg/L | ０．０４４ | ０．０１９ |  | ０．０１６ | ０．０１４ | ０．０１３ | ０．０１４ | ０．０２８ | ０．０４４ | ０．０５３ | ０．０６６ | ０．０９２ | ０．０４２
| ノニルフェノール |  |  | mg/L | ０．０００２６ | ０．００００９ |  | ０．０００１１ | ＜０．００００６ | ＜０．００００６ | ＜０．００００６ | ０．００００６ | ０．００００９ | ０．０００２０ | ０．０００２０ | ０．０００２６ | ０．００００８
| ＬＡＳ |  |  | mg/L | ０．０１１ | ０．００６２ |  | ０．０１１ | ０．００３５ | ０．００３３ | ０．００１７ | ０．００８９ | ０．０１９ | ０．０１６ | ０．０２５ | ０．０３１ | ０．０２４
特殊項目 | フェノール類 |  |  | mg/L |  |  |  | ＜０．０１ |  |  |  | ＜０．０１
| 銅 |  |  | mg/L |  | ＜０．０１ |  |  |  | ＜０．０１ |  |  | ＜０．０１ |  |  | ０．０１
| 鉄（溶解性） |  |  | mg/L
| マンガン（溶解性） |  |  | mg/L
| クロム |  |  | mg/L
そ の 他 の 項 目 | アンモニア性窒素 |  |  | mg/L
| 亜硝酸性窒素 |  |  | mg/L
| 硝酸性窒素 |  |  | mg/L
| 有機性窒素 |  |  | mg/L
| 溶存態窒素 |  |  | mg/L
| 懸濁態窒素 |  |  | mg/L
| オルトリン酸態燐 |  |  | mg/L
| 電気伝導率 |  |  | mS/m | ４５ | １０ |  | ９．６ | １６ | １６ | １５ | ３８ | ４５ | ４７ | ４９ | ５８ | ４４
| 塩化物イオン |  |  | mg/L | ６１ | １８ |  | １２ | １３ | ９ | １４ | ４４ | ５２ | ５６ | ５５ | ７９ | ４１
塩分
| 陰イオン界面活性剤 |  |  | mg/L
| クロロフィルａ |  |  | mg/m3
| フェオ色素 |  |  | mg/m3
| トリハロメタン生成能 |  |  | mg/L
| クロロホルム生成能 |  |  | mg/L
| ブロモジクロロメタン生成能 |  |  | mg/L
| ジブロモクロロメタン生成能 |  |  | mg/L
| ブロモホルム生成能 |  |  | mg/L
健 康 項 目 | カドミウム |  |  | mg/L |  | ＜０．０００５ |  |  |  | ＜０．０００５ |  |  | ＜０．０００５ |  |  | ＜０．０００５
| 全シアン |  |  | mg/L | ＮＤ |  |  |  | ＮＤ |  |  | ＮＤ |  |  | ＮＤ
| 鉛 |  |  | mg/L |  | ＜０．００５ |  |  |  | ＜０．００５ |  |  | ＜０．００５ |  |  | ＜０．００５
| 六価クロム |  |  | mg/L | ＜０．０１ |  |  |  | ＜０．０１ |  |  | ＜０．０１ |  |  | ＜０．０１
| 砒素 |  |  | mg/L | [5 empty] | ＜０．００５ | [5 empty] | ＜０．００５
| 総水銀 |  |  | mg/L |  |  |  | ＜０．０００５ |  |  | ＜０．０００５ |  |  | ＜０．０００５ |  |  | ＜０．０００５
| アルキル水銀 |  |  | mg/L
| ＰＣＢ |  |  | mg/L
| ジクロロメタン |  |  | mg/L |  | ＜０．００２ |  |  |  | ＜０．００２ |  |  | ＜０．００２ |  |  | ＜０．００２
| 四塩化炭素 |  |  | mg/L |  | ＜０．０００２ |  |  |  | ＜０．０００２ |  |  | ＜０．０００２ |  |  | ＜０．０００２
| 1,2－ジクロロエタン |  |  | mg/L |  | ＜０．０００４ |  |  |  | ＜０．０００４ |  |  | ＜０．０００４ |  |  | ＜０．０００４
| 1,1－ジクロロエチレン |  |  | mg/L |  | ＜０．０１ |  |  |  | ＜０．０１ |  |  | ＜０．０１ |  |  | ＜０．０１
| シス－1,2－ジクロロエチレン |  |  | mg/L |  | ＜０．００４ |  |  |  | ＜０．００４ |  |  | ＜０．００４ |  |  | ＜０．００４
| 1,1,1－トリクロロエタン |  |  | mg/L |  | ＜０．１ |  |  |  | ＜０．１ |  |  | ＜０．１ |  |  | ＜０．１
| 1,1,2－トリクロロエタン |  |  | mg/L |  | ＜０．０００６ |  |  |  | ＜０．０００６ |  |  | ＜０．０００６ |  |  | ＜０．０００６
| トリクロロエチレン |  |  | mg/L |  | ＜０．００１ |  |  |  | ＜０．００１ |  |  | ＜０．００１ |  |  | ＜０．００１
| テトラクロロエチレン |  |  | mg/L |  | ＜０．０００５ |  |  |  | ＜０．０００５ |  |  | ＜０．０００５ |  |  | ＜０．０００５
| 1,3－ジクロロプロペン |  |  | mg/L |  | ＜０．０００２ |  |  |  | ＜０．０００２ |  |  | ＜０．０００２ |  |  | ＜０．０００２
| チウラム |  |  | mg/L |  | ＜０．０００６ |  |  |  | ＜０．０００６ |  |  | ＜０．０００６ |  |  | ＜０．０００６
| シマジン |  |  | mg/L |  | ＜０．０００３ | [6 empty] | ＜０．０００３
| チオベンカルブ |  |  | mg/L |  | ＜０．００２ | [6 empty] | ＜０．００２
| ベンゼン |  |  | mg/L |  | ＜０．００１ |  |  |  | ＜０．００１ |  |  | ＜０．００１ |  |  | ＜０．００１
| セレン |  |  | mg/L |  | ＜０．００２ |  |  |  | ＜０．００２ |  |  | ＜０．００２ |  |  | ＜０．００２
| 硝酸性窒素及び亜硝酸性窒素 |  |  | mg/L
| ふっ素 |  |  | mg/L
| ほう素 |  |  | mg/L
| 1,4－ジオキサン |  |  | mg/L | [8 empty] | ＜０．００５
2018-04-01 |  |  | 水質個表 確定値 | [13 empty] | 愛 知 県
測定地点コード |  | 水域区分 |  | 水域名 |  | 地点番号 | 測定地点名 |  |  | 地点統一番号 | 生活環境類型 | ＮＰ類型 | 水生生物類型 | 調査区分 | 調査機関 | 分析担当機関
２０３７０２ |  | 庄内川等 |  | 五条川下流 |  | ０１７ | 稲春橋 |  |  | ０２５－５１ | Ｄイ |  | B ハ | 年 間 | 愛知県 | 愛 知 県
[5 empty] | ２０１８年 | ２０１８年 |  | ２０１８年 | ２０１８年 | ２０１８年 | ２０１８年 | ２０１８年 | ２０１８年 | ２０１８年 | ２０１９年 | ２０１９年 | ２０１９年
項 目 |  |  |  | 単 位 | ４月 １２日 | ５月 １６日 |  | ６月 １３日 | ７月 １７日 | ８月 １日 | ９月 １８日 | １０月 １０日 | １１月 １４日 | １２月 ６日 | １月 １６日 | ２月 ６日 | ３月 ６日
一 般 項 目 | 採取時刻 |  |  |  | １０時 ３０分 | ８時 ３０分 |  | １２時 ５３分 | ８時 ４５分 | ９時 ００分 | ９時 ０４分 | ９時 ００分 | ９時 ００分 | ８時 ４５分 | ８時 ５０分 | ８時 ５０分 | ８時 ４５分
| 天候 |  |  |  | 晴れ | 晴れ |  | 快晴 | 晴れ | 快晴 | 晴れ | 晴れ | 快晴 | 曇り | 晴れ | 曇り | 薄曇り
| 気温 |  |  | ℃ | １９．９ | ２３．８ |  | ２８．２ | ３３．５ | ３２．０ | ２６．３ | ２４．１ | １５．０ | １２．０ | ６．０ | ６．３ | １０．１
| 水温 |  |  | ℃ | ２０．８ | １９．１ |  | ２４．０ | ２９．０ | ２７．４ | ２３．２ | ２１．８ | １６．０ | １５．２ | １０．６ | １１．０ | １３．７
| 透視度 |  |  | cm | ＞ ５０ | ＞ ５０ |  | ３０ | ＞ ５０ | ＞ ５０ | ＞ ５０ | ＞ ５０ | ＞ ５０ | ＞ ５０ | ＞ ５０ | ＞ ５０ | ＞ ５０
| 臭気 |  |  |  | 無臭 | 無臭 |  | 無臭 | 無臭 | 無臭 | 微川藻臭 | 微下水臭 | 無臭 | 微下水臭 | 微下水臭 | 無臭 | 微下水臭
| 採取位置 |  |  |  | 流心 | 流心 |  | 流心 | 流心 | 流心 | 流心 | 流心 | 流心 | 流心 | 流心 | 流心 | 流心
| 流況 |  |  |  | 通常 | 通常 |  | 通常 | 通常 | 通常 | 通常 | 通常 | 通常 | 通常 | 通常 | 通常 | 通常
| 流量 |  |  | m3/sec
| 外観 |  |  |  | 淡褐色 | 淡黄色 |  | 淡黄色 | 淡黄色 | 淡黄色 | 淡黄色 | 淡黄色 | 淡黄色 | 淡黄色 | 淡黄色 | 淡黄色 | 淡黄色
| 採取水深 |  |  | ｍ
| 全水深 |  |  | ｍ
| 透明度 |  |  | ｍ
水色
満潮時刻
干潮時刻
生活環境項目 | ｐＨ |  |  |  | ７．０ | ６．８ |  | ７．１ | ７．０ | ７．０ | ６．８ | ７．０ | ７．０ | ６．９ | ７．０ | ７．１ | ７．２
| ＤＯ |  |  | mg/L | ８．８ | ８．０ |  | ７．１ | ７．２ | ６．４ | ７．１ | ５．４ | ６．４ | ５．５ | ８．０ | ６．４ | ６．２
| ＢＯＤ |  |  | mg/L | ７．８ | １．６ |  | １．４ | ２．４ | ２．２ | １．１ | ２．０ | ２．３ | ６．９ | ９．１ | ８．８ | ７．１
| ＣＯＤ（酸性法） |  |  | mg/L | １４ | ４．３ |  | ４．９ | ４．４ | ４．５ | ３．８ | ５．１ | ６．４ | ９．９ | １０ | １０ | １０
| ＳＳ |  |  | mg/L | ９ | ６ |  | １４ | ５ | １３ | ５ | ３ | ４ | ７ | ６ | ９ | ９
| 大腸菌群数 |  |  | MPN/100mL
| ｎ－ヘキサン抽出物質 |  |  | mg/L
| 全窒素 |  |  | mg/L
| 全燐 |  |  | mg/L
| 全亜鉛 |  |  | mg/L |  |  |  | ０．０２２ |  |  | ０．０２７ |  |  | ０．０４０ |  |  | ０．０５０
| ノニルフェノール |  |  | mg/L | ０．０００２２ |  |  |  | ＜０．００００６ |  |  | ０．０００３３ |  |  | ０．０００１２
| ＬＡＳ |  |  | mg/L | ０．０１３ |  |  |  | ０．００２７ |  |  | ０．００３９ |  |  | ０．０１８
特殊項目 | フェノール類 |  |  | mg/L
| 銅 |  |  | mg/L
| 鉄（溶解性） |  |  | mg/L
| マンガン（溶解性） |  |  | mg/L
| クロム |  |  | mg/L
そ の 他 の 項 目 | アンモニア性窒素 |  |  | mg/L
| 亜硝酸性窒素 |  |  | mg/L
| 硝酸性窒素 |  |  | mg/L
| 有機性窒素 |  |  | mg/L
| 溶存態窒素 |  |  | mg/L
| 懸濁態窒素 |  |  | mg/L
| オルトリン酸態燐 |  |  | mg/L
| 電気伝導率 |  |  | mS/m | ４８ | １１ |  | １８ | １５ | １９ | １７ | ３６ | ４１ | ３８ | ４９ | ４８ | ４６
| 塩化物イオン |  |  | mg/L
塩分
| 陰イオン界面活性剤 |  |  | mg/L
| クロロフィルａ |  |  | mg/m3
| フェオ色素 |  |  | mg/m3
| トリハロメタン生成能 |  |  | mg/L
| クロロホルム生成能 |  |  | mg/L
| ブロモジクロロメタン生成能 |  |  | mg/L
| ジブロモクロロメタン生成能 |  |  | mg/L
| ブロモホルム生成能 |  |  | mg/L
健 康 項 目 | カドミウム |  |  | mg/L | [5 empty] | ＜０．０００５ | [5 empty] | ＜０．０００５
| 全シアン |  |  | mg/L |  |  |  |  | ＮＤ | [5 empty] | ＮＤ
| 鉛 |  |  | mg/L | [5 empty] | ＜０．００５ | [5 empty] | ＜０．００５
| 六価クロム |  |  | mg/L |  |  |  |  | ＜０．０１ | [5 empty] | ＜０．０１
| 砒素 |  |  | mg/L | [5 empty] | ＜０．００５ | [5 empty] | ＜０．００５
| 総水銀 |  |  | mg/L
| アルキル水銀 |  |  | mg/L
| ＰＣＢ |  |  | mg/L
| ジクロロメタン |  |  | mg/L
| 四塩化炭素 |  |  | mg/L
| 1,2－ジクロロエタン |  |  | mg/L
| 1,1－ジクロロエチレン |  |  | mg/L
| シス－1,2－ジクロロエチレン |  |  | mg/L
| 1,1,1－トリクロロエタン |  |  | mg/L
| 1,1,2－トリクロロエタン |  |  | mg/L
| トリクロロエチレン |  |  | mg/L
| テトラクロロエチレン |  |  | mg/L
| 1,3－ジクロロプロペン |  |  | mg/L
| チウラム |  |  | mg/L |  | ＜０．０００６ | [6 empty] | ＜０．０００６
| シマジン |  |  | mg/L |  | ＜０．０００３ | [6 empty] | ＜０．０００３
| チオベンカルブ |  |  | mg/L |  | ＜０．００２ | [6 empty] | ＜０．００２
| ベンゼン |  |  | mg/L
| セレン |  |  | mg/L | [5 empty] | ＜０．００２ |  |  | ＜０．００２
| 硝酸性窒素及び亜硝酸性窒素 |  |  | mg/L
| ふっ素 |  |  | mg/L
| ほう素 |  |  | mg/L
| 1,4－ジオキサン |  |  | mg/L | [8 empty] | ＜０．００５
2018-04-01 |  |  | 水質個表 確定値 | [13 empty] | 愛 知 県
測定地点コード |  | 水域区分 |  | 水域名 |  | 地点番号 | 測定地点名 |  |  | 地点統一番号 | 生活環境類型 | ＮＰ類型 | 水生生物類型 | 調査区分 | 調査機関 | 分析担当機関
２０４００１ |  | 庄内川等 |  | 合瀬川 |  | ０１８ | 十三塚橋 |  |  | ２０２－０１ |  |  |  | 年 間 | 愛知県 | 愛 知 県
[5 empty] | ２０１８年 | ２０１８年 |  | ２０１８年 | ２０１８年 | ２０１８年 | ２０１８年 | ２０１８年 | ２０１８年 | ２０１８年 | ２０１９年 | ２０１９年 | ２０１９年
項 目 |  |  |  | 単 位 | ４月 １２日 | ５月 １６日 |  | ６月 １３日 | ７月 ２０日 | ８月 １日 | ９月 １８日 | １０月 １０日 | １１月 １４日 | １２月 ６日 | １月 １６日 | ２月 ６日 | ３月 ６日
一 般 項 目 | 採取時刻 |  |  |  | １２時 ００分 | ９時 ５０分 |  | １３時 ３５分 | １０時 ３０分 | １１時 ００分 | １０時 １１分 | １０時 ２５分 | １０時 ２０分 | ９時 ５５分 | １０時 １５分 | １０時 ０５分 | ９時 ３５分
| 天候 |  |  |  | 晴れ | 晴れ |  | 快晴 | 晴れ | 晴れ | 快晴 | 曇り | 快晴 | 曇り | 晴れ | 雨 | 薄曇り
| 気温 |  |  | ℃ | ２２．０ | ２６．０ |  | ２９．０ | ３５．２ | ３２．９ | ２７．４ | ２４．３ | １６．９ | １３．４ | ９．４ | ６．５ | １２．３
| 水温 |  |  | ℃ | １６．１ | １７．７ |  | ２４．０ | ２４．９ | ２８．７ | ２２．２ | ２０．６ | １４．７ | １２．５ | ６．６ | ６．５ | １１．８
| 透視度 |  |  | cm | ＞ ５０ | ＞ ５０ |  | ＞ ５０ | ３２ | ＞ ５０ | ＞ ５０ | ＞ ５０ | ＞ ５０ | ＞ ５０ | ＞ ５０ | ＞ ５０ | ＞ ５０
| 臭気 |  |  |  | 無臭 | 無臭 |  | 無臭 | 無臭 | 無臭 | 無臭 | 無臭 | 無臭 | 無臭 | 無臭 | 無臭 | 無臭
| 採取位置 |  |  |  | 流心 | 流心 |  | 流心 | 流心 | 流心 | 流心 | 流心 | 流心 | 流心 | 流心 | 流心 | 流心
| 流況 |  |  |  | 通常 | 通常 |  | 通常 | 通常 | 通常 | 通常 | 通常 | 通常 | 通常 | 通常 | 通常 | 通常
| 流量 |  |  | m3/sec
| 外観 |  |  |  | 淡黄色 | 淡黄色 |  | 淡黄色 | 淡黄色 | 淡黄色 | 淡黄色 | 無色 | 淡黄色 | 淡黄色 | 淡黄色 | 淡黄色 | 淡黄色
| 採取水深 |  |  | ｍ
| 全水深 |  |  | ｍ
| 透明度 |  |  | ｍ
水色
満潮時刻
干潮時刻
生活環境項目 | ｐＨ |  |  |  | ９．３ | ７．６ |  | ８．４ | ８．４ | ８．４ | ７．３ | ９．７ | ９．７ | ８．５ | ９．３ | ８．２ | ９．５
| ＤＯ |  |  | mg/L | １３ | １０ |  | ９．９ | ９．８ | ９．８ | １０ | １３ | １７ | １３ | １７ | １４ | １７
| ＢＯＤ |  |  | mg/L | １．６ | １．０ |  | ０．９ | ０．８ | １．４ | １．２ | １．９ | １．０ | １．４ | ３．８ | ２．１ | ２．４
| ＣＯＤ（酸性法） |  |  | mg/L | ３．９ | ２．８ |  | ２．９ | ３．０ | ２．８ | ２．５ | ２．７ | ４．２ | ４．７ | ６．２ | ６．９ | ６．５
| ＳＳ |  |  | mg/L | １０ | ５ |  | ５ | １８ | ５ | ６ | ２ | ３ | ＜１ | ４ | ＜１ | ＜１
| 大腸菌群数 |  |  | MPN/100mL
| ｎ－ヘキサン抽出物質 |  |  | mg/L
| 全窒素 |  |  | mg/L
| 全燐 |  |  | mg/L
| 全亜鉛 |  |  | mg/L
| ノニルフェノール |  |  | mg/L | ＜０．００００６ |  |  |  | ＜０．００００６ |  |  | ＜０．００００６ |  |  | ＜０．００００６
| ＬＡＳ |  |  | mg/L | ０．００２８ |  |  |  | ０．００１０ |  |  | ０．００１８ |  |  | ０．００１９
特殊項目 | フェノール類 |  |  | mg/L
| 銅 |  |  | mg/L
| 鉄（溶解性） |  |  | mg/L
| マンガン（溶解性） |  |  | mg/L
| クロム |  |  | mg/L
そ の 他 の 項 目 | アンモニア性窒素 |  |  | mg/L
| 亜硝酸性窒素 |  |  | mg/L
| 硝酸性窒素 |  |  | mg/L
| 有機性窒素 |  |  | mg/L
| 溶存態窒素 |  |  | mg/L
| 懸濁態窒素 |  |  | mg/L
| オルトリン酸態燐 |  |  | mg/L
| 電気伝導率 |  |  | mS/m | ８．１ | ５．１ |  | １０ | ７．２ | ８．５ | ６．６ | １７ | ４５ | ２６ | ４９ | ４５ | ４０
| 塩化物イオン |  |  | mg/L
塩分
| 陰イオン界面活性剤 |  |  | mg/L
| クロロフィルａ |  |  | mg/m3
| フェオ色素 |  |  | mg/m3
| トリハロメタン生成能 |  |  | mg/L
| クロロホルム生成能 |  |  | mg/L
| ブロモジクロロメタン生成能 |  |  | mg/L
| ジブロモクロロメタン生成能 |  |  | mg/L
| ブロモホルム生成能 |  |  | mg/L
健 康 項 目 | カドミウム |  |  | mg/L | [5 empty] | ＜０．０００５ | [5 empty] | ＜０．０００５
| 全シアン |  |  | mg/L |  |  |  |  | ＮＤ | [5 empty] | ＮＤ
| 鉛 |  |  | mg/L | [5 empty] | ＜０．００５ | [5 empty] | ＜０．００５
| 六価クロム |  |  | mg/L |  |  |  |  | ＜０．０１ | [5 empty] | ＜０．０１
| 砒素 |  |  | mg/L | [5 empty] | ＜０．００５ | [5 empty] | ＜０．００５
| 総水銀 |  |  | mg/L
| アルキル水銀 |  |  | mg/L
| ＰＣＢ |  |  | mg/L
| ジクロロメタン |  |  | mg/L
| 四塩化炭素 |  |  | mg/L
| 1,2－ジクロロエタン |  |  | mg/L
| 1,1－ジクロロエチレン |  |  | mg/L
| シス－1,2－ジクロロエチレン |  |  | mg/L
| 1,1,1－トリクロロエタン |  |  | mg/L
| 1,1,2－トリクロロエタン |  |  | mg/L
| トリクロロエチレン |  |  | mg/L
| テトラクロロエチレン |  |  | mg/L
| 1,3－ジクロロプロペン |  |  | mg/L
| チウラム |  |  | mg/L |  | ＜０．０００６ | [6 empty] | ＜０．０００６
| シマジン |  |  | mg/L |  | ＜０．０００３ | [6 empty] | ＜０．０００３
| チオベンカルブ |  |  | mg/L |  | ＜０．００２ | [6 empty] | ＜０．００２
| ベンゼン |  |  | mg/L
| セレン |  |  | mg/L | [5 empty] | ＜０．００２ |  |  | ＜０．００２
| 硝酸性窒素及び亜硝酸性窒素 |  |  | mg/L
| ふっ素 |  |  | mg/L
| ほう素 |  |  | mg/L
| 1,4－ジオキサン |  |  | mg/L | [8 empty] | ＜０．００５
2018-04-01 |  |  | 水質個表 確定値 | [13 empty] | 愛 知 県
測定地点コード |  | 水域区分 |  | 水域名 |  | 地点番号 | 測定地点名 |  |  | 地点統一番号 | 生活環境類型 | ＮＰ類型 | 水生生物類型 | 調査区分 | 調査機関 | 分析担当機関
２０５００１ |  | 庄内川等 |  | 大山川 |  | ０１９ | 小向橋 |  |  | ２０３－０１ |  |  |  | 年 間 | 愛知県 | 愛 知 県
[5 empty] | ２０１８年 | ２０１８年 |  | ２０１８年 | ２０１８年 | ２０１８年 | ２０１８年 | ２０１８年 | ２０１８年 | ２０１８年 | ２０１９年 | ２０１９年 | ２０１９年
項 目 |  |  |  | 単 位 | ４月 １２日 | ５月 １６日 |  | ６月 １３日 | ７月 １７日 | ８月 １日 | ９月 １８日 | １０月 １０日 | １１月 １４日 | １２月 ６日 | １月 １６日 | ２月 ６日 | ３月 ８日
一 般 項 目 | 採取時刻 |  |  |  | １２時 ４０分 | １０時 ３３分 |  | １４時 ４５分 | １１時 １５分 | １１時 ３０分 | １０時 ３９分 | １１時 ０８分 | １１時 ００分 | １０時 ２５分 | １０時 ４５分 | １０時 ５０分 | １１時 ２２分
| 天候 |  |  |  | 晴れ | 晴れ |  | 快晴 | 晴れ | 晴れ | 快晴 | 曇り | 快晴 | 曇り | 晴れ | 雨 | 晴れ
| 気温 |  |  | ℃ | ２１．４ | ２５．６ |  | ２９．２ | ３５．０ | ３５．１ | ２８．１ | ２５．３ | １７．２ | １３．８ | ９．０ | ６．８ | １１．０
| 水温 |  |  | ℃ | １８．１ | ２０．５ |  | ２５．５ | ２８．０ | ３０．２ | ２３．７ | ２１．８ | １６．８ | １４．２ | １０．２ | ９．５ | １２．６
| 透視度 |  |  | cm | ＞ ５０ | ＞ ５０ |  | ＞ ５０ | ４５ | ＞ ５０ | ＞ ５０ | ＞ ５０ | ＞ ５０ | ＞ ５０ | ＞ ５０ | ＞ ５０ | ＞ ５０
| 臭気 |  |  |  | 無臭 | 無臭 |  | 無臭 | 無臭 | 無臭 | 無臭 | 微下水臭 | 無臭 | 微下水臭 | 微下水臭 | 無臭 | 無臭
| 採取位置 |  |  |  | 流心 | 流心 |  | 流心 | 流心 | 流心 | 流心 | 流心 | 流心 | 流心 | 流心 | 流心 | 流心
| 流況 |  |  |  | 通常 | 通常 |  | 通常 | 通常 | 通常 | 通常 | 通常 | 通常 | 通常 | 通常 | 通常 | 通常
| 流量 |  |  | m3/sec |  | ２．０２１ |  |  |  | ２．２７６ |  |  | ０．５０８ |  |  | ０．１８０
| 外観 |  |  |  | 淡黄色 | 淡黄色 |  | 淡黄色 | 淡黄色 | 淡黄色 | 淡黄色 | 無色 | 淡黄色 | 淡黄色 | 淡黄色 | 淡黄色 | 淡黄色
| 採取水深 |  |  | ｍ
| 全水深 |  |  | ｍ
| 透明度 |  |  | ｍ
水色
満潮時刻
干潮時刻
生活環境項目 | ｐＨ |  |  |  | ７．５ | ７．４ |  | ７．７ | ７．７ | ７．５ | ７．１ | ７．３ | ７．４ | ７．３ | ７．５ | ７．５ | ７．５
| ＤＯ |  |  | mg/L | ８．９ | ９．９ |  | ８．１ | １１ | ７．３ | ９．０ | ９．２ | １０ | ８．４ | １０ | ９．９ | １１
| ＢＯＤ |  |  | mg/L | １６ | １．５ |  | ４．６ | ３．１ | ９．２ | ５．８ | ２．２ | ２．４ | ９．４ | ２８ | １３ | ８．７
| ＣＯＤ（酸性法） |  |  | mg/L | １６ | ３．６ |  | ６．５ | ４．６ | ９．２ | ９．５ | ４．３ | ５．８ | １１ | ２８ | ２０ | ９．８
| ＳＳ |  |  | mg/L | １３ | ７ |  | ８ | １３ | １２ | ７ | ３ | ７ | ９ | ６ | １５ | ３
| 大腸菌群数 |  |  | MPN/100mL
| ｎ－ヘキサン抽出物質 |  |  | mg/L
| 全窒素 |  |  | mg/L
| 全燐 |  |  | mg/L
| 全亜鉛 |  |  | mg/L |  |  |  | ０．００９ |  |  | ０．００６ |  |  | ０．０３０ |  |  | ０．０３３
| ノニルフェノール |  |  | mg/L | ０．００００８ |  |  |  | ＜０．００００６ |  |  | ＜０．００００６ |  |  | ０．０００１４
| ＬＡＳ |  |  | mg/L | ０．０２６ |  |  |  | ０．０１２ |  |  | ０．０１５ |  |  | ０．０７５
特殊項目 | フェノール類 |  |  | mg/L
| 銅 |  |  | mg/L
| 鉄（溶解性） |  |  | mg/L
| マンガン（溶解性） |  |  | mg/L
| クロム |  |  | mg/L
そ の 他 の 項 目 | アンモニア性窒素 |  |  | mg/L
| 亜硝酸性窒素 |  |  | mg/L
| 硝酸性窒素 |  |  | mg/L
| 有機性窒素 |  |  | mg/L
| 溶存態窒素 |  |  | mg/L
| 懸濁態窒素 |  |  | mg/L
| オルトリン酸態燐 |  |  | mg/L
| 電気伝導率 |  |  | mS/m | ２２ | ７．８ |  | １４ | １１ | １２ | １２ | ２３ | ３９ | ４２ | ４１ | ３９ | ３４
| 塩化物イオン |  |  | mg/L
塩分
| 陰イオン界面活性剤 |  |  | mg/L
| クロロフィルａ |  |  | mg/m3
| フェオ色素 |  |  | mg/m3
| トリハロメタン生成能 |  |  | mg/L
| クロロホルム生成能 |  |  | mg/L
| ブロモジクロロメタン生成能 |  |  | mg/L
| ジブロモクロロメタン生成能 |  |  | mg/L
| ブロモホルム生成能 |  |  | mg/L
健 康 項 目 | カドミウム |  |  | mg/L | [5 empty] | ＜０．０００５ | [5 empty] | ＜０．０００５
| 全シアン |  |  | mg/L |  |  |  |  | ＮＤ | [5 empty] | ＮＤ
| 鉛 |  |  | mg/L | [5 empty] | ＜０．００５ | [5 empty] | ＜０．００５
| 六価クロム |  |  | mg/L |  |  |  |  | ＜０．０１ | [5 empty] | ＜０．０１
| 砒素 |  |  | mg/L | [5 empty] | ＜０．００５ | [5 empty] | ＜０．００５
| 総水銀 |  |  | mg/L
| アルキル水銀 |  |  | mg/L
| ＰＣＢ |  |  | mg/L
| ジクロロメタン |  |  | mg/L | [5 empty] | ＜０．００２ |  |  | ＜０．００２
| 四塩化炭素 |  |  | mg/L | [5 empty] | ＜０．０００２ |  |  | ＜０．０００２
| 1,2－ジクロロエタン |  |  | mg/L | [5 empty] | ＜０．０００４ |  |  | ＜０．０００４
| 1,1－ジクロロエチレン |  |  | mg/L | [5 empty] | ＜０．０１ |  |  | ＜０．０１
| シス－1,2－ジクロロエチレン |  |  | mg/L | [5 empty] | ＜０．００４ |  |  | ＜０．００４
| 1,1,1－トリクロロエタン |  |  | mg/L | [5 empty] | ＜０．１ |  |  | ＜０．１
| 1,1,2－トリクロロエタン |  |  | mg/L | [5 empty] | ＜０．０００６ |  |  | ＜０．０００６
| トリクロロエチレン |  |  | mg/L | [5 empty] | ＜０．００１ |  |  | ＜０．００１
| テトラクロロエチレン |  |  | mg/L | [5 empty] | ＜０．０００５ |  |  | ＜０．０００５
| 1,3－ジクロロプロペン |  |  | mg/L | [5 empty] | ＜０．０００２ |  |  | ＜０．０００２
| チウラム |  |  | mg/L |  | ＜０．０００６ | [6 empty] | ＜０．０００６
| シマジン |  |  | mg/L |  | ＜０．０００３ | [6 empty] | ＜０．０００３
| チオベンカルブ |  |  | mg/L |  | ＜０．００２ | [6 empty] | ＜０．００２
| ベンゼン |  |  | mg/L | [5 empty] | ＜０．００１ |  |  | ＜０．００１
| セレン |  |  | mg/L | [5 empty] | ＜０．００２ |  |  | ＜０．００２
| 硝酸性窒素及び亜硝酸性窒素 |  |  | mg/L
| ふっ素 |  |  | mg/L
| ほう素 |  |  | mg/L
| 1,4－ジオキサン |  |  | mg/L | [8 empty] | ＜０．００５