## 庄内川等水域(2)
2018-04-01 |  |  | 水質個表 確定値 | [13 empty] | 愛 知 県
測定地点コード |  | 水域区分 |  | 水域名 |  | 地点番号 | 測定地点名 |  |  | 地点統一番号 | 生活環境類型 | ＮＰ類型 | 水生生物類型 | 調査区分 | 調査機関 | 分析担当機関
２０６５０１ |  | 庄内川等 |  | 庄内川中流（１） |  | ０２０ | 城嶺橋 |  |  | １０１－０１ | Ｂイ |  | B イ | 年 間 | 国土交通省 | 中部技術事務所
[5 empty] | ２０１８年 | ２０１８年 |  | ２０１８年 | ２０１８年 | ２０１８年 | ２０１８年 | ２０１８年 | ２０１８年 | ２０１８年 | ２０１９年 | ２０１９年 | ２０１９年
項 目 |  |  |  | 単 位 | ４月 ２０日 | ５月 １８日 |  | ６月 １３日 | ７月 ３日 | ８月 １日 | ９月 １２日 | １０月 １０日 | １１月 １４日 | １２月 １４日 | １月 ９日 | ２月 ６日 | ３月 ６日
一 般 項 目 | 採取時刻 |  |  |  | １１時 ４２分 | １０時 ３０分 |  | ９時 ２０分 | １０時 ４５分 | １１時 ５３分 | ９時 ４３分 | １１時 ５９分 | １０時 ３９分 | １１時 ３７分 | １０時 １０分 | ９時 ３６分 | ９時 ４０分
| 天候 |  |  |  | 晴れ | 曇り |  | 晴れ | 曇り | 晴れ | 雨 | 曇り | 快晴 | 晴れ | 晴れ | 雨 | 曇り
| 気温 |  |  | ℃ | ２４．６ | ２６．５ |  | ２２．５ | ２６．５ | ３３．５ | １９．７ | ２２．１ | １６．１ | ７．５ | ４．３ | ４．８ | １０．１
| 水温 |  |  | ℃ | １６．０ | １８．８ |  | ２１．９ | ２６．３ | ３０．０ | ２１．８ | １９．９ | １３．９ | ７．５ | ５．４ | ６．８ | ９．７
| 透視度 |  |  | cm | ＞１００ | ８７ |  | ＞１００ | ＞１００ | ＞１００ | ＞１００ | ＞１００ | ＞１００ | ８３ | ＞１００ | ＞１００ | ＞１００
| 臭気 |  |  |  | 無臭 | 微下水臭 |  | 無臭 | 微川藻臭 | 微川藻臭 | 微川藻臭 | 微川藻臭 | 微川藻臭 | 微下水臭 | 微川藻臭 | 微川藻臭 | 微川藻臭
| 採取位置 |  |  |  | 流心 | 流心 |  | 流心 | 流心 | 流心 | 流心 | 流心 | 流心 | 流心 | 流心 | 流心 | 流心
| 流況 |  |  |  | 通常 | 通常 |  | 通常 | 通常 | 通常 | 通常 | 通常 | 通常 | 通常 | 通常 | 通常 | 通常
| 流量 |  |  | m3/sec
| 外観 |  |  |  | 淡乳白色 | 淡灰色 |  | 淡褐色 | 淡褐色 | 淡褐色 | 淡褐色 | 淡褐色 | 淡褐色 | 淡乳白色 | 無色 | 淡褐色 | 淡褐色
| 採取水深 |  |  | ｍ
| 全水深 |  |  | ｍ | ４．２０ | ４．２０ |  | ３．２０ | ３．２５ | ２．５５ | ２．９５ | ３．９３ | ２．９０ | ２．６０ | ２．４４ | ２．８０ | ２．９５
| 透明度 |  |  | ｍ
水色
満潮時刻
干潮時刻
生活環境項目 | ｐＨ |  |  |  | ７．４ | ７．４ |  | ７．６ | ７．７ | ８．１ | ７．５ | ７．７ | ７．６ | ７．４ | ７．６ | ７．５ | ７．５
| ＤＯ |  |  | mg/L | １０ | ９．７ |  | ８．８ | ８．４ | ９．０ | ９．０ | ９．４ | １１ | １２ | １３ | １２ | １２
| ＢＯＤ |  |  | mg/L | ０．５ | ＜０．５ |  | ０．６ | ＜０．５ | １．６ | ＜０．５ | ＜０．５ | ＜０．５ | ０．７ | ０．５ | １．０ | １．０
| ＣＯＤ（酸性法） |  |  | mg/L | ２．７ | ２．９ |  | ３．２ | ３．１ | ３．５ | ３．２ | ２．３ | ２．６ | ３．４ | ２．８ | ３．５ | ３．１
| ＳＳ |  |  | mg/L | ３ | ４ |  | ２ | ２ | ２ | ４ | ＜１ | ２ | ３ | ＜１ | １ | ２
| 大腸菌群数 |  |  | MPN/100mL | １．１Ｅ ３ | ７．０Ｅ ３ |  | ３．３Ｅ ３ | １．７Ｅ ４ | ３．３Ｅ ４ | ３．３Ｅ ４ | ４．９Ｅ ３ | ３．３Ｅ ３ | ３．３Ｅ ３ | ４．９Ｅ ２ | ７．０Ｅ ２ | ４．９Ｅ ２
| ｎ－ヘキサン抽出物質 |  |  | mg/L | ＮＤ |  |  |  |  | ＮＤ |  | ＮＤ |  | ＮＤ
| 全窒素 |  |  | mg/L | ０．９８ | ０．９５ |  | １．０ | ０．８１ | ０．７９ | ０．９９ | ０．９７ | １．２ | １．４ | １．６ | １．４ | １．５
| 全燐 |  |  | mg/L | ０．０６１ | ０．０６１ |  | ０．０８６ | ０．０７２ | ０．０７４ | ０．０６２ | ０．０５４ | ０．０８１ | ０．１５ | ０．２２ | ０．１３ | ０．１７
| 全亜鉛 |  |  | mg/L | ０．００６ | ０．００６ |  | ０．００７ | ０．００８ | ０．００５ | ０．００６ | ０．００４ | ０．０１０ | ０．０１５ | ０．０１２ | ０．０１６ | ０．０１１
| ノニルフェノール |  |  | mg/L | ＜０．００００６ |  |  |  |  | ＜０．００００６ |  | ＜０．００００６ |  | ＜０．００００６
| ＬＡＳ |  |  | mg/L | ０．００１８ |  |  |  |  | ＜０．０００６ |  | ＜０．０００６ |  | ０．００２５
特殊項目 | フェノール類 |  |  | mg/L | ＜０．０１ |  |  |  |  | ＜０．０１ |  | ＜０．０１ |  | ＜０．０１
| 銅 |  |  | mg/L | ＜０．０１ |  |  |  |  | ＜０．０１ |  | ＜０．０１ |  | ＜０．０１
| 鉄（溶解性） |  |  | mg/L | ０．０９ |  |  |  |  | ０．０４ |  | ０．０６ |  | ０．１１
| マンガン（溶解性） |  |  | mg/L | ＜０．０１ |  |  |  |  | ０．０１ |  | ０．０１ |  | ０．０５
| クロム |  |  | mg/L | ＜０．０１ |  |  |  |  | ＜０．０１ |  | ＜０．０１ |  | ＜０．０１
そ の 他 の 項 目 | アンモニア性窒素 |  |  | mg/L | ０．０６ |  |  |  |  | ０．０５ |  | ０．０３ |  | ０．１２
| 亜硝酸性窒素 |  |  | mg/L | ０．０１ |  |  |  |  | ０．０１ |  | ０．０１ |  | ０．０２
| 硝酸性窒素 |  |  | mg/L | ０．７１ |  |  |  |  | ０．４７ |  | ０．７５ |  | １．１
| 有機性窒素 |  |  | mg/L
| 溶存態窒素 |  |  | mg/L
| 懸濁態窒素 |  |  | mg/L
| オルトリン酸態燐 |  |  | mg/L | ０．０４９ |  |  |  |  | ０．０６０ |  | ０．０４７ |  | ０．１４
| 電気伝導率 |  |  | mS/m
| 塩化物イオン |  |  | mg/L
塩分
| 陰イオン界面活性剤 |  |  | mg/L
| クロロフィルａ |  |  | mg/m3
| フェオ色素 |  |  | mg/m3
| トリハロメタン生成能 |  |  | mg/L
| クロロホルム生成能 |  |  | mg/L
| ブロモジクロロメタン生成能 |  |  | mg/L
| ジブロモクロロメタン生成能 |  |  | mg/L
| ブロモホルム生成能 |  |  | mg/L
健 康 項 目 | カドミウム |  |  | mg/L | [5 empty] | ＜０．０００５ |  |  |  | ＜０．０００５
| 全シアン |  |  | mg/L | [5 empty] | ＮＤ |  |  |  | ＮＤ
| 鉛 |  |  | mg/L | ＜０．００５ |  |  |  |  | ＜０．００５ |  | ＜０．００５ |  | ＜０．００５
| 六価クロム |  |  | mg/L | [5 empty] | ＜０．０１ |  |  |  | ＜０．０１
| 砒素 |  |  | mg/L | ＜０．００５ |  |  |  |  | ＜０．００５ |  | ＜０．００５ |  | ＜０．００５
| 総水銀 |  |  | mg/L | [5 empty] | ＜０．０００５ |  |  |  | ＜０．０００５
| アルキル水銀 |  |  | mg/L
| ＰＣＢ |  |  | mg/L | [5 empty] | ＮＤ
| ジクロロメタン |  |  | mg/L | [5 empty] | ＜０．００２ |  |  |  | ＜０．００２
| 四塩化炭素 |  |  | mg/L | [5 empty] | ＜０．０００２ |  |  |  | ＜０．０００２
| 1,2－ジクロロエタン |  |  | mg/L | [5 empty] | ＜０．０００４ |  |  |  | ＜０．０００４
| 1,1－ジクロロエチレン |  |  | mg/L | [5 empty] | ＜０．０１ |  |  |  | ＜０．０１
| シス－1,2－ジクロロエチレン |  |  | mg/L | [5 empty] | ＜０．００４ |  |  |  | ＜０．００４
| 1,1,1－トリクロロエタン |  |  | mg/L | [5 empty] | ＜０．１ |  |  |  | ＜０．１
| 1,1,2－トリクロロエタン |  |  | mg/L | [5 empty] | ＜０．０００６ |  |  |  | ＜０．０００６
| トリクロロエチレン |  |  | mg/L | [5 empty] | ＜０．００１ |  |  |  | ＜０．００１
| テトラクロロエチレン |  |  | mg/L | [5 empty] | ＜０．０００５ |  |  |  | ＜０．０００５
| 1,3－ジクロロプロペン |  |  | mg/L | [5 empty] | ＜０．０００２ |  |  |  | ＜０．０００２
| チウラム |  |  | mg/L | [5 empty] | ＜０．０００６ |  |  |  | ＜０．０００６
| シマジン |  |  | mg/L | [5 empty] | ＜０．０００３ |  |  |  | ＜０．０００３
| チオベンカルブ |  |  | mg/L | [5 empty] | ＜０．００２ |  |  |  | ＜０．００２
| ベンゼン |  |  | mg/L | [5 empty] | ＜０．００１ |  |  |  | ＜０．００１
| セレン |  |  | mg/L | [5 empty] | ＜０．００２ |  |  |  | ＜０．００２
| 硝酸性窒素及び亜硝酸性窒素 |  |  | mg/L | ０．７２ |  |  |  |  | ０．４７ |  | ０．７６ |  | １．１
| ふっ素 |  |  | mg/L | [5 empty] | ０．１７ |  |  |  | ０．１５
| ほう素 |  |  | mg/L | [5 empty] | ０．０５ |  |  |  | ０．０４
| 1,4－ジオキサン |  |  | mg/L | [5 empty] | ＜０．００５ |  |  |  | ＜０．００５
2018-04-01 |  |  | 水質個表 確定値 | [13 empty] | 愛 知 県
測定地点コード |  | 水域区分 |  | 水域名 |  | 地点番号 | 測定地点名 |  |  | 地点統一番号 | 生活環境類型 | ＮＰ類型 | 水生生物類型 | 調査区分 | 調査機関 | 分析担当機関
２０６６０２ |  | 庄内川等 |  | 庄内川中流（２） |  | ０２１ | 大留橋 |  |  | ０２７－０１ | Ｄイ |  | B イ | 年 間 | 国土交通省 | 中部技術事務所
[5 empty] | ２０１８年 | ２０１８年 |  | ２０１８年 | ２０１８年 | ２０１８年 | ２０１８年 | ２０１８年 | ２０１８年 | ２０１８年 | ２０１９年 | ２０１９年 | ２０１９年
項 目 |  |  |  | 単 位 | ４月 ２０日 | ５月 １８日 |  | ６月 １３日 | ７月 ３日 | ８月 １日 | ９月 １２日 | １０月 １０日 | １１月 １４日 | １２月 １４日 | １月 ９日 | ２月 ６日 | ３月 ６日
一 般 項 目 | 採取時刻 |  |  |  | １２時 ３５分 | １１時 ０５分 |  | １０時 ００分 | １１時 ２３分 | １２時 ３９分 | １０時 ０９分 | １２時 ４２分 | １１時 １０分 | １２時 ３５分 | １０時 ４５分 | １０時 ０６分 | １０時 １２分
| 天候 |  |  |  | 晴れ | 曇り |  | 晴れ | 曇り | 晴れ | 雨 | 曇り | 快晴 | 晴れ | 晴れ | 雨 | 曇り
| 気温 |  |  | ℃ | ２５．４ | ２６．５ |  | ２２．９ | ２７．５ | ３４．５ | ２０．２ | ２３．２ | １７．２ | １０．８ | ５．３ | ５．６ | １３．８
| 水温 |  |  | ℃ | １７．０ | １９．１ |  | ２２．８ | ２７．２ | ３０．３ | ２２．３ | ２０．３ | １４．５ | １０．０ | ７．０ | ６．８ | １０．５
| 透視度 |  |  | cm | ＞１００ | ＞１００ |  | ＞１００ | ＞１００ | ＞１００ | ＞１００ | ＞１００ | ＞１００ | ＞１００ | ＞１００ | ＞１００ | ＞１００
| 臭気 |  |  |  | 無臭 | 無臭 |  | 微川藻臭 | 微川藻臭 | 微川藻臭 | 微川藻臭 | 微川藻臭 | 微川藻臭 | 微下水臭 | 微川藻臭 | 微川藻臭 | 微川藻臭
| 採取位置 |  |  |  | 流心 | 流心 |  | 流心 | 流心 | 流心 | 流心 | 流心 | 流心 | 流心 | 流心 | 流心 | 流心
| 流況 |  |  |  | 通常 | 通常 |  | 通常 | 通常 | 通常 | 通常 | 通常 | 通常 | 通常 | 通常 | 通常 | 通常
| 流量 |  |  | m3/sec
| 外観 |  |  |  | 淡乳白色 | 淡灰色 |  | 淡褐色 | 淡褐色 | 淡褐色 | 淡褐色 | 淡褐色 | 淡褐色 | 淡乳白色 | 淡褐色 | 淡褐色 | 淡褐色
| 採取水深 |  |  | ｍ
| 全水深 |  |  | ｍ | ０．７７ | ０．８１ |  | ０．６５ | ０．６５ | ０．５８ | ０．７５ | ０．７８ | ０．５９ | ０．５９ | ０．５２ | ０．５６ | ０．５８
| 透明度 |  |  | ｍ
水色
満潮時刻
干潮時刻
生活環境項目 | ｐＨ |  |  |  | ７．３ | ７．３ |  | ７．５ | ７．６ | ８．１ | ７．４ | ７．６ | ７．５ | ７．３ | ７．４ | ７．３ | ７．４
| ＤＯ |  |  | mg/L | １０ | ９．６ |  | ８．８ | ８．６ | １０ | ８．３ | ９．７ | １１ | １１ | １２ | １１ | １１
| ＢＯＤ |  |  | mg/L | ０．６ | ０．５ |  | ０．９ | ＜０．５ | ２．１ | ０．８ | ０．６ | ＜０．５ | １．１ | ０．９ | ２．０ | ２．４
| ＣＯＤ（酸性法） |  |  | mg/L | ３．０ | ２．８ |  | ３．３ | ３．６ | ４．３ | ３．３ | ２．３ | ２．９ | ３．７ | ３．２ | ４．０ | ３．８
| ＳＳ |  |  | mg/L | ４ | ５ |  | ２ | ４ | ６ | ４ | １ | １ | ２ | １ | ２ | ３
| 大腸菌群数 |  |  | MPN/100mL
| ｎ－ヘキサン抽出物質 |  |  | mg/L | ＮＤ |  |  |  |  | ＮＤ |  | ＮＤ |  | ＮＤ
| 全窒素 |  |  | mg/L | １．２ | １．１ |  | １．５ | １．２ | １．６ | １．３ | １．３ | ２．０ | ２．２ | ２．６ | ２．６ | ２．６
| 全燐 |  |  | mg/L | ０．０６６ | ０．０６３ |  | ０．０９２ | ０．０９６ | ０．１０ | ０．０９８ | ０．０６８ | ０．０８８ | ０．１７ | ０．１６ | ０．１３ | ０．１８
| 全亜鉛 |  |  | mg/L | ０．００９ | ０．００６ |  | ０．００８ | ０．０１０ | ０．００９ | ０．００９ | ０．００６ | ０．００７ | ０．０１４ | ０．０１５ | ０．０１７ | ０．０１６
| ノニルフェノール |  |  | mg/L | ＜０．００００６ |  |  |  |  | ＜０．００００６ |  | ＜０．００００６ |  | ＜０．００００６
| ＬＡＳ |  |  | mg/L | ０．００２２ |  |  |  |  | ＜０．０００６ |  | ＜０．０００６ |  | ０．００２６
特殊項目 | フェノール類 |  |  | mg/L | ＜０．０１ |  |  |  |  | ＜０．０１ |  | ＜０．０１ |  | ＜０．０１
| 銅 |  |  | mg/L | ＜０．０１ |  |  |  |  | ＜０．０１ |  | ＜０．０１ |  | ＜０．０１
| 鉄（溶解性） |  |  | mg/L | ０．０９ |  |  |  |  | ０．０４ |  | ０．０７ |  | ０．０９
| マンガン（溶解性） |  |  | mg/L | ＜０．０１ |  |  |  |  | ０．０１ |  | ０．０１ |  | ０．０３
| クロム |  |  | mg/L | ＜０．０１ |  |  |  |  | ＜０．０１ |  | ＜０．０１ |  | ＜０．０１
そ の 他 の 項 目 | アンモニア性窒素 |  |  | mg/L | ０．１４ |  |  |  |  | ０．５６ |  | ０．２４ |  | ０．５０
| 亜硝酸性窒素 |  |  | mg/L | ０．０６ |  |  |  |  | ０．０６ |  | ０．０４ |  | ０．０６
| 硝酸性窒素 |  |  | mg/L | ０．７４ |  |  |  |  | ０．６５ |  | ０．９３ |  | １．３
| 有機性窒素 |  |  | mg/L
| 溶存態窒素 |  |  | mg/L
| 懸濁態窒素 |  |  | mg/L
| オルトリン酸態燐 |  |  | mg/L | ０．０５６ |  |  |  |  | ０．０８５ |  | ０．０５９ |  | ０．１６
| 電気伝導率 |  |  | mS/m
| 塩化物イオン |  |  | mg/L | ９ |  |  |  |  | ２２ |  | １３ |  | １６
塩分
| 陰イオン界面活性剤 |  |  | mg/L
| クロロフィルａ |  |  | mg/m3
| フェオ色素 |  |  | mg/m3
| トリハロメタン生成能 |  |  | mg/L
| クロロホルム生成能 |  |  | mg/L
| ブロモジクロロメタン生成能 |  |  | mg/L
| ジブロモクロロメタン生成能 |  |  | mg/L
| ブロモホルム生成能 |  |  | mg/L
健 康 項 目 | カドミウム |  |  | mg/L | [5 empty] | ＜０．０００５ |  |  |  | ＜０．０００５
| 全シアン |  |  | mg/L | [5 empty] | ＮＤ |  |  |  | ＮＤ
| 鉛 |  |  | mg/L | ＜０．００５ |  |  |  |  | ＜０．００５ |  | ＜０．００５ |  | ＜０．００５
| 六価クロム |  |  | mg/L | [5 empty] | ＜０．０１ |  |  |  | ＜０．０１
| 砒素 |  |  | mg/L | ＜０．００５ |  |  |  |  | ＜０．００５ |  | ＜０．００５ |  | ＜０．００５
| 総水銀 |  |  | mg/L | [5 empty] | ＜０．０００５ |  |  |  | ＜０．０００５
| アルキル水銀 |  |  | mg/L
| ＰＣＢ |  |  | mg/L | [5 empty] | ＮＤ
| ジクロロメタン |  |  | mg/L | [5 empty] | ＜０．００２ |  |  |  | ＜０．００２
| 四塩化炭素 |  |  | mg/L | [5 empty] | ＜０．０００２ |  |  |  | ＜０．０００２
| 1,2－ジクロロエタン |  |  | mg/L | [5 empty] | ＜０．０００４ |  |  |  | ＜０．０００４
| 1,1－ジクロロエチレン |  |  | mg/L | [5 empty] | ＜０．０１ |  |  |  | ＜０．０１
| シス－1,2－ジクロロエチレン |  |  | mg/L | [5 empty] | ＜０．００４ |  |  |  | ＜０．００４
| 1,1,1－トリクロロエタン |  |  | mg/L | [5 empty] | ＜０．１ |  |  |  | ＜０．１
| 1,1,2－トリクロロエタン |  |  | mg/L | [5 empty] | ＜０．０００６ |  |  |  | ＜０．０００６
| トリクロロエチレン |  |  | mg/L | [5 empty] | ＜０．００１ |  |  |  | ＜０．００１
| テトラクロロエチレン |  |  | mg/L | [5 empty] | ＜０．０００５ |  |  |  | ＜０．０００５
| 1,3－ジクロロプロペン |  |  | mg/L | [5 empty] | ＜０．０００２ |  |  |  | ＜０．０００２
| チウラム |  |  | mg/L | [5 empty] | ＜０．０００６ |  |  |  | ＜０．０００６
| シマジン |  |  | mg/L | [5 empty] | ＜０．０００３ |  |  |  | ＜０．０００３
| チオベンカルブ |  |  | mg/L | [5 empty] | ＜０．００２ |  |  |  | ＜０．００２
| ベンゼン |  |  | mg/L | [5 empty] | ＜０．００１ |  |  |  | ＜０．００１
| セレン |  |  | mg/L | [5 empty] | ＜０．００２ |  |  |  | ＜０．００２
| 硝酸性窒素及び亜硝酸性窒素 |  |  | mg/L | ０．８０ |  |  |  |  | ０．７２ |  | ０．９７ |  | １．４
| ふっ素 |  |  | mg/L | [5 empty] | ０．１６ |  |  |  | ０．１３
| ほう素 |  |  | mg/L | [5 empty] | ０．０５ |  |  |  | ０．０４
| 1,4－ジオキサン |  |  | mg/L | [5 empty] | ＜０．００５ |  |  |  | ＜０．００５
2018-04-01 |  |  | 水質個表 確定値 | [13 empty] | 愛 知 県
測定地点コード |  | 水域区分 |  | 水域名 |  | 地点番号 | 測定地点名 |  |  | 地点統一番号 | 生活環境類型 | ＮＰ類型 | 水生生物類型 | 調査区分 | 調査機関 | 分析担当機関
２０６６０３ |  | 庄内川等 |  | 庄内川中流（２） |  | ０２２ | 水分橋 |  |  | ０２７－０２ | Ｄイ |  | B イ | 年 間 | 国土交通省 | 中部技術事務所
[5 empty] | ２０１８年 | ２０１８年 |  | ２０１８年 | ２０１８年 | ２０１８年 | ２０１８年 | ２０１８年 | ２０１８年 | ２０１８年 | ２０１８年 | ２０１８年 | ２０１８年
項 目 |  |  |  | 単 位 | ４月 ２０日 | ４月 ２０日 |  | ５月 １８日 | ５月 １８日 | ６月 １３日 | ６月 １３日 | ７月 ３日 | ７月 ３日 | ８月 １日 | ８月 １日 | ９月 １２日 | ９月 １２日
一 般 項 目 | 採取時刻 |  |  |  | ９時 ２１分 | １４時 ４２分 |  | ９時 １５分 | １４時 ４５分 | ８時 ５５分 | １５時 ０５分 | ９時 １８分 | １４時 １２分 | ８時 ４０分 | １４時 ０８分 | ９時 ０５分 | １５時 ０７分
| 天候 |  |  |  | 晴れ | 晴れ |  | 曇り | 曇り | 晴れ | 晴れ | 曇り | 曇り | 晴れ | 晴れ | 曇り | 雨
| 気温 |  |  | ℃ | ２１．４ | ２７．５ |  | ２８．８ | ２９．１ | ２４．０ | ２７．０ | ３１．７ | ３３．９ | ３０．８ | ３７．１ | ２２．２ | ２１．０
| 水温 |  |  | ℃ | １７．５ | １９．８ |  | ２１．２ | ２２．３ | ２２．４ | ２６．６ | ２７．８ | ２９．５ | ３０．８ | ３２．９ | ２４．６ | ２３．８
| 透視度 |  |  | cm | ６５ | ８７ |  | ６８ | ７８ | ＞１００ | ＞１００ | ８５ | ８８ | ８５ | ７３ | ６６ | ６５
| 臭気 |  |  |  | 無臭 | 無臭 |  | 無臭 | 無臭 | 微下水臭 | 微下水臭 | 微洗剤臭 | 微洗剤臭 | 微川藻臭 | 微川藻臭 | 無臭 | 無臭
| 採取位置 |  |  |  | 流心 | 流心 |  | 流心 | 流心 | 流心 | 流心 | 流心 | 流心 | 流心 | 流心 | 流心 | 流心
| 流況 |  |  |  | 通常 | 通常 |  | 通常 | 通常 | 通常 | 通常 | 通常 | 通常 | 通常 | 通常 | 通常 | 通常
| 流量 |  |  | m3/sec
| 外観 |  |  |  | 淡黄白色 | 淡黄白色 |  | 淡黄白色 | 淡黄白色 | 淡乳白色 | 淡乳白色 | 淡黄緑色 | 淡黄色 | 淡黄色 | 淡黄色 | 淡黄色 | 淡黄色
| 採取水深 |  |  | ｍ
| 全水深 |  |  | ｍ | ０．７６ | ０．８０ |  | ０．８０ | ０．８３ | ０．３８ | ０．３９ | ０．４７ | ０．４６ | ０．３８ | ０．２５ | ０．５１ | ０．５６
| 透明度 |  |  | ｍ
水色
満潮時刻
干潮時刻
生活環境項目 | ｐＨ |  |  |  | ７．０ | ７．０ |  | ７．１ | ７．１ | ７．２ | ７．１ | ７．０ | ７．０ | ７．２ | ７．１ | ７．０ | ７．１
| ＤＯ |  |  | mg/L | ９．８ | ９．４ |  | ８．８ | ９．３ | ８．５ | ８．４ | ７．３ | ７．４ | ６．２ | ８．９ | ７．１ | ８．０
| ＢＯＤ |  |  | mg/L | １．４ | １．５ |  | １．６ | １．７ | ０．９ | １．３ | ２．０ | ３．０ | ５．８ | ４．３ | ２．８ | １．３
| ＣＯＤ（酸性法） |  |  | mg/L | ５．０ |  |  | ５．７ |  | ４．２ |  | ８．９ |  | １５ |  | ９．４
| ＳＳ |  |  | mg/L | ５ | ５ |  | ６ | ５ | ４ | ４ | ５ | ５ | ５ | ５ | ７ | ７
| 大腸菌群数 |  |  | MPN/100mL
| ｎ－ヘキサン抽出物質 |  |  | mg/L | ＮＤ | [8 empty] | ＮＤ
| 全窒素 |  |  | mg/L | １．４ |  |  | １．５ |  | １．６ |  | １．８ |  | １．８ |  | １．６
| 全燐 |  |  | mg/L | ０．１０ |  |  | ０．０９６ |  | ０．１０ |  | ０．１０ |  | ０．１４ |  | ０．１２
| 全亜鉛 |  |  | mg/L | ０．０１０ |  |  | ０．００９ |  | ０．００７ |  | ０．０１０ |  | ０．００６ |  | ０．０１２
| ノニルフェノール |  |  | mg/L | ＜０．００００６ | [8 empty] | ＜０．００００６
| ＬＡＳ |  |  | mg/L | ０．００６８ | [8 empty] | ０．００９３
特殊項目 | フェノール類 |  |  | mg/L | [9 empty] | ＜０．０１
| 銅 |  |  | mg/L | [9 empty] | ＜０．０１
| 鉄（溶解性） |  |  | mg/L | [9 empty] | ０．０５
| マンガン（溶解性） |  |  | mg/L | [9 empty] | ０．０２
| クロム |  |  | mg/L | [9 empty] | ＜０．０１
そ の 他 の 項 目 | アンモニア性窒素 |  |  | mg/L | ０．２５ | [8 empty] | ０．４３
| 亜硝酸性窒素 |  |  | mg/L | ０．０５ | [8 empty] | ０．１３
| 硝酸性窒素 |  |  | mg/L | ０．８６ | [8 empty] | ０．５４
| 有機性窒素 |  |  | mg/L
| 溶存態窒素 |  |  | mg/L
| 懸濁態窒素 |  |  | mg/L
| オルトリン酸態燐 |  |  | mg/L | ０．０８６ | [8 empty] | ０．０３５
| 電気伝導率 |  |  | mS/m
| 塩化物イオン |  |  | mg/L | [9 empty] | １９
塩分
| 陰イオン界面活性剤 |  |  | mg/L
| クロロフィルａ |  |  | mg/m3
| フェオ色素 |  |  | mg/m3
| トリハロメタン生成能 |  |  | mg/L
| クロロホルム生成能 |  |  | mg/L
| ブロモジクロロメタン生成能 |  |  | mg/L
| ジブロモクロロメタン生成能 |  |  | mg/L
| ブロモホルム生成能 |  |  | mg/L
健 康 項 目 | カドミウム |  |  | mg/L | [9 empty] | ＜０．０００５
| 全シアン |  |  | mg/L | [9 empty] | ＮＤ
| 鉛 |  |  | mg/L | ＜０．００５ | [8 empty] | ＜０．００５
| 六価クロム |  |  | mg/L | [9 empty] | ＜０．０１
| 砒素 |  |  | mg/L | ＜０．００５ | [8 empty] | ＜０．００５
| 総水銀 |  |  | mg/L | [9 empty] | ＜０．０００５
| アルキル水銀 |  |  | mg/L
| ＰＣＢ |  |  | mg/L | [9 empty] | ＮＤ
| ジクロロメタン |  |  | mg/L | [9 empty] | ＜０．００２
| 四塩化炭素 |  |  | mg/L | [9 empty] | ＜０．０００２
| 1,2－ジクロロエタン |  |  | mg/L | [9 empty] | ＜０．０００４
| 1,1－ジクロロエチレン |  |  | mg/L | [9 empty] | ＜０．０１
| シス－1,2－ジクロロエチレン |  |  | mg/L | [9 empty] | ＜０．００４
| 1,1,1－トリクロロエタン |  |  | mg/L | [9 empty] | ＜０．１
| 1,1,2－トリクロロエタン |  |  | mg/L | [9 empty] | ＜０．０００６
| トリクロロエチレン |  |  | mg/L | [9 empty] | ＜０．００１
| テトラクロロエチレン |  |  | mg/L | [9 empty] | ＜０．０００５
| 1,3－ジクロロプロペン |  |  | mg/L | [9 empty] | ＜０．０００２
| チウラム |  |  | mg/L | [9 empty] | ＜０．０００６
| シマジン |  |  | mg/L | [9 empty] | ＜０．０００３
| チオベンカルブ |  |  | mg/L | [9 empty] | ＜０．００２
| ベンゼン |  |  | mg/L | [9 empty] | ＜０．００１
| セレン |  |  | mg/L | [9 empty] | ＜０．００２
| 硝酸性窒素及び亜硝酸性窒素 |  |  | mg/L | ０．９１ | [8 empty] | ０．６７
| ふっ素 |  |  | mg/L | [9 empty] | ０．１１
| ほう素 |  |  | mg/L | [9 empty] | ０．０５
| 1,4－ジオキサン |  |  | mg/L | [9 empty] | ＜０．００５
2018-04-01 |  |  | 水質個表 確定値 | [13 empty] | 愛 知 県
測定地点コード |  | 水域区分 |  | 水域名 |  | 地点番号 | 測定地点名 |  |  | 地点統一番号 | 生活環境類型 | ＮＰ類型 | 水生生物類型 | 調査区分 | 調査機関 | 分析担当機関
２０６６０３ |  | 庄内川等 |  | 庄内川中流（２） |  | ０２２ | 水分橋 |  |  | ０２７－０２ | Ｄイ |  | B イ | 年 間 | 国土交通省 | 中部技術事務所
[5 empty] | ２０１８年 | ２０１８年 |  | ２０１８年 | ２０１８年 | ２０１８年 | ２０１８年 | ２０１９年 | ２０１９年 | ２０１９年 | ２０１９年 | ２０１９年 | ２０１９年
項 目 |  |  |  | 単 位 | １０月 １０日 | １０月 １０日 |  | １１月 １４日 | １１月 １４日 | １２月 １４日 | １２月 １４日 | １月 ９日 | １月 ９日 | ２月 ６日 | ２月 ６日 | ３月 ６日 | ３月 ６日
一 般 項 目 | 採取時刻 |  |  |  | ９時 ３５分 | １５時 ０４分 |  | ８時 ４６分 | １４時 ４５分 | ９時 １５分 | １４時 ４０分 | ８時 ５３分 | １４時 ５０分 | ９時 １６分 | １４時 ３３分 | ９時 ４０分 | １４時 ４０分
| 天候 |  |  |  | 曇り | 雨 |  | 快晴 | 晴れ | 晴れ | 晴れ | 晴れ | 晴れ | 曇り | 晴れ | 曇り | 曇り
| 気温 |  |  | ℃ | ２５．２ | ２１．５ |  | １０．８ | １８．８ | ６．０ | ８．０ | ４．９ | ７．０ | ６．４ | １０．７ | １３．４ | １５．６
| 水温 |  |  | ℃ | ２２．７ | ２２．４ |  | １４．３ | １７．０ | １２．６ | １２．９ | １２．５ | １３．１ | １３．８ | １３．２ | １１．９ | １３．３
| 透視度 |  |  | cm | ＞１００ | ＞１００ |  | ＞１００ | ＞１００ | ４３ | ５４ | ＞１００ | ＞１００ | ９２ | ＞１００ | ＞１００ | ＞１００
| 臭気 |  |  |  | 無臭 | 無臭 |  | 微下水臭 | 無臭 | 微下水臭 | 微下水臭 | 微パルプ臭 | 微パルプ臭 | 微パルプ臭 | 微パルプ臭 | 無臭 | 無臭
| 採取位置 |  |  |  | 流心 | 流心 |  | 流心 | 流心 | 流心 | 流心 | 流心 | 流心 | 流心 | 流心 | 流心 | 流心
| 流況 |  |  |  | 通常 | 通常 |  | 通常 | 通常 | 通常 | 通常 | 通常 | 通常 | 通常 | 通常 | 通常 | 通常
| 流量 |  |  | m3/sec
| 外観 |  |  |  | 淡灰黄色 | 淡灰黄色 |  | 淡褐色 | 無色 | 淡黄白色 | 淡黄色 | 淡黄色 | 淡黄色 | 淡黄色 | 淡黄色 | 淡黄色 | 淡黄色
| 採取水深 |  |  | ｍ
| 全水深 |  |  | ｍ | ０．５９ | ０．５６ |  | ０．３８ | ０．３６ | ０．６２ | ０．６０ | ０．７８ | ０．５８ | ０．５２ | ０．４９ | ０．４４ | ０．４３
| 透明度 |  |  | ｍ
水色
満潮時刻
干潮時刻
生活環境項目 | ｐＨ |  |  |  | ７．１ | ７．１ |  | ７．２ | ７．５ | ６．９ | ６．９ | ６．９ | ７．０ | ６．９ | ６．９ | ７．３ | ７．４
| ＤＯ |  |  | mg/L | ８．８ | ８．８ |  | ９．８ | １１ | ９．１ | １０ | ９．２ | １０ | ８．７ | ９．５ | １０ | １１
| ＢＯＤ |  |  | mg/L | １．４ | １．６ |  | ０．８ | ０．６ | ４．３ | ３．３ | ４．２ | ３．７ | ５．２ | ４．４ | ３．２ | ２．９
| ＣＯＤ（酸性法） |  |  | mg/L | ６．２ |  |  | ３．３ |  | １６ |  | １６ |  | １６ |  | ５．０
| ＳＳ |  |  | mg/L | １ | ２ |  | ３ | ２ | １０ | ７ | ５ | ４ | ４ | ４ | ７ | １０
| 大腸菌群数 |  |  | MPN/100mL
| ｎ－ヘキサン抽出物質 |  |  | mg/L | ＮＤ |  |  |  |  | ＮＤ
| 全窒素 |  |  | mg/L | １．８ |  |  | ２．３ |  | ２．３ |  | ２．８ |  | ２．８ |  | ２．６
| 全燐 |  |  | mg/L | ０．０９２ |  |  | ０．１３ |  | ０．１３ |  | ０．２０ |  | ０．１４ |  | ０．１８
| 全亜鉛 |  |  | mg/L | ０．００７ |  |  | ０．０１２ |  | ０．０１９ |  | ０．０１９ |  | ０．０１６ |  | ０．０１４
| ノニルフェノール |  |  | mg/L | ＜０．００００６ |  |  |  |  | ＜０．００００６
| ＬＡＳ |  |  | mg/L | ０．００２２ |  |  |  |  | ０．００７６
特殊項目 | フェノール類 |  |  | mg/L | [5 empty] | ＜０．０１
| 銅 |  |  | mg/L | [5 empty] | ＜０．０１
| 鉄（溶解性） |  |  | mg/L | [5 empty] | ０．１１
| マンガン（溶解性） |  |  | mg/L | [5 empty] | ０．０９
| クロム |  |  | mg/L
そ の 他 の 項 目 | アンモニア性窒素 |  |  | mg/L | ０．４３ |  |  |  |  | ０．４５
| 亜硝酸性窒素 |  |  | mg/L | ０．０６ |  |  |  |  | ０．１０
| 硝酸性窒素 |  |  | mg/L | １．０ |  |  |  |  | １．３
| 有機性窒素 |  |  | mg/L
| 溶存態窒素 |  |  | mg/L
| 懸濁態窒素 |  |  | mg/L
| オルトリン酸態燐 |  |  | mg/L | ０．０６９ |  |  |  |  | ０．１１
| 電気伝導率 |  |  | mS/m
| 塩化物イオン |  |  | mg/L
塩分
| 陰イオン界面活性剤 |  |  | mg/L
| クロロフィルａ |  |  | mg/m3
| フェオ色素 |  |  | mg/m3
| トリハロメタン生成能 |  |  | mg/L
| クロロホルム生成能 |  |  | mg/L
| ブロモジクロロメタン生成能 |  |  | mg/L
| ジブロモクロロメタン生成能 |  |  | mg/L
| ブロモホルム生成能 |  |  | mg/L
健 康 項 目 | カドミウム |  |  | mg/L | [5 empty] | ＜０．０００５
| 全シアン |  |  | mg/L | [5 empty] | ＮＤ
| 鉛 |  |  | mg/L | ＜０．００５ |  |  |  |  | ＜０．００５
| 六価クロム |  |  | mg/L | [5 empty] | ＜０．０１
| 砒素 |  |  | mg/L | ＜０．００５ |  |  |  |  | ＜０．００５
| 総水銀 |  |  | mg/L | [5 empty] | ＜０．０００５
| アルキル水銀 |  |  | mg/L
| ＰＣＢ |  |  | mg/L
| ジクロロメタン |  |  | mg/L | [5 empty] | ＜０．００２
| 四塩化炭素 |  |  | mg/L | [5 empty] | ＜０．０００２
| 1,2－ジクロロエタン |  |  | mg/L | [5 empty] | ＜０．０００４
| 1,1－ジクロロエチレン |  |  | mg/L | [5 empty] | ＜０．０１
| シス－1,2－ジクロロエチレン |  |  | mg/L | [5 empty] | ＜０．００４
| 1,1,1－トリクロロエタン |  |  | mg/L | [5 empty] | ＜０．１
| 1,1,2－トリクロロエタン |  |  | mg/L | [5 empty] | ＜０．０００６
| トリクロロエチレン |  |  | mg/L | [5 empty] | ＜０．００１
| テトラクロロエチレン |  |  | mg/L | [5 empty] | ＜０．０００５
| 1,3－ジクロロプロペン |  |  | mg/L | [5 empty] | ＜０．０００２
| チウラム |  |  | mg/L | [5 empty] | ＜０．０００６
| シマジン |  |  | mg/L | [5 empty] | ＜０．０００３
| チオベンカルブ |  |  | mg/L | [5 empty] | ＜０．００２
| ベンゼン |  |  | mg/L | [5 empty] | ＜０．００１
| セレン |  |  | mg/L | [5 empty] | ＜０．００２
| 硝酸性窒素及び亜硝酸性窒素 |  |  | mg/L | １．１ |  |  |  |  | １．４
| ふっ素 |  |  | mg/L | [5 empty] | ０．０９
| ほう素 |  |  | mg/L | [5 empty] | ０．０５
| 1,4－ジオキサン |  |  | mg/L | [5 empty] | ＜０．００５
2018-04-01 |  |  | 水質個表 確定値 | [13 empty] | 愛 知 県
測定地点コード |  | 水域区分 |  | 水域名 |  | 地点番号 | 測定地点名 |  |  | 地点統一番号 | 生活環境類型 | ＮＰ類型 | 水生生物類型 | 調査区分 | 調査機関 | 分析担当機関
２０６７０４ |  | 庄内川等 |  | 庄内川下流 |  | ０２３ | 枇杷島橋 |  |  | ０２８－０１ | Ｄイ |  | B イ | 年 間 | 国土交通省 | 中部技術事務所
[5 empty] | ２０１８年 | ２０１８年 |  | ２０１８年 | ２０１８年 | ２０１８年 | ２０１８年 | ２０１８年 | ２０１８年 | ２０１８年 | ２０１８年 | ２０１８年 | ２０１８年
項 目 |  |  |  | 単 位 | ４月 ２０日 | ４月 ２０日 |  | ５月 １８日 | ５月 １８日 | ６月 １３日 | ６月 １３日 | ７月 ３日 | ７月 ３日 | ９月 １２日 | ９月 １２日 | １０月 １０日 | １０月 １０日
一 般 項 目 | 採取時刻 |  |  |  | １０時 ００分 | １５時 ５２分 |  | １０時 ０３分 | １５時 ５９分 | ９時 ５５分 | １５時 ５０分 | １０時 ００分 | １５時 ５４分 | ９時 ５０分 | １５時 ４９分 | １０時 １０分 | １５時 ５４分
| 天候 |  |  |  | 晴れ | 晴れ |  | 曇り | 曇り | 晴れ | 晴れ | 曇り | 曇り | 雨 | 曇り | 曇り | 雨
| 気温 |  |  | ℃ | ２４．７ | ２７．２ |  | ３０．４ | ３０．４ | ２４．２ | ２６．２ | ３１．４ | ３３．５ | ２２．０ | ２２．０ | ２４．４ | ２１．０
| 水温 |  |  | ℃ | １８．４ | １９．９ |  | ２１．８ | ２２．１ | ２３．１ | ２５．５ | ２７．７ | ２８．８ | ２３．４ | ２３．９ | ２３．２ | ２２．８
| 透視度 |  |  | cm | ７８ | ８１ |  | ７８ | ８８ | ６８ | ８０ | ８６ | ９６ | ７６ | ８２ | ＞１００ | ＞１００
| 臭気 |  |  |  | 無臭 | 無臭 |  | 無臭 | 無臭 | 微下水臭 | 微下水臭 | 微洗剤臭 | 微洗剤臭 | 微川藻臭 | 無臭 | 微下水臭 | 微下水臭
| 採取位置 |  |  |  | 流心 | 流心 |  | 流心 | 流心 | 流心 | 流心 | 流心 | 流心 | 流心 | 流心 | 流心 | 流心
| 流況 |  |  |  | 通常 | 通常 |  | 通常 | 通常 | 通常 | 通常 | 通常 | 通常 | 通常 | 通常 | 通常 | 通常
| 流量 |  |  | m3/sec
| 外観 |  |  |  | 淡黄白色 | 淡黄白色 |  | 淡黄色 | 淡黄色 | 淡褐色 | 淡灰色 | 淡黄緑色 | 淡黄色 | 淡灰黄色 | 淡黄色 | 淡黄色 | 淡灰黄色
| 採取水深 |  |  | ｍ
| 全水深 |  |  | ｍ | １．２５ | １．２４ |  | １．４０ | １．５０ | ０．８５ | ０．９５ | １．２８ | １．２５ | １．４２ | １．４４ | １．３０ | １．２９
| 透明度 |  |  | ｍ
水色
満潮時刻
干潮時刻
生活環境項目 | ｐＨ |  |  |  | ７．１ | ７．２ |  | ７．３ | ７．２ | ７．３ | ７．４ | ７．２ | ７．３ | ７．１ | ７．２ | ７．３ | ７．３
| ＤＯ |  |  | mg/L | ９．４ | ９．１ |  | ９．５ | ８．８ | ７．７ | ８．２ | ７．０ | ７．８ | ７．９ | ７．８ | ８．２ | ８．２
| ＢＯＤ |  |  | mg/L | １．７ | １．７ |  | １．６ | １．２ | ２．０ | １．６ | １．９ | １．２ | １．４ | １．６ | １．５ | １．４
| ＣＯＤ（酸性法） |  |  | mg/L | ４．８ |  |  | ５．１ |  | ６．６ |  | ７．４ |  | ５．３ |  | ６．２
| ＳＳ |  |  | mg/L | ５ | ５ |  | ６ | ５ | ５ | ５ | ４ | ４ | ９ | ５ | ２ | ３
| 大腸菌群数 |  |  | MPN/100mL
| ｎ－ヘキサン抽出物質 |  |  | mg/L | ＮＤ | [10 empty] | ＮＤ
| 全窒素 |  |  | mg/L | １．８ |  |  | １．８ |  | ２．５ |  | ２．５ |  | １．７ |  | ２．３
| 全燐 |  |  | mg/L | ０．１１ |  |  | ０．１０ |  | ０．１５ |  | ０．１４ |  | ０．１２ |  | ０．１０
| 全亜鉛 |  |  | mg/L | ０．０１２ |  |  | ０．００９ |  | ０．０１２ |  | ０．０１５ |  | ０．０１３ |  | ０．０１１
| ノニルフェノール |  |  | mg/L | ＜０．００００６ | [10 empty] | ＜０．００００６
| ＬＡＳ |  |  | mg/L | ０．００３５ | [10 empty] | ０．００２１
特殊項目 | フェノール類 |  |  | mg/L
| 銅 |  |  | mg/L
| 鉄（溶解性） |  |  | mg/L
| マンガン（溶解性） |  |  | mg/L
| クロム |  |  | mg/L
そ の 他 の 項 目 | アンモニア性窒素 |  |  | mg/L | ０．４５ | [10 empty] | ０．５０
| 亜硝酸性窒素 |  |  | mg/L | ０．０８ | [10 empty] | ０．１７
| 硝酸性窒素 |  |  | mg/L | １．０ | [10 empty] | １．４
| 有機性窒素 |  |  | mg/L
| 溶存態窒素 |  |  | mg/L
| 懸濁態窒素 |  |  | mg/L
| オルトリン酸態燐 |  |  | mg/L | ０．１０ | [10 empty] | ０．０８５
| 電気伝導率 |  |  | mS/m
| 塩化物イオン |  |  | mg/L | １８ | [10 empty] | ３２
塩分
| 陰イオン界面活性剤 |  |  | mg/L
| クロロフィルａ |  |  | mg/m3
| フェオ色素 |  |  | mg/m3
| トリハロメタン生成能 |  |  | mg/L
| クロロホルム生成能 |  |  | mg/L
| ブロモジクロロメタン生成能 |  |  | mg/L
| ジブロモクロロメタン生成能 |  |  | mg/L
| ブロモホルム生成能 |  |  | mg/L
健 康 項 目 | カドミウム |  |  | mg/L
| 全シアン |  |  | mg/L
| 鉛 |  |  | mg/L | ＜０．００５ | [10 empty] | ＜０．００５
| 六価クロム |  |  | mg/L
| 砒素 |  |  | mg/L | ＜０．００５ | [10 empty] | ＜０．００５
| 総水銀 |  |  | mg/L
| アルキル水銀 |  |  | mg/L
| ＰＣＢ |  |  | mg/L
| ジクロロメタン |  |  | mg/L
| 四塩化炭素 |  |  | mg/L
| 1,2－ジクロロエタン |  |  | mg/L
| 1,1－ジクロロエチレン |  |  | mg/L
| シス－1,2－ジクロロエチレン |  |  | mg/L
| 1,1,1－トリクロロエタン |  |  | mg/L
| 1,1,2－トリクロロエタン |  |  | mg/L
| トリクロロエチレン |  |  | mg/L
| テトラクロロエチレン |  |  | mg/L
| 1,3－ジクロロプロペン |  |  | mg/L
| チウラム |  |  | mg/L
| シマジン |  |  | mg/L
| チオベンカルブ |  |  | mg/L
| ベンゼン |  |  | mg/L
| セレン |  |  | mg/L
| 硝酸性窒素及び亜硝酸性窒素 |  |  | mg/L | １．１ | [10 empty] | １．５
| ふっ素 |  |  | mg/L
| ほう素 |  |  | mg/L
| 1,4－ジオキサン |  |  | mg/L
2018-04-01 |  |  | 水質個表 確定値 | [13 empty] | 愛 知 県
測定地点コード |  | 水域区分 |  | 水域名 |  | 地点番号 | 測定地点名 |  |  | 地点統一番号 | 生活環境類型 | ＮＰ類型 | 水生生物類型 | 調査区分 | 調査機関 | 分析担当機関
２０６７０４ |  | 庄内川等 |  | 庄内川下流 |  | ０２３ | 枇杷島橋 |  |  | ０２８－０１ | Ｄイ |  | B イ | 年 間 | 国土交通省 | 中部技術事務所
[5 empty] | ２０１８年 | ２０１８年 |  | ２０１８年 | ２０１８年 | ２０１９年 | ２０１９年 | ２０１９年 | ２０１９年 | ２０１９年 | ２０１９年
項 目 |  |  |  | 単 位 | １１月 １４日 | １１月 １４日 |  | １２月 １４日 | １２月 １４日 | １月 ９日 | １月 ９日 | ２月 ６日 | ２月 ６日 | ３月 ６日 | ３月 ６日
一 般 項 目 | 採取時刻 |  |  |  | ９時 ５０分 | １５時 ５５分 |  | １０時 １０分 | １５時 ５５分 | １０時 ００分 | １６時 ００分 | １０時 ０７分 | １６時 ００分 | １０時 ２４分 | １６時 ００分
| 天候 |  |  |  | 快晴 | 晴れ |  | 晴れ | 晴れ | 晴れ | 晴れ | 雨 | 晴れ | 曇り | 曇り
| 気温 |  |  | ℃ | １４．４ | １７．８ |  | ７．０ | ６．７ | ５．９ | ５．８ | ５．６ | １０．６ | １２．６ | １４．６
| 水温 |  |  | ℃ | １６．７ | １８．５ |  | １１．２ | １２．０ | １０．０ | １１．４ | １０．５ | １２．３ | １４．８ | １６．０
| 透視度 |  |  | cm | ＞１００ | ＞１００ |  | ９０ | ５５ | ７１ | ６７ | ９１ | ７６ | ＞１００ | ＞１００
| 臭気 |  |  |  | 微下水臭 | 微下水臭 |  | 微下水臭 | 微下水臭 | 無臭 | 無臭 | 微パルプ臭 | 微パルプ臭 | 微下水臭 | 微下水臭
| 採取位置 |  |  |  | 流心 | 流心 |  | 流心 | 流心 | 流心 | 流心 | 流心 | 流心 | 流心 | 流心
| 流況 |  |  |  | 通常 | 通常 |  | 通常 | 通常 | 通常 | 通常 | 通常 | 通常 | 通常 | 通常
| 流量 |  |  | m3/sec
| 外観 |  |  |  | 淡黄白色 | 淡灰色 |  | 淡黄色 | 淡黄色 | 淡黄色 | 淡黄色 | 淡黄色 | 淡黄色 | 淡黄色 | 淡黄色
| 採取水深 |  |  | ｍ
| 全水深 |  |  | ｍ | １．１３ | １．１２ |  | １．３２ | １．２４ | １．０３ | １．３１ | １．２１ | １．２４ | １．２３ | １．３５
| 透明度 |  |  | ｍ
水色
満潮時刻
干潮時刻
生活環境項目 | ｐＨ |  |  |  | ７．１ | ７．１ |  | ７．１ | ７．１ | ７．２ | ７．３ | ７．１ | ７．１ | ７．２ | ７．２
| ＤＯ |  |  | mg/L | ８．１ | １０ |  | １０ | １０ | ９．８ | １１ | ９．４ | １０ | ９．０ | ９．４
| ＢＯＤ |  |  | mg/L | ２．０ | ３．３ |  | ３．５ | ３．３ | ２．３ | ３．４ | ５．１ | ４．６ | ４．９ | ４．６
| ＣＯＤ（酸性法） |  |  | mg/L | ８．２ |  |  | ９．７ |  | ９．３ |  | １０ |  | ８．７
| ＳＳ |  |  | mg/L | ２ | ４ |  | ４ | ６ | ４ | ４ | ４ | ５ | ５ | ６
| 大腸菌群数 |  |  | MPN/100mL
| ｎ－ヘキサン抽出物質 |  |  | mg/L |  |  |  | ＮＤ
| 全窒素 |  |  | mg/L | ３．６ |  |  | ３．３ |  | ５．０ |  | ４．５ |  | ４．２
| 全燐 |  |  | mg/L | ０．１６ |  |  | ０．２０ |  | ０．２３ |  | ０．１５ |  | ０．２４
| 全亜鉛 |  |  | mg/L | ０．０１７ |  |  | ０．０２８ |  | ０．０２７ |  | ０．０２４ |  | ０．０２７
| ノニルフェノール |  |  | mg/L |  |  |  | ＜０．００００６
| ＬＡＳ |  |  | mg/L |  |  |  | ０．００５０
特殊項目 | フェノール類 |  |  | mg/L |  |  |  | ＜０．０１
| 銅 |  |  | mg/L |  |  |  | ＜０．０１
| 鉄（溶解性） |  |  | mg/L |  |  |  | ０．０８
| マンガン（溶解性） |  |  | mg/L |  |  |  | ０．０５
| クロム |  |  | mg/L |  |  |  | ＜０．０１
そ の 他 の 項 目 | アンモニア性窒素 |  |  | mg/L |  |  |  | １．０
| 亜硝酸性窒素 |  |  | mg/L |  |  |  | ０．２７
| 硝酸性窒素 |  |  | mg/L |  |  |  | １．６
| 有機性窒素 |  |  | mg/L
| 溶存態窒素 |  |  | mg/L
| 懸濁態窒素 |  |  | mg/L
| オルトリン酸態燐 |  |  | mg/L |  |  |  | ０．１７
| 電気伝導率 |  |  | mS/m
| 塩化物イオン |  |  | mg/L |  |  |  | ４０
塩分
| 陰イオン界面活性剤 |  |  | mg/L
| クロロフィルａ |  |  | mg/m3
| フェオ色素 |  |  | mg/m3
| トリハロメタン生成能 |  |  | mg/L
| クロロホルム生成能 |  |  | mg/L
| ブロモジクロロメタン生成能 |  |  | mg/L
| ジブロモクロロメタン生成能 |  |  | mg/L
| ブロモホルム生成能 |  |  | mg/L
健 康 項 目 | カドミウム |  |  | mg/L |  |  |  | ＜０．０００５
| 全シアン |  |  | mg/L |  |  |  | ＮＤ
| 鉛 |  |  | mg/L |  |  |  | ＜０．００５
| 六価クロム |  |  | mg/L |  |  |  | ＜０．０１
| 砒素 |  |  | mg/L |  |  |  | ＜０．００５
| 総水銀 |  |  | mg/L |  |  |  | ＜０．０００５
| アルキル水銀 |  |  | mg/L
| ＰＣＢ |  |  | mg/L
| ジクロロメタン |  |  | mg/L |  |  |  | ＜０．００２
| 四塩化炭素 |  |  | mg/L |  |  |  | ＜０．０００２
| 1,2－ジクロロエタン |  |  | mg/L |  |  |  | ＜０．０００４
| 1,1－ジクロロエチレン |  |  | mg/L |  |  |  | ＜０．０１
| シス－1,2－ジクロロエチレン |  |  | mg/L |  |  |  | ＜０．００４
| 1,1,1－トリクロロエタン |  |  | mg/L |  |  |  | ＜０．１
| 1,1,2－トリクロロエタン |  |  | mg/L |  |  |  | ＜０．０００６
| トリクロロエチレン |  |  | mg/L |  |  |  | ＜０．００１
| テトラクロロエチレン |  |  | mg/L |  |  |  | ＜０．０００５
| 1,3－ジクロロプロペン |  |  | mg/L |  |  |  | ＜０．０００２
| チウラム |  |  | mg/L |  |  |  | ＜０．０００６
| シマジン |  |  | mg/L |  |  |  | ＜０．０００３
| チオベンカルブ |  |  | mg/L |  |  |  | ＜０．００２
| ベンゼン |  |  | mg/L |  |  |  | ＜０．００１
| セレン |  |  | mg/L |  |  |  | ＜０．００２
| 硝酸性窒素及び亜硝酸性窒素 |  |  | mg/L |  |  |  | １．９
| ふっ素 |  |  | mg/L |  |  |  | ０．１１
| ほう素 |  |  | mg/L |  |  |  | ０．０６
| 1,4－ジオキサン |  |  | mg/L |  |  |  | ＜０．００５
2018-04-01 |  |  | 水質個表 確定値 | [13 empty] | 愛 知 県
測定地点コード |  | 水域区分 |  | 水域名 |  | 地点番号 | 測定地点名 |  |  | 地点統一番号 | 生活環境類型 | ＮＰ類型 | 水生生物類型 | 調査区分 | 調査機関 | 分析担当機関
２０６７０４ |  | 庄内川等 |  | 庄内川下流 |  | ０２３ | 枇杷島橋 |  |  | ０２８－０１ | Ｄイ |  | B イ | 通 日 | 国土交通省 | 中部技術事務所
[5 empty] | ２０１８年 | ２０１８年 |  | ２０１８年 | ２０１８年 | ２０１８年 | ２０１８年 | ２０１８年 | ２０１８年 | ２０１８年 | ２０１８年 | ２０１８年 | ２０１８年
項 目 |  |  |  | 単 位 | ８月 １日 | ８月 １日 |  | ８月 １日 | ８月 １日 | ８月 １日 | ８月 １日 | ８月 １日 | ８月 １日 | ８月 ２日 | ８月 ２日 | ８月 ２日 | ８月 ２日
一 般 項 目 | 採取時刻 |  |  |  | ９時 １５分 | １１時 ００分 |  | １３時 ００分 | １５時 ０５分 | １７時 ００分 | １９時 ００分 | ２１時 ００分 | ２３時 ００分 | １時 ００分 | ３時 ００分 | ５時 ００分 | ７時 ００分
| 天候 |  |  |  | 晴れ | 晴れ |  | 晴れ | 晴れ | 晴れ | 晴れ | 曇り | 曇り | 晴れ | 晴れ | 晴れ | 晴れ
| 気温 |  |  | ℃ | ３１．５ | ３２．７ |  | ３７．８ | ３２．１ | ３６．８ | ３３．６ | ３３．２ | ３１．２ | ３０．０ | ２９．４ | ２８．８ | ３０．８
| 水温 |  |  | ℃ | ３０．１ | ３１．９ |  | ３３．３ | ３３．２ | ３３．７ | ３２．９ | ３１．９ | ３１．６ | ３１．１ | ３１．０ | ３０．７ | ３０．６
| 透視度 |  |  | cm | ５０ | ４７ |  | ３８ | ４１ | ３１ | ２９ | ４９ | ６０ | ６６ | ７１ | ７０ | ５５
| 臭気 |  |  |  | 無臭 | 微下水臭 |  | 微下水臭 | 微下水臭 | 微下水臭 | 微下水臭 | 微下水臭 | 微下水臭 | 微下水臭 | 微下水臭 | 微下水臭 | 微下水臭
| 採取位置 |  |  |  | 流心 | 流心 |  | 流心 | 流心 | 流心 | 流心 | 流心 | 流心 | 流心 | 流心 | 流心 | 流心
| 流況 |  |  |  | 通常 | 通常 |  | 通常 | 通常 | 憩 流 | 通常 | 通常 | 通常 | 通常 | 通常 | 通常 | 通常
| 流量 |  |  | m3/sec
| 外観 |  |  |  | 淡黄色 | 淡黄色 |  | 淡黄色 | 淡黄色 | 淡黄緑色 | 淡黄褐色 | 淡黄色 | 淡黄色 | 淡黄色 | 淡黄色 | 淡黄褐色 | 淡黄色
| 採取水深 |  |  | ｍ
| 全水深 |  |  | ｍ | １．１１ | １．２３ |  | １．１５ | １．１８ | １．１７ | １．１３ | １．１２ | １．１６ | １．１９ | １．２０ | １．１７ | １．１５
| 透明度 |  |  | ｍ
水色
満潮時刻
干潮時刻
生活環境項目 | ｐＨ |  |  |  | ７．６ | ７．５ |  | ７．７ | ８．１ | ７．８ | ８．０ | ７．８ | ７．７ | ７．５ | ７．４ | ７．４ | ７．４
| ＤＯ |  |  | mg/L | ９．４ | １１ |  | １２ | １３ | １４ | １１ | ８．２ | ７．５ | ６．６ | ５．７ | ６．５ | ６．８
| ＢＯＤ |  |  | mg/L | ４．６ | ３．８ |  | ４．３ | ４．７ | ５．２ | ４．３ | ３．９ | ３．４ | ３．５ | ３．４ | ２．７ | ３．４
| ＣＯＤ（酸性法） |  |  | mg/L | １２
| ＳＳ |  |  | mg/L | ７ | ７ |  | ９ | ９ | １４ | １０ | ８ | ６ | ５ | ５ | ５ | ６
| 大腸菌群数 |  |  | MPN/100mL
| ｎ－ヘキサン抽出物質 |  |  | mg/L | ＮＤ
| 全窒素 |  |  | mg/L | ２．２
| 全燐 |  |  | mg/L | ０．１３
| 全亜鉛 |  |  | mg/L | ０．００９
| ノニルフェノール |  |  | mg/L | ＜０．００００６
| ＬＡＳ |  |  | mg/L | ０．００３２
特殊項目 | フェノール類 |  |  | mg/L | ＜０．０１
| 銅 |  |  | mg/L | ＜０．０１
| 鉄（溶解性） |  |  | mg/L | ０．０８
| マンガン（溶解性） |  |  | mg/L | ＜０．０１
| クロム |  |  | mg/L | ＜０．０１
そ の 他 の 項 目 | アンモニア性窒素 |  |  | mg/L | ０．６２
| 亜硝酸性窒素 |  |  | mg/L | ０．２８
| 硝酸性窒素 |  |  | mg/L | ０．７７
| 有機性窒素 |  |  | mg/L
| 溶存態窒素 |  |  | mg/L
| 懸濁態窒素 |  |  | mg/L
| オルトリン酸態燐 |  |  | mg/L | ０．０６５
| 電気伝導率 |  |  | mS/m
| 塩化物イオン |  |  | mg/L | ３３
塩分
| 陰イオン界面活性剤 |  |  | mg/L
| クロロフィルａ |  |  | mg/m3
| フェオ色素 |  |  | mg/m3
| トリハロメタン生成能 |  |  | mg/L
| クロロホルム生成能 |  |  | mg/L
| ブロモジクロロメタン生成能 |  |  | mg/L
| ジブロモクロロメタン生成能 |  |  | mg/L
| ブロモホルム生成能 |  |  | mg/L
健 康 項 目 | カドミウム |  |  | mg/L | ＜０．０００５
| 全シアン |  |  | mg/L | ＮＤ
| 鉛 |  |  | mg/L | ＜０．００５
| 六価クロム |  |  | mg/L | ＜０．０１
| 砒素 |  |  | mg/L | ＜０．００５
| 総水銀 |  |  | mg/L | ＜０．０００５
| アルキル水銀 |  |  | mg/L
| ＰＣＢ |  |  | mg/L | ＮＤ
| ジクロロメタン |  |  | mg/L | ＜０．００２
| 四塩化炭素 |  |  | mg/L | ＜０．０００２
| 1,2－ジクロロエタン |  |  | mg/L | ＜０．０００４
| 1,1－ジクロロエチレン |  |  | mg/L | ＜０．０１
| シス－1,2－ジクロロエチレン |  |  | mg/L | ＜０．００４
| 1,1,1－トリクロロエタン |  |  | mg/L | ＜０．１
| 1,1,2－トリクロロエタン |  |  | mg/L | ＜０．０００６
| トリクロロエチレン |  |  | mg/L | ＜０．００１
| テトラクロロエチレン |  |  | mg/L | ＜０．０００５
| 1,3－ジクロロプロペン |  |  | mg/L | ＜０．０００２
| チウラム |  |  | mg/L | ＜０．０００６
| シマジン |  |  | mg/L | ＜０．０００３
| チオベンカルブ |  |  | mg/L | ＜０．００２
| ベンゼン |  |  | mg/L | ＜０．００１
| セレン |  |  | mg/L | ＜０．００２
| 硝酸性窒素及び亜硝酸性窒素 |  |  | mg/L | １．０
| ふっ素 |  |  | mg/L | ０．１３
| ほう素 |  |  | mg/L | ０．０８
| 1,4－ジオキサン |  |  | mg/L | ＜０．００５
2018-04-01 |  |  | 水質個表 確定値 | [13 empty] | 愛 知 県
測定地点コード |  | 水域区分 |  | 水域名 |  | 地点番号 | 測定地点名 |  |  | 地点統一番号 | 生活環境類型 | ＮＰ類型 | 水生生物類型 | 調査区分 | 調査機関 | 分析担当機関
２０６７０４ |  | 庄内川等 |  | 庄内川下流 |  | ０２３ | 枇杷島橋 |  |  | ０２８－０１ | Ｄイ |  | B イ | 通 日 | 国土交通省 | 中部技術事務所
２０１８年
項 目 |  |  |  | 単 位 | ８月 ２日
一 般 項 目 | 採取時刻 |  |  |  | ９時 ００分
| 天候 |  |  |  | 晴れ
| 気温 |  |  | ℃ | ３３．８
| 水温 |  |  | ℃ | ３１．２
| 透視度 |  |  | cm | ４８
| 臭気 |  |  |  | 微下水臭
| 採取位置 |  |  |  | 流心
| 流況 |  |  |  | 通常
| 流量 |  |  | m3/sec
| 外観 |  |  |  | 淡黄色
| 採取水深 |  |  | ｍ
| 全水深 |  |  | ｍ | １．１３
| 透明度 |  |  | ｍ
水色
満潮時刻
干潮時刻
生活環境項目 | ｐＨ |  |  |  | ７．６
| ＤＯ |  |  | mg/L | ９．３
| ＢＯＤ |  |  | mg/L | ３．９
| ＣＯＤ（酸性法） |  |  | mg/L
| ＳＳ |  |  | mg/L | ７
| 大腸菌群数 |  |  | MPN/100mL
| ｎ－ヘキサン抽出物質 |  |  | mg/L
| 全窒素 |  |  | mg/L
| 全燐 |  |  | mg/L
| 全亜鉛 |  |  | mg/L
| ノニルフェノール |  |  | mg/L
| ＬＡＳ |  |  | mg/L
特殊項目 | フェノール類 |  |  | mg/L
| 銅 |  |  | mg/L
| 鉄（溶解性） |  |  | mg/L
| マンガン（溶解性） |  |  | mg/L
| クロム |  |  | mg/L
そ の 他 の 項 目 | アンモニア性窒素 |  |  | mg/L
| 亜硝酸性窒素 |  |  | mg/L
| 硝酸性窒素 |  |  | mg/L
| 有機性窒素 |  |  | mg/L
| 溶存態窒素 |  |  | mg/L
| 懸濁態窒素 |  |  | mg/L
| オルトリン酸態燐 |  |  | mg/L
| 電気伝導率 |  |  | mS/m
| 塩化物イオン |  |  | mg/L
塩分
| 陰イオン界面活性剤 |  |  | mg/L
| クロロフィルａ |  |  | mg/m3
| フェオ色素 |  |  | mg/m3
| トリハロメタン生成能 |  |  | mg/L
| クロロホルム生成能 |  |  | mg/L
| ブロモジクロロメタン生成能 |  |  | mg/L
| ジブロモクロロメタン生成能 |  |  | mg/L
| ブロモホルム生成能 |  |  | mg/L
健 康 項 目 | カドミウム |  |  | mg/L
| 全シアン |  |  | mg/L
| 鉛 |  |  | mg/L
| 六価クロム |  |  | mg/L
| 砒素 |  |  | mg/L
| 総水銀 |  |  | mg/L
| アルキル水銀 |  |  | mg/L
| ＰＣＢ |  |  | mg/L
| ジクロロメタン |  |  | mg/L
| 四塩化炭素 |  |  | mg/L
| 1,2－ジクロロエタン |  |  | mg/L
| 1,1－ジクロロエチレン |  |  | mg/L
| シス－1,2－ジクロロエチレン |  |  | mg/L
| 1,1,1－トリクロロエタン |  |  | mg/L
| 1,1,2－トリクロロエタン |  |  | mg/L
| トリクロロエチレン |  |  | mg/L
| テトラクロロエチレン |  |  | mg/L
| 1,3－ジクロロプロペン |  |  | mg/L
| チウラム |  |  | mg/L
| シマジン |  |  | mg/L
| チオベンカルブ |  |  | mg/L
| ベンゼン |  |  | mg/L
| セレン |  |  | mg/L
| 硝酸性窒素及び亜硝酸性窒素 |  |  | mg/L
| ふっ素 |  |  | mg/L
| ほう素 |  |  | mg/L
| 1,4－ジオキサン |  |  | mg/L
2018-04-01 |  |  | 水質個表 確定値 | [13 empty] | 愛 知 県
測定地点コード |  | 水域区分 |  | 水域名 |  | 地点番号 | 測定地点名 |  |  | 地点統一番号 | 生活環境類型 | ＮＰ類型 | 水生生物類型 | 調査区分 | 調査機関 | 分析担当機関
２０６７０５ |  | 庄内川等 |  | 庄内川下流 |  | ０２４ | 庄内新川橋 |  |  | ０２８－５１ | Ｄイ |  | B イ | 年 間 | 国土交通省 | 中部技術事務所
[5 empty] | ２０１８年 | ２０１８年 |  | ２０１８年 | ２０１８年 | ２０１８年 | ２０１８年 | ２０１８年 | ２０１８年 | ２０１８年 | ２０１９年 | ２０１９年 | ２０１９年
項 目 |  |  |  | 単 位 | ４月 ２０日 | ５月 １８日 |  | ６月 １３日 | ７月 ３日 | ８月 １日 | ９月 １２日 | １０月 １０日 | １１月 １４日 | １２月 １４日 | １月 ９日 | ２月 ６日 | ３月 ６日
一 般 項 目 | 採取時刻 |  |  |  | １４時 ４５分 | １３時 ４８分 |  | １１時 ３４分 | １４時 ２１分 | １４時 ５８分 | １３時 ０８分 | １１時 ４７分 | １６時 ２０分 | １５時 ４０分 | １３時 ３８分 | １３時 ０１分 | １１時 ５５分
| 天候 |  |  |  | 晴れ | 曇り |  | 晴れ | 曇り | 快晴 | 雨 | 曇り | 晴れ | 晴れ | 晴れ | 曇り | 曇り
| 気温 |  |  | ℃ | ２７．５ | ２９．０ |  | ２５．５ | ２９．９ | ３５．２ | １９．７ | ２４．９ | １５．５ | ８．８ | ６．１ | ７．７ | １４．０
| 水温 |  |  | ℃ | １９．２ | ２２．６ |  | ２４．４ | ２８．２ | ３１．３ | ２４．０ | ２４．０ | １８．２ | １１．８ | １０．１ | １０．１ | １２．５
| 透視度 |  |  | cm | ７４ | ５７ |  | ７３ | ５４ | ２３ | ５８ | ６８ | ６５ | ６０ | ６５ | ８０ | ７９
| 臭気 |  |  |  | 微下水臭 | 微土臭 |  | 微下水臭 | 微川藻臭 | 微川藻臭 | 微川藻臭 | 微下水臭 | 微下水臭 | 無臭 | 微川藻臭 | 微川藻臭 | 微川藻臭
| 採取位置 |  |  |  | 流心 | 流心 |  | 流心 | 流心 | 流心 | 流心 | 流心 | 流心 | 流心 | 流心 | 流心 | 流心
| 流況 |  |  |  | 通常 | 通常 |  | 通常 | 通常 | 通常 | 通常 | 通常 | 通常 | 通常 | 通常 | 通常 | 通常
| 流量 |  |  | m3/sec
| 外観 |  |  |  | 淡乳白色 | 淡灰色 |  | 淡黄褐色 | 淡白褐色 | 淡緑褐色 | 淡褐色 | 淡黄色 | 淡灰色 | 淡黄白色 | 淡褐色 | 淡褐色 | 淡褐色
| 採取水深 |  |  | ｍ
| 全水深 |  |  | ｍ | ２．７５ | ２．２１ |  | ２．５５ | ２．１２ | ２．１５ | ２．４０ | ２．２５ | ３．２８ | ２．８０ | ２．１５ | １．８０ | ２．３６
| 透明度 |  |  | ｍ
水色
| 満潮時刻 |  |  |  | １４時 ４８分 | １３時 ５７分 |  | １１時 ３４分 | １４時 ４８分 | １４時 ２３分 | １３時 ３４分 | １２時 ３４分 | １５時 ４６分 | １６時 １９分 | １３時 ４６分 | １３時 ００分 | １２時 １２分
| 干潮時刻 |  |  |  | ８時 ０６分 | ７時 １３分 |  | ４時 ５６分 | ８時 １３分 | ８時 ０１分 | ７時 ２３分 | ６時 ２９分 | １０時 １４分 | １０時 ２５分 | ８時 １１分 | ７時 ２０分 | ６時 ２６分
生活環境項目 | ｐＨ |  |  |  | ７．１ | ７．２ |  | ７．３ | ７．１ | ８．０ | ７．１ | ７．３ | ７．３ | ７．４ | ７．８ | ７．３ | ７．２
| ＤＯ |  |  | mg/L | ８．８ | ７．５ |  | ５．８ | ５．６ | １２ | ６．１ | ６．５ | ６．８ | ８．１ | １０ | ７．８ | ６．９
| ＢＯＤ |  |  | mg/L | １．１ | ０．７ |  | １．３ | １．４ | ３．４ | １．３ | ０．７ | ０．９ | １．０ | ２．４ | １．５ | １．６
| ＣＯＤ（酸性法） |  |  | mg/L | ５．２ |  |  |  |  | ９．２ |  | ４．４ |  | ４．８
| ＳＳ |  |  | mg/L | ７ | １０ |  | ６ | ８ | １６ | ６ | ４ | ４ | ８ | ８ | ５ | ６
| 大腸菌群数 |  |  | MPN/100mL
| ｎ－ヘキサン抽出物質 |  |  | mg/L
| 全窒素 |  |  | mg/L
| 全燐 |  |  | mg/L
| 全亜鉛 |  |  | mg/L
| ノニルフェノール |  |  | mg/L
| ＬＡＳ |  |  | mg/L
特殊項目 | フェノール類 |  |  | mg/L
| 銅 |  |  | mg/L
| 鉄（溶解性） |  |  | mg/L
| マンガン（溶解性） |  |  | mg/L
| クロム |  |  | mg/L
そ の 他 の 項 目 | アンモニア性窒素 |  |  | mg/L
| 亜硝酸性窒素 |  |  | mg/L
| 硝酸性窒素 |  |  | mg/L
| 有機性窒素 |  |  | mg/L
| 溶存態窒素 |  |  | mg/L
| 懸濁態窒素 |  |  | mg/L
| オルトリン酸態燐 |  |  | mg/L
| 電気伝導率 |  |  | mS/m | ２１０ |  |  |  |  | ５９０ |  | ８００ |  | １７００
| 塩化物イオン |  |  | mg/L | ５５０ |  |  |  |  | ９６０ |  | ２４００ |  | ５５００
塩分
| 陰イオン界面活性剤 |  |  | mg/L
| クロロフィルａ |  |  | mg/m3
| フェオ色素 |  |  | mg/m3
| トリハロメタン生成能 |  |  | mg/L
| クロロホルム生成能 |  |  | mg/L
| ブロモジクロロメタン生成能 |  |  | mg/L
| ジブロモクロロメタン生成能 |  |  | mg/L
| ブロモホルム生成能 |  |  | mg/L
健 康 項 目 | カドミウム |  |  | mg/L | ＜０．０００５ |  |  |  |  | ＜０．０００５ |  | ＜０．０００５ |  | ＜０．０００５
| 全シアン |  |  | mg/L
| 鉛 |  |  | mg/L | ＜０．００５ |  |  |  |  | ＜０．００５ |  | ＜０．００５ |  | ＜０．００５
| 六価クロム |  |  | mg/L
| 砒素 |  |  | mg/L | ＜０．００５ |  |  |  |  | ＜０．００５ |  | ＜０．００５ |  | ＜０．００５
| 総水銀 |  |  | mg/L
| アルキル水銀 |  |  | mg/L
| ＰＣＢ |  |  | mg/L
| ジクロロメタン |  |  | mg/L
| 四塩化炭素 |  |  | mg/L
| 1,2－ジクロロエタン |  |  | mg/L
| 1,1－ジクロロエチレン |  |  | mg/L
| シス－1,2－ジクロロエチレン |  |  | mg/L
| 1,1,1－トリクロロエタン |  |  | mg/L
| 1,1,2－トリクロロエタン |  |  | mg/L
| トリクロロエチレン |  |  | mg/L
| テトラクロロエチレン |  |  | mg/L
| 1,3－ジクロロプロペン |  |  | mg/L
| チウラム |  |  | mg/L
| シマジン |  |  | mg/L
| チオベンカルブ |  |  | mg/L
| ベンゼン |  |  | mg/L
| セレン |  |  | mg/L
| 硝酸性窒素及び亜硝酸性窒素 |  |  | mg/L
| ふっ素 |  |  | mg/L
| ほう素 |  |  | mg/L
| 1,4－ジオキサン |  |  | mg/L
2018-04-01 |  |  | 水質個表 確定値 | [13 empty] | 愛 知 県
測定地点コード |  | 水域区分 |  | 水域名 |  | 地点番号 | 測定地点名 |  |  | 地点統一番号 | 生活環境類型 | ＮＰ類型 | 水生生物類型 | 調査区分 | 調査機関 | 分析担当機関
２０７００２ |  | 庄内川等 |  | 水野川 |  | ０２５ | 荏坪橋 |  |  | ２０４－０１ |  |  |  | 年 間 | 愛知県 | 愛 知 県
[5 empty] | ２０１８年 | ２０１８年 |  | ２０１８年 | ２０１８年 | ２０１８年 | ２０１８年 | ２０１８年 | ２０１８年 | ２０１８年 | ２０１９年 | ２０１９年 | ２０１９年
項 目 |  |  |  | 単 位 | ４月 １２日 | ５月 １６日 |  | ６月 １３日 | ７月 １７日 | ８月 １日 | ９月 １８日 | １０月 １０日 | １１月 １４日 | １２月 ６日 | １月 １６日 | ２月 ６日 | ３月 ６日
一 般 項 目 | 採取時刻 |  |  |  | １４時 ４０分 | １３時 １０分 |  | １６時 ４０分 | １２時 ３５分 | １３時 ５０分 | １１時 ４７分 | １２時 １０分 | １４時 ０５分 | １１時 ２０分 | １１時 ５０分 | １３時 ５０分 | １１時 ２５分
| 天候 |  |  |  | 晴れ | 薄曇り |  | 快晴 | 晴れ | 晴れ | 快晴 | 曇り | 晴れ | 曇り | 晴れ | 曇り | 薄曇り
| 気温 |  |  | ℃ | ２３．０ | ２２．５ |  | ２７．２ | ３８．８ | ３７．０ | ２８．９ | ２４．１ | １６．０ | １４．５ | ８．１ | ６．５ | １５．６
| 水温 |  |  | ℃ | １９．８ | ２０．５ |  | ２４．５ | ２８．７ | ３３．０ | ２４．４ | ２０．６ | １５．５ | １１．９ | ９．０ | ６．０ | １１．３
| 透視度 |  |  | cm | ＞ ５０ | ＞ ５０ |  | ＞ ５０ | ＞ ５０ | ＞ ５０ | ＞ ５０ | ＞ ５０ | ＞ ５０ | ＞ ５０ | ＞ ５０ | ＞ ５０ | ＞ ５０
| 臭気 |  |  |  | 微川藻臭 | 無臭 |  | 無臭 | 無臭 | 無臭 | 無臭 | 無臭 | 微下水臭 | 無臭 | 無臭 | 微下水臭 | 無臭
| 採取位置 |  |  |  | 流心 | 流心 |  | 流心 | 流心 | 流心 | 流心 | 流心 | 流心 | 流心 | 流心 | 流心 | 流心
| 流況 |  |  |  | 通常 | 通常 |  | 通常 | 通常 | 通常 | 通常 | 通常 | 通常 | 通常 | 通常 | 通常 | 通常
| 流量 |  |  | m3/sec |  | １．８９７ |  |  |  | ０．５２４ |  |  | ０．４８４ |  |  | ０．４４６
| 外観 |  |  |  | 淡黄色 | 淡乳白色 |  | 淡黄色 | 淡黄色 | 淡緑褐色 | 無色 | 無色 | 淡黄褐色 | 無色 | 無色 | 淡黄褐色 | 無色
| 採取水深 |  |  | ｍ
| 全水深 |  |  | ｍ
| 透明度 |  |  | ｍ
水色
満潮時刻
干潮時刻
生活環境項目 | ｐＨ |  |  |  | ９．３ | ７．４ |  | ７．８ | ９．３ | ８．５ | ７．３ | ７．７ | ７．８ | ７．５ | ７．３ | ７．９ | ７．６
| ＤＯ |  |  | mg/L | １２ | ９．２ |  | ８．４ | １０ | ９．３ | ８．７ | ９．９ | １１ | １１ | １３ | １３ | １２
| ＢＯＤ |  |  | mg/L | １．９ | ＜０．５ |  | １．０ | ２．０ | １．９ | ０．８ | １．３ | ０．７ | １．２ | ２．５ | １．４ | １．２
| ＣＯＤ（酸性法） |  |  | mg/L | ５．５ | ２．９ |  | ３．７ | ３．７ | ４．３ | ３．３ | ２．９ | ３．５ | ４．４ | ７．０ | ４．２ | ４．８
| ＳＳ |  |  | mg/L | ３ | ９ |  | ２ | １ | ４ | ５ | １ | １ | ４ | ４ | ２ | ３
| 大腸菌群数 |  |  | MPN/100mL
| ｎ－ヘキサン抽出物質 |  |  | mg/L
| 全窒素 |  |  | mg/L
| 全燐 |  |  | mg/L
| 全亜鉛 |  |  | mg/L
| ノニルフェノール |  |  | mg/L | ＜０．００００６ |  |  |  | ＜０．００００６ |  |  | ＜０．００００６ |  |  | ＜０．００００６
| ＬＡＳ |  |  | mg/L | ０．００６６ |  |  |  | ０．００４０ |  |  | ０．００２６ |  |  | ０．００８２
特殊項目 | フェノール類 |  |  | mg/L
| 銅 |  |  | mg/L
| 鉄（溶解性） |  |  | mg/L
| マンガン（溶解性） |  |  | mg/L
| クロム |  |  | mg/L
そ の 他 の 項 目 | アンモニア性窒素 |  |  | mg/L
| 亜硝酸性窒素 |  |  | mg/L
| 硝酸性窒素 |  |  | mg/L
| 有機性窒素 |  |  | mg/L
| 溶存態窒素 |  |  | mg/L
| 懸濁態窒素 |  |  | mg/L
| オルトリン酸態燐 |  |  | mg/L
| 電気伝導率 |  |  | mS/m | ３０ | １７ |  | ２８ | ２９ | ３６ | １５ | ３８ | ５５ | ４９ | ５３ | ５２ | ５３
| 塩化物イオン |  |  | mg/L
塩分
| 陰イオン界面活性剤 |  |  | mg/L
| クロロフィルａ |  |  | mg/m3
| フェオ色素 |  |  | mg/m3
| トリハロメタン生成能 |  |  | mg/L
| クロロホルム生成能 |  |  | mg/L
| ブロモジクロロメタン生成能 |  |  | mg/L
| ジブロモクロロメタン生成能 |  |  | mg/L
| ブロモホルム生成能 |  |  | mg/L
健 康 項 目 | カドミウム |  |  | mg/L
| 全シアン |  |  | mg/L
| 鉛 |  |  | mg/L
| 六価クロム |  |  | mg/L
| 砒素 |  |  | mg/L
| 総水銀 |  |  | mg/L
| アルキル水銀 |  |  | mg/L
| ＰＣＢ |  |  | mg/L
| ジクロロメタン |  |  | mg/L | [5 empty] | ＜０．００２ |  |  | ＜０．００２
| 四塩化炭素 |  |  | mg/L | [5 empty] | ＜０．０００２ |  |  | ＜０．０００２
| 1,2－ジクロロエタン |  |  | mg/L | [5 empty] | ＜０．０００４ |  |  | ＜０．０００４
| 1,1－ジクロロエチレン |  |  | mg/L | [5 empty] | ＜０．０１ |  |  | ＜０．０１
| シス－1,2－ジクロロエチレン |  |  | mg/L | [5 empty] | ＜０．００４ |  |  | ＜０．００４
| 1,1,1－トリクロロエタン |  |  | mg/L | [5 empty] | ＜０．１ |  |  | ＜０．１
| 1,1,2－トリクロロエタン |  |  | mg/L | [5 empty] | ＜０．０００６ |  |  | ＜０．０００６
| トリクロロエチレン |  |  | mg/L | [5 empty] | ＜０．００１ |  |  | ＜０．００１
| テトラクロロエチレン |  |  | mg/L | [5 empty] | ＜０．０００５ |  |  | ＜０．０００５
| 1,3－ジクロロプロペン |  |  | mg/L | [5 empty] | ＜０．０００２ |  |  | ＜０．０００２
| チウラム |  |  | mg/L
| シマジン |  |  | mg/L
| チオベンカルブ |  |  | mg/L
| ベンゼン |  |  | mg/L | [5 empty] | ＜０．００１ |  |  | ＜０．００１
| セレン |  |  | mg/L
| 硝酸性窒素及び亜硝酸性窒素 |  |  | mg/L
| ふっ素 |  |  | mg/L
| ほう素 |  |  | mg/L
| 1,4－ジオキサン |  |  | mg/L | [8 empty] | ＜０．００５
2018-04-01 |  |  | 水質個表 確定値 | [13 empty] | 愛 知 県
測定地点コード |  | 水域区分 |  | 水域名 |  | 地点番号 | 測定地点名 |  |  | 地点統一番号 | 生活環境類型 | ＮＰ類型 | 水生生物類型 | 調査区分 | 調査機関 | 分析担当機関
２０８００１ |  | 庄内川等 |  | 八田川 |  | ０２６ | 御幸 |  |  | ２０５－０１ |  |  |  | 年 間 | 春日井市 | 春日井市環境分析センター
[5 empty] | ２０１８年 | ２０１８年 |  | ２０１８年 | ２０１８年 | ２０１８年 | ２０１８年 | ２０１８年 | ２０１８年 | ２０１８年 | ２０１９年 | ２０１９年 | ２０１９年
項 目 |  |  |  | 単 位 | ４月 １２日 | ５月 １６日 |  | ６月 １３日 | ７月 １２日 | ８月 １日 | ９月 １３日 | １０月 １０日 | １１月 ７日 | １２月 ５日 | １月 １６日 | ２月 ７日 | ３月 ６日
一 般 項 目 | 採取時刻 |  |  |  | １１時 １０分 | １０時 ３２分 |  | １０時 ３０分 | １１時 ０５分 | １０時 ２５分 | １０時 １９分 | １０時 ２６分 | １１時 １５分 | １０時 ２５分 | １０時 ４０分 | １１時 ０１分 | １０時 ４０分
| 天候 |  |  |  | 晴れ | 晴れ |  | 晴れ | 晴れ | 晴れ | 曇り | 曇り | 晴れ | 晴れ | 晴れ | 曇り | 曇り
| 気温 |  |  | ℃ | ２７．０ | ２８．２ |  | ３１．５ | ３４．５ | ３６．８ | ２６．８ | ２５．６ | ２７．５ | ２１．２ | １０．９ | １３．５ | １７．１
| 水温 |  |  | ℃ | ２４．８ | ２６．６ |  | ２８．１ | ２６．０ | ３３．７ | ３０．４ | ２９．４ | ２４．２ | ２７．１ | ２３．９ | ２４．２ | ２５．７
| 透視度 |  |  | cm | ＞ ５０ | ＞ ５０ |  | ＞ ５０ | ＞ ５０ | ＞ ５０ | ＞ ５０ | ＞ ５０ | ＞ ５０ | ＞ ５０ | ＞ ５０ | ＞ ５０ | ＞ ５０
| 臭気 |  |  |  | 微パルプ臭 | 微パルプ臭 |  | 微パルプ臭 | 微パルプ臭 | 微パルプ臭 | 微パルプ臭 | 微パルプ臭 | 微パルプ臭 | 微パルプ臭 | 微パルプ臭 | 微パルプ臭 | 微パルプ臭
| 採取位置 |  |  |  | 右岸 | 右岸 |  | 右岸 | 右岸 | 右岸 | 右岸 | 右岸 | 右岸 | 右岸 | 右岸 | 右岸 | 右岸
| 流況 |  |  |  | 通常 | 通常 |  | 通常 | 通常 | 通常 | 通常 | 通常 | 通常 | 通常 | 通常 | 通常 | 通常
| 流量 |  |  | m3/sec |  | ０．６１５ |  |  |  | ０．３９３ |  |  | ０．０２９ |  |  | ０．０２８
| 外観 |  |  |  | 淡黄色 | 淡黄色 |  | 淡黄色 | 淡黄色 | 淡黄色 | 淡黄色 | 淡黄色 | 淡黄色 | 淡黄色 | 淡黄色 | 淡黄色 | 淡黄色
| 採取水深 |  |  | ｍ
| 全水深 |  |  | ｍ
| 透明度 |  |  | ｍ
水色
満潮時刻
干潮時刻
生活環境項目 | ｐＨ |  |  |  | ６．６ | ６．５ |  | ６．３ | ７．２ | ６．６ | ６．６ | ６．６ | ６．８ | ６．６ | ６．５ | ６．４ | ６．７
| ＤＯ |  |  | mg/L | ７．８ | ６．８ |  | ６．９ | ９．２ | ５．５ | ５．５ | ５．４ | １０ | ５．７ | ５．１ | ６．６ | ５．２
| ＢＯＤ |  |  | mg/L | ３．２ | ３．２ |  | ２．４ | １．４ | ６．７ | ６．７ | ４．６ | ４．１ | ６．６ | ８．１ | ９．１ | ７．５
| ＣＯＤ（酸性法） |  |  | mg/L | ２０ | ２１ |  | ２２ | ４．５ | ２６ | ２２ | ２３ | ２０ | ２８ | ２９ | ３０ | ３０
| ＳＳ |  |  | mg/L | ９ | ８ |  | ７ | ７ | ４ | ６ | ４ | ６ | ８ | ８ | ９ | １１
| 大腸菌群数 |  |  | MPN/100mL
| ｎ－ヘキサン抽出物質 |  |  | mg/L |  | ＮＤ | [6 empty] | ＮＤ
| 全窒素 |  |  | mg/L | ２．５ | ２．２ |  | ２．５ | １．８ | １．７ | ２．０ | ２．６ | ２．２ | ２．４ | ２．８ | ４．１ | ３．２
| 全燐 |  |  | mg/L | ０．２５ | ０．２０ |  | ０．２３ | ０．１１ | ０．１２ | ０．１９ | ０．４５ | ０．１９ | ０．２５ | ０．２５ | ０．１８ | ０．１６
| 全亜鉛 |  |  | mg/L | ０．０６７ | ０．０２５ |  | ０．０１３ | ０．０２６ | ０．０１３ | ０．０１５ | ０．０２２ | ０．０４９ | ０．０２１ | ０．０２６ | ０．０３４ | ０．０２３
| ノニルフェノール |  |  | mg/L |  | ＜０．００００６
| ＬＡＳ |  |  | mg/L |  | ０．０１２
特殊項目 | フェノール類 |  |  | mg/L |  | ＜０．０１ | [6 empty] | ＜０．０１
| 銅 |  |  | mg/L |  | ＜０．０１ |  |  |  | ＜０．０１ |  |  | ＜０．０１ |  |  | ＜０．０１
| 鉄（溶解性） |  |  | mg/L
| マンガン（溶解性） |  |  | mg/L
| クロム |  |  | mg/L
そ の 他 の 項 目 | アンモニア性窒素 |  |  | mg/L
| 亜硝酸性窒素 |  |  | mg/L
| 硝酸性窒素 |  |  | mg/L
| 有機性窒素 |  |  | mg/L
| 溶存態窒素 |  |  | mg/L
| 懸濁態窒素 |  |  | mg/L
| オルトリン酸態燐 |  |  | mg/L
| 電気伝導率 |  |  | mS/m | ９４ | ９７ |  | ９７ | １７ | １００ | １１０ | １１０ | ８３ | １４０ | １４０ | １４０ | １５０
| 塩化物イオン |  |  | mg/L |  | ６５ | [6 empty] | ７２
塩分
| 陰イオン界面活性剤 |  |  | mg/L |  | ０．１８ | [6 empty] | ０．１７
| クロロフィルａ |  |  | mg/m3
| フェオ色素 |  |  | mg/m3
| トリハロメタン生成能 |  |  | mg/L
| クロロホルム生成能 |  |  | mg/L
| ブロモジクロロメタン生成能 |  |  | mg/L
| ジブロモクロロメタン生成能 |  |  | mg/L
| ブロモホルム生成能 |  |  | mg/L
健 康 項 目 | カドミウム |  |  | mg/L |  | ＜０．０００５ | [6 empty] | ＜０．０００５
| 全シアン |  |  | mg/L |  | ＮＤ | [6 empty] | ＮＤ
| 鉛 |  |  | mg/L |  | ＜０．００５ | [6 empty] | ＜０．００５
| 六価クロム |  |  | mg/L |  | ＜０．０１ | [6 empty] | ＜０．０１
| 砒素 |  |  | mg/L |  | ＜０．００５ | [6 empty] | ＜０．００５
| 総水銀 |  |  | mg/L |  | ＜０．０００５ | [6 empty] | ＜０．０００５
| アルキル水銀 |  |  | mg/L
| ＰＣＢ |  |  | mg/L | [8 empty] | ＮＤ
| ジクロロメタン |  |  | mg/L |  | ＜０．００２ | [6 empty] | ＜０．００２
| 四塩化炭素 |  |  | mg/L |  | ＜０．０００２ | [6 empty] | ＜０．０００２
| 1,2－ジクロロエタン |  |  | mg/L |  | ＜０．０００４ | [6 empty] | ＜０．０００４
| 1,1－ジクロロエチレン |  |  | mg/L |  | ＜０．０１ | [6 empty] | ＜０．０１
| シス－1,2－ジクロロエチレン |  |  | mg/L |  | ＜０．００４ | [6 empty] | ＜０．００４
| 1,1,1－トリクロロエタン |  |  | mg/L |  | ＜０．１ | [6 empty] | ＜０．１
| 1,1,2－トリクロロエタン |  |  | mg/L |  | ＜０．０００６ | [6 empty] | ＜０．０００６
| トリクロロエチレン |  |  | mg/L |  | ＜０．００１ | [6 empty] | ＜０．００１
| テトラクロロエチレン |  |  | mg/L |  | ＜０．０００５ | [6 empty] | ＜０．０００５
| 1,3－ジクロロプロペン |  |  | mg/L |  | ＜０．０００２ | [6 empty] | ＜０．０００２
| チウラム |  |  | mg/L |  | ＜０．０００６ | [6 empty] | ＜０．０００６
| シマジン |  |  | mg/L |  | ＜０．０００３ | [6 empty] | ＜０．０００３
| チオベンカルブ |  |  | mg/L |  | ＜０．００２ | [6 empty] | ＜０．００２
| ベンゼン |  |  | mg/L |  | ＜０．００１ | [6 empty] | ＜０．００１
| セレン |  |  | mg/L |  | ＜０．００２ | [6 empty] | ＜０．００２
| 硝酸性窒素及び亜硝酸性窒素 |  |  | mg/L |  | １．２ | [6 empty] | ０．７８
| ふっ素 |  |  | mg/L |  | ＜０．０８ | [6 empty] | ０．２５
| ほう素 |  |  | mg/L |  | ０．０２ | [6 empty] | ＜０．０２
| 1,4－ジオキサン |  |  | mg/L | [8 empty] | ＜０．００５
2018-04-01 |  |  | 水質個表 確定値 | [13 empty] | 愛 知 県
測定地点コード |  | 水域区分 |  | 水域名 |  | 地点番号 | 測定地点名 |  |  | 地点統一番号 | 生活環境類型 | ＮＰ類型 | 水生生物類型 | 調査区分 | 調査機関 | 分析担当機関
２０９１０３ |  | 庄内川等 |  | 矢田川上流 |  | ０２７ | 宮下橋 |  |  | ０２９－５１ | Ｄロ |  | B イ | 年 間 | 愛知県 | 愛 知 県
[5 empty] | ２０１８年 | ２０１８年 |  | ２０１８年 | ２０１８年 | ２０１８年 | ２０１８年 | ２０１８年 | ２０１８年 | ２０１８年 | ２０１９年 | ２０１９年 | ２０１９年
項 目 |  |  |  | 単 位 | ４月 １２日 | ５月 １６日 |  | ６月 １３日 | ７月 １７日 | ８月 １日 | ９月 １８日 | １０月 １０日 | １１月 １４日 | １２月 ６日 | １月 １６日 | ２月 ６日 | ３月 ６日
一 般 項 目 | 採取時刻 |  |  |  | １６時 ００分 | １２時 ３０分 |  | １７時 ２５分 | １４時 ４５分 | １２時 ４５分 | １３時 ３７分 | １４時 １０分 | １２時 ２０分 | １２時 ５５分 | １３時 ４０分 | １１時 ５０分 | １２時 ３５分
| 天候 |  |  |  | 晴れ | 曇り |  | 晴れ | 晴れ | 薄曇り | 晴れ | 曇り | 晴れ | 曇り | 晴れ | 雨 | 薄曇り
| 気温 |  |  | ℃ | ２１．５ | ２６．５ |  | ２４．３ | ３８．１ | ３７．０ | ３１．１ | ２３．４ | １７．９ | １４．２ | ９．０ | ６．５ | １４．１
| 水温 |  |  | ℃ | ２１．０ | ２３．５ |  | ２６．１ | ３１．５ | ３３．０ | ２７．６ | ２２．８ | １８．０ | １６．０ | １２．８ | １０．０ | １５．３
| 透視度 |  |  | cm | ＞ ５０ | ＞ ５０ |  | ＞ ５０ | ＞ ５０ | ＞ ５０ | ＞ ５０ | ＞ ５０ | ＞ ５０ | ＞ ５０ | ＞ ５０ | ３７ | １８
| 臭気 |  |  |  | 微下水臭 | 微下水臭 |  | 微下水臭 | 無臭 | 微下水臭 | 微川藻臭 | 微下水臭 | 微下水臭 | 微下水臭 | 微下水臭 | 微下水臭 | 微下水臭
| 採取位置 |  |  |  | 流心 | 流心 |  | 流心 | 流心 | 流心 | 流心 | 流心 | 流心 | 流心 | 流心 | 流心 | 流心
| 流況 |  |  |  | 通常 | 通常 |  | 通常 | 通常 | 通常 | 通常 | 通常 | 通常 | 通常 | 通常 | 通常 | 通常
| 流量 |  |  | m3/sec |  | ２．９０１ |  |  |  | ０．９９７ |  |  | ０．９３５ |  |  | ０．９４３
| 外観 |  |  |  | 淡黄色 | 淡黄色 |  | 淡褐色 | 淡黄色 | 淡黄色 | 無色 | 淡黄色 | 淡黄色 | 淡黄色 | 淡黄色 | 淡黄色 | 淡黄色
| 採取水深 |  |  | ｍ
| 全水深 |  |  | ｍ
| 透明度 |  |  | ｍ
水色
満潮時刻
干潮時刻
生活環境項目 | ｐＨ |  |  |  | ７．５ | ７．５ |  | ７．３ | ９．０ | ８．２ | ７．５ | ７．２ | ７．４ | ７．３ | ７．４ | ７．２ | ７．４
| ＤＯ |  |  | mg/L | ９．３ | ８．６ |  | ７．５ | ９．３ | １０ | ７．５ | ７．９ | ８．５ | ８．８ | １０ | １０ | ９．４
| ＢＯＤ |  |  | mg/L | ８．０ | ２．７ |  | ４．３ | ５．４ | ５．４ | １．９ | ３．５ | ４．９ | ６．２ | １０ | １２ | ８．３
| ＣＯＤ（酸性法） |  |  | mg/L | １２ | ６．７ |  | ８．９ | ９．７ | １３ | １１ | ７．８ | １０ | ９．９ | １２ | １９ | １４
| ＳＳ |  |  | mg/L | ６ | ６ |  | ４ | ３ | ７ | ２ | ２ | ５ | １８ | ７ | １６ | ３８
| 大腸菌群数 |  |  | MPN/100mL
| ｎ－ヘキサン抽出物質 |  |  | mg/L
| 全窒素 |  |  | mg/L
| 全燐 |  |  | mg/L
| 全亜鉛 |  |  | mg/L |  |  |  | ０．０１５ |  |  | ０．０１３ |  |  | ０．０２９ |  |  | ０．０３０
| ノニルフェノール |  |  | mg/L | ＜０．００００６ |  |  |  | ＜０．００００６ |  |  | ＜０．００００６ |  |  | ＜０．００００６
| ＬＡＳ |  |  | mg/L | ０．０１５ |  |  |  | ０．０１０ |  |  | ０．００７６ |  |  | ０．０１５
特殊項目 | フェノール類 |  |  | mg/L
| 銅 |  |  | mg/L
| 鉄（溶解性） |  |  | mg/L
| マンガン（溶解性） |  |  | mg/L
| クロム |  |  | mg/L
そ の 他 の 項 目 | アンモニア性窒素 |  |  | mg/L
| 亜硝酸性窒素 |  |  | mg/L
| 硝酸性窒素 |  |  | mg/L
| 有機性窒素 |  |  | mg/L
| 溶存態窒素 |  |  | mg/L
| 懸濁態窒素 |  |  | mg/L
| オルトリン酸態燐 |  |  | mg/L
| 電気伝導率 |  |  | mS/m | ３０ | ２０ |  | ２８ | ２６ | ３７ | ２７ | ３１ | ３６ | ３８ | ４６ | ４２ | ４４
| 塩化物イオン |  |  | mg/L
塩分
| 陰イオン界面活性剤 |  |  | mg/L | ０．０９ |  |  |  | ０．０５ |  |  | ０．０６ |  |  | ０．０９
| クロロフィルａ |  |  | mg/m3
| フェオ色素 |  |  | mg/m3
| トリハロメタン生成能 |  |  | mg/L
| クロロホルム生成能 |  |  | mg/L
| ブロモジクロロメタン生成能 |  |  | mg/L
| ジブロモクロロメタン生成能 |  |  | mg/L
| ブロモホルム生成能 |  |  | mg/L
健 康 項 目 | カドミウム |  |  | mg/L |  | ＜０．０００５ |  |  |  | ＜０．０００５ |  |  | ＜０．０００５ |  |  | ＜０．０００５
| 全シアン |  |  | mg/L | ＮＤ |  |  |  | ＮＤ |  |  | ＮＤ |  |  | ＮＤ
| 鉛 |  |  | mg/L |  | ＜０．００５ |  |  |  | ＜０．００５ |  |  | ＜０．００５ |  |  | ＜０．００５
| 六価クロム |  |  | mg/L |  |  |  |  | ＜０．０１ | [5 empty] | ＜０．０１
| 砒素 |  |  | mg/L | [5 empty] | ＜０．００５ | [5 empty] | ＜０．００５
| 総水銀 |  |  | mg/L
| アルキル水銀 |  |  | mg/L
| ＰＣＢ |  |  | mg/L
| ジクロロメタン |  |  | mg/L | [5 empty] | ＜０．００２ |  |  | ＜０．００２
| 四塩化炭素 |  |  | mg/L | [5 empty] | ＜０．０００２ |  |  | ＜０．０００２
| 1,2－ジクロロエタン |  |  | mg/L | [5 empty] | ＜０．０００４ |  |  | ＜０．０００４
| 1,1－ジクロロエチレン |  |  | mg/L | [5 empty] | ＜０．０１ |  |  | ＜０．０１
| シス－1,2－ジクロロエチレン |  |  | mg/L | [5 empty] | ＜０．００４ |  |  | ＜０．００４
| 1,1,1－トリクロロエタン |  |  | mg/L | [5 empty] | ＜０．１ |  |  | ＜０．１
| 1,1,2－トリクロロエタン |  |  | mg/L | [5 empty] | ＜０．０００６ |  |  | ＜０．０００６
| トリクロロエチレン |  |  | mg/L | [5 empty] | ＜０．００１ |  |  | ＜０．００１
| テトラクロロエチレン |  |  | mg/L | [5 empty] | ＜０．０００５ |  |  | ＜０．０００５
| 1,3－ジクロロプロペン |  |  | mg/L | [5 empty] | ＜０．０００２ |  |  | ＜０．０００２
| チウラム |  |  | mg/L
| シマジン |  |  | mg/L
| チオベンカルブ |  |  | mg/L
| ベンゼン |  |  | mg/L | [5 empty] | ＜０．００１ |  |  | ＜０．００１
| セレン |  |  | mg/L
| 硝酸性窒素及び亜硝酸性窒素 |  |  | mg/L
| ふっ素 |  |  | mg/L
| ほう素 |  |  | mg/L
| 1,4－ジオキサン |  |  | mg/L | [8 empty] | ＜０．００５
2018-04-01 |  |  | 水質個表 確定値 | [13 empty] | 愛 知 県
測定地点コード |  | 水域区分 |  | 水域名 |  | 地点番号 | 測定地点名 |  |  | 地点統一番号 | 生活環境類型 | ＮＰ類型 | 水生生物類型 | 調査区分 | 調査機関 | 分析担当機関
２０９１０１ |  | 庄内川等 |  | 矢田川上流 |  | ０２８ | 大森橋 |  |  | ０２９－０１ | Ｄロ |  | B イ | 年 間 | 名古屋市 | 名 古 屋 市
[5 empty] | ２０１８年 | ２０１８年 |  | ２０１８年 | ２０１８年 | ２０１８年 | ２０１８年 | ２０１８年 | ２０１８年 | ２０１８年 | ２０１９年 | ２０１９年 | ２０１９年
項 目 |  |  |  | 単 位 | ４月 １１日 | ５月 １６日 |  | ６月 １３日 | ７月 １１日 | ８月 １日 | ９月 １２日 | １０月 ３日 | １１月 ７日 | １２月 ２０日 | １月 ９日 | ２月 ６日 | ３月 ６日
一 般 項 目 | 採取時刻 |  |  |  | ８時 ３５分 | ８時 ４０分 |  | ８時 ３０分 | ８時 ４０分 | ８時 ５０分 | ９時 １０分 | ８時 ５０分 | ８時 ４５分 | ８時 ４５分 | ８時 ５０分 | ８時 ５０分 | ８時 ３５分
| 天候 |  |  |  | 曇り | 晴れ |  | 快晴 | 晴れ | 晴れ | 曇り | 晴れ | 晴れ | 曇り | 晴れ | 雨 | 曇り
| 気温 |  |  | ℃ | １５．１ | ２５．０ |  | ２３．７ | ２９．５ | ３０．８ | ２１．９ | ２０．０ | １７．１ | ９．２ | ５．２ | ７．５ | １２．３
| 水温 |  |  | ℃ | １５．０ | １９．６ |  | ２１．８ | ２３．８ | ２７．９ | ２３．０ | １９．０ | １６．２ | １１．６ | ９．１ | ９．０ | １２．４
| 透視度 |  |  | cm | ６２ | ８４ |  | ４７ | ８７ | ５０ | ８３ | ９０ | ６０ | ５５ | ４２ | ３５ | ５５
| 臭気 |  |  |  | 無臭 | 微下水臭 |  | 微下水臭 | 微下水臭 | 微下水臭 | 無臭 | 無臭 | 無臭 | 無臭 | 無臭 | 無臭 | 無臭
| 採取位置 |  |  |  | 流心 | 流心 |  | 流心 | 流心 | 流心 | 流心 | 流心 | 流心 | 流心 | 流心 | 流心 | 流心
| 流況 |  |  |  | 通常 | 通常 |  | 通常 | 通常 | 通常 | 通常 | 通常 | 通常 | 通常 | 通常 | 通常 | 通常
| 流量 |  |  | m3/sec | ０．８６０ | ３．９１０ |  | ２．０９０ | ３．７８０ | １．２７０ | ２．１９０ | ３．１７０ | １．３５０ | ０．８４０ | ０．６００ | ０．７４０ | ０．６４０
| 外観 |  |  |  | 淡褐色 | 淡褐色 |  | 淡黄色 | 淡黄色 | 淡黄色 | 淡黄色 | 淡黄色 | 淡黄色 | 淡黄色 | 淡黄色 | 淡黄色 | 淡黄色
| 採取水深 |  |  | ｍ
| 全水深 |  |  | ｍ | ０．５１ | ０．６６ |  | ０．７０ | ０．７７ | ０．６５ | ０．４０ | ０．６２ | ０．４５ | ０．５５ | ０．４４ | ０．５５ | ０．５５
| 透明度 |  |  | ｍ
水色
| 満潮時刻 |  |  |  | １４時 ５９分 | ６時 ０３分 |  | １８時 ０６分 | １７時 ０９分 | ８時 ０１分 | ７時 ２３分 | １２時 ５５分 | １７時 ２９分 | １５時 ５６分 | ８時 １１分 | ７時 ２０分 | ６時 ２６分
| 干潮時刻 |  |  |  | ９時 ２７分 | １２時 ３４分 |  | １１時 ３４分 | １０時 ２９分 | １４時 ２３分 | １３時 ３４分 | ５時 ４６分 | １１時 ３４分 | ９時 ５９分 | １３時 ４６分 | １３時 ００分 | １２時 １２分
生活環境項目 | ｐＨ |  |  |  | ７．４ | ７．５ |  | ７．５ | ７．４ | ７．６ | ７．４ | ７．４ | ７．５ | ７．４ | ７．４ | ７．４ | ７．４
| ＤＯ |  |  | mg/L | ８．２ | ９．０ |  | ８．１ | ７．９ | ８．４ | ７．４ | ８．８ | ８．８ | ９．３ | ９．９ | ９．３ | ９．０
| ＢＯＤ |  |  | mg/L | ７．６ | ２．２ |  | ２．９ | ３．２ | ５．１ | ２．６ | ２．４ | ８．９ | １１ | ７．６ | ７．１ | １０
| ＣＯＤ（酸性法） |  |  | mg/L | １１ | ５．８ |  | ８．６ | ７．０ | １１ | ６．７ | ７．１ | ９．０ | ９．６ | １１ | １５ | １２
| ＳＳ |  |  | mg/L | ８ | ８ |  | ９ | ７ | １１ | ５ | ５ | １０ | １１ | １２ | １５ | ８
| 大腸菌群数 |  |  | MPN/100mL
| ｎ－ヘキサン抽出物質 |  |  | mg/L |  | ＮＤ | [6 empty] | ＮＤ
| 全窒素 |  |  | mg/L | ５．７ |  |  | ３．５ |  | ４．７ |  | ２．５ |  | ７．３ |  | ８．０
| 全燐 |  |  | mg/L | ０．２９ |  |  | ０．２０ |  | ０．２８ |  | ０．１３ |  | ０．３１ |  | ０．４７
| 全亜鉛 |  |  | mg/L | ０．０５５ | ０．０１９ |  | ０．８０ | ０．０２６ | ０．０３５ | ０．０５５ | ０．０７４ | ０．０３０ | ０．０７３ | ０．６８ | ０．０７８ | ０．０４５
| ノニルフェノール |  |  | mg/L | ０．００１１ | ０．０００１５ |  | ０．０００４２ | ０．０００２２ | ０．００１２ | ０．０００１５ | ０．００００７ | ０．０００１４ | ０．０００７１ | ０．０００４０ | ０．０００９０ | ０．０００６１
| ＬＡＳ |  |  | mg/L | ０．０１５ | ０．００７４ |  | ０．００５５ | ０．００３４ | ０．００５８ | ０．００２６ | ０．００３２ | ０．００５７ | ０．０１８ | ０．０２１ | ０．０１９ | ０．０３０
特殊項目 | フェノール類 |  |  | mg/L | [5 empty] | ＜０．０１ | [5 empty] | ＜０．０１
| 銅 |  |  | mg/L | [5 empty] | ＜０．０１ | [5 empty] | ＜０．０１
| 鉄（溶解性） |  |  | mg/L
| マンガン（溶解性） |  |  | mg/L
| クロム |  |  | mg/L | [5 empty] | ＜０．０１ | [5 empty] | ＜０．０１
そ の 他 の 項 目 | アンモニア性窒素 |  |  | mg/L |  |  |  | １．０ |  | １．０ |  |  |  | ３．０ |  | ４．０
| 亜硝酸性窒素 |  |  | mg/L |  |  |  | ０．１９ |  | ０．４５ |  |  |  | ０．３７ |  | ０．２８
| 硝酸性窒素 |  |  | mg/L |  |  |  | ３．３ |  | ０．１８ |  |  |  | ２．６ |  | ２．７
| 有機性窒素 |  |  | mg/L |  |  |  | ０．３３ |  | ０．６９ |  |  |  | ０．１２ |  | ０．０４
| 溶存態窒素 |  |  | mg/L
| 懸濁態窒素 |  |  | mg/L
| オルトリン酸態燐 |  |  | mg/L |  |  |  | ０．０６７ |  | ０．１７ |  |  |  | ０．２０ |  | ０．２８
| 電気伝導率 |  |  | mS/m | ３７ |  |  | ３０ |  | ４０ |  | ２４ |  | ４０ |  | ４５
| 塩化物イオン |  |  | mg/L | ４２ |  |  | ２０ |  | ３２ |  | １４ |  | ３７ |  | ３２
塩分
| 陰イオン界面活性剤 |  |  | mg/L |  | ０．０３ |  |  |  | ０．０５ |  |  | ０．０６ |  |  | ０．０８
| クロロフィルａ |  |  | mg/m3 | １．０Ｅ １ |  |  | ８．８Ｅ ０ |  | ４．５Ｅ １ |  | ２．１Ｅ ０ |  | ５．８Ｅ ０ |  | １．０Ｅ １
| フェオ色素 |  |  | mg/m3 | ８．３ |  |  | ５．３ |  | １９ |  | ＜２．０ |  | ４．６ |  | ５．５
| トリハロメタン生成能 |  |  | mg/L
| クロロホルム生成能 |  |  | mg/L
| ブロモジクロロメタン生成能 |  |  | mg/L
| ジブロモクロロメタン生成能 |  |  | mg/L
| ブロモホルム生成能 |  |  | mg/L
健 康 項 目 | カドミウム |  |  | mg/L | ＜０．０００５ |  |  | ＜０．０００５ |  | ＜０．０００５ |  | ＜０．０００５ |  | ＜０．０００５ |  | ＜０．０００５
| 全シアン |  |  | mg/L | ＮＤ |  |  | ＮＤ |  | ＮＤ |  | ＮＤ |  | ＮＤ |  | ＮＤ
| 鉛 |  |  | mg/L | ＜０．００５ |  |  | ＜０．００５ |  | ＜０．００５ |  | ＜０．００５ |  | ＜０．００５ |  | ＜０．００５
| 六価クロム |  |  | mg/L | ＜０．０１ |  |  | ＜０．０１ |  | ＜０．０１ |  | ＜０．０１ |  | ＜０．０１ |  | ＜０．０１
| 砒素 |  |  | mg/L | [5 empty] | ＜０．００５ | [5 empty] | ＜０．００５
| 総水銀 |  |  | mg/L | ＜０．０００５ |  |  | ＜０．０００５ |  | ＜０．０００５ |  | ＜０．０００５ |  | ＜０．０００５ |  | ＜０．０００５
| アルキル水銀 |  |  | mg/L | ＮＤ
| ＰＣＢ |  |  | mg/L |  | ＮＤ
| ジクロロメタン |  |  | mg/L |  | ＜０．００２ |  |  |  | ＜０．００２ |  |  | ＜０．００２ |  |  | ＜０．００２
| 四塩化炭素 |  |  | mg/L |  | ＜０．０００２ |  |  |  | ＜０．０００２ |  |  | ＜０．０００２ |  |  | ＜０．０００２
| 1,2－ジクロロエタン |  |  | mg/L |  | ＜０．０００４ |  |  |  | ＜０．０００４ |  |  | ＜０．０００４ |  |  | ＜０．０００４
| 1,1－ジクロロエチレン |  |  | mg/L |  | ＜０．０１ |  |  |  | ＜０．０１ |  |  | ＜０．０１ |  |  | ＜０．０１
| シス－1,2－ジクロロエチレン |  |  | mg/L |  | ＜０．００４ |  |  |  | ＜０．００４ |  |  | ＜０．００４ |  |  | ＜０．００４
| 1,1,1－トリクロロエタン |  |  | mg/L |  | ＜０．１ |  |  |  | ＜０．１ |  |  | ＜０．１ |  |  | ＜０．１
| 1,1,2－トリクロロエタン |  |  | mg/L |  | ＜０．０００６ |  |  |  | ＜０．０００６ |  |  | ＜０．０００６ |  |  | ＜０．０００６
| トリクロロエチレン |  |  | mg/L |  | ＜０．００１ |  |  |  | ＜０．００１ |  |  | ＜０．００１ |  |  | ＜０．００１
| テトラクロロエチレン |  |  | mg/L |  | ＜０．０００５ |  |  |  | ＜０．０００５ |  |  | ＜０．０００５ |  |  | ＜０．０００５
| 1,3－ジクロロプロペン |  |  | mg/L |  | ＜０．０００２ |  |  |  | ＜０．０００２ |  |  | ＜０．０００２ |  |  | ＜０．０００２
| チウラム |  |  | mg/L |  | ＜０．０００６ |  |  |  | ＜０．０００６ |  |  | ＜０．０００６ |  |  | ＜０．０００６
| シマジン |  |  | mg/L |  | ＜０．０００３ |  |  |  | ＜０．０００３ |  |  | ＜０．０００３ |  |  | ＜０．０００３
| チオベンカルブ |  |  | mg/L |  | ＜０．００２ |  |  |  | ＜０．００２ |  |  | ＜０．００２ |  |  | ＜０．００２
| ベンゼン |  |  | mg/L |  | ＜０．００１ |  |  |  | ＜０．００１ |  |  | ＜０．００１ |  |  | ＜０．００１
| セレン |  |  | mg/L |  | ＜０．００２ |  |  |  | ＜０．００２ |  |  | ＜０．００２ |  |  | ＜０．００２
| 硝酸性窒素及び亜硝酸性窒素 |  |  | mg/L |  |  |  | ３．５ |  | ０．６３ |  |  |  | ２．９ |  | ３．０
| ふっ素 |  |  | mg/L | [5 empty] | ＜０．０８ | [5 empty] | ＜０．０８
| ほう素 |  |  | mg/L | [5 empty] | ０．１２ | [5 empty] | ０．１５
| 1,4－ジオキサン |  |  | mg/L |  | ＜０．００５ |  |  |  | ＜０．００５ |  |  | ＜０．００５ |  |  | ＜０．００５
2018-04-01 |  |  | 水質個表 確定値 | [13 empty] | 愛 知 県
測定地点コード |  | 水域区分 |  | 水域名 |  | 地点番号 | 測定地点名 |  |  | 地点統一番号 | 生活環境類型 | ＮＰ類型 | 水生生物類型 | 調査区分 | 調査機関 | 分析担当機関
２０９７０２ |  | 庄内川等 |  | 矢田川下流 |  | ０２９ | 天神橋 |  |  | ０３０－０１ | Ｄイ |  | B イ | 年 間 | 国土交通省 | 中部技術事務所
[5 empty] | ２０１８年 | ２０１８年 |  | ２０１８年 | ２０１８年 | ２０１８年 | ２０１８年 | ２０１８年 | ２０１８年 | ２０１８年 | ２０１８年 | ２０１８年 | ２０１８年
項 目 |  |  |  | 単 位 | ４月 ２０日 | ４月 ２０日 |  | ５月 １８日 | ５月 １８日 | ６月 １３日 | ６月 １３日 | ７月 ３日 | ７月 ３日 | ８月 １日 | ８月 １日 | ９月 １２日 | ９月 １２日
一 般 項 目 | 採取時刻 |  |  |  | ８時 ５０分 | １３時 ５５分 |  | ８時 １５分 | １４時 ０５分 | ８時 １５分 | １４時 ２５分 | ８時 ４２分 | １３時 ３０分 | ７時 ４５分 | １３時 ２９分 | ８時 ２５分 | １４時 ３２分
| 天候 |  |  |  | 晴れ | 晴れ |  | 曇り | 曇り | 晴れ | 晴れ | 晴れ | 曇り | 晴れ | 晴れ | 曇り | 雨
| 気温 |  |  | ℃ | １８．９ | ２４．９ |  | ２７．８ | ２９．８ | ２４．０ | ２７．２ | ３１．９ | ３３．０ | ２８．２ | ３６．５ | ２２．０ | ２０．７
| 水温 |  |  | ℃ | １７．５ | ２３．８ |  | ２１．３ | ２４．２ | ２１．３ | ２７．２ | ２６．５ | ２９．５ | ２８．５ | ３４．０ | ２３．１ | ２３．４
| 透視度 |  |  | cm | ＞１００ | ＞１００ |  | ＞１００ | ＞１００ | ＞１００ | ＞１００ | ＞１００ | ＞１００ | ５２ | ３６ | ＞１００ | ＞１００
| 臭気 |  |  |  | 微川藻臭 | 微川藻臭 |  | 無臭 | 無臭 | 無臭 | 無臭 | 微川藻臭 | 無臭 | 微川藻臭 | 微川藻臭 | 無臭 | 無臭
| 採取位置 |  |  |  | 流心 | 流心 |  | 流心 | 流心 | 流心 | 流心 | 流心 | 流心 | 流心 | 流心 | 流心 | 流心
| 流況 |  |  |  | 通常 | 通常 |  | 通常 | 通常 | 通常 | 通常 | 通常 | 通常 | 通常 | 通常 | 通常 | 通常
| 流量 |  |  | m3/sec
| 外観 |  |  |  | 淡黄色 | 淡黄色 |  | 無色 | 淡黄色 | 無色 | 無色 | 淡黄緑色 | 淡黄色 | 淡黄緑色 | 淡黄緑色 | 淡黄色 | 淡黄色
| 採取水深 |  |  | ｍ
| 全水深 |  |  | ｍ | ０．３６ | ０．３９ |  | ０．４７ | ０．４６ | ０．３２ | ０．３５ | ０．３０ | ０．３１ | ０．２８ | ０．２６ | ０．３５ | ０．３６
| 透明度 |  |  | ｍ
水色
満潮時刻
干潮時刻
生活環境項目 | ｐＨ |  |  |  | ７．３ | ７．４ |  | ７．３ | ７．４ | ７．４ | ７．６ | ７．５ | ８．５ | ７．９ | ９．８ | ７．４ | ７．４
| ＤＯ |  |  | mg/L | ８．７ | ８．２ |  | ７．９ | ８．２ | ７．９ | ８．５ | ８．９ | １０ | １２ | １８ | ６．７ | ７．２
| ＢＯＤ |  |  | mg/L | ２．０ | １．６ |  | １．９ | １．７ | １．４ | １．０ | １．２ | １．２ | ３．８ | ３．３ | １．１ | １．０
| ＣＯＤ（酸性法） |  |  | mg/L | ５．３ |  |  | ４．８ |  | ５．６ |  | ６．２ |  | ９．５ |  | ４．７
| ＳＳ |  |  | mg/L | ２ | ３ |  | ３ | ３ | １ | １ | ２ | ２ | １２ | １４ | １ | １
| 大腸菌群数 |  |  | MPN/100mL
| ｎ－ヘキサン抽出物質 |  |  | mg/L | ＮＤ | [8 empty] | ＮＤ
| 全窒素 |  |  | mg/L | ３．１ |  |  | ２．９ |  | ３．４ |  | ３．３ |  | ３．２ |  | ２．９
| 全燐 |  |  | mg/L | ０．１４ |  |  | ０．１４ |  | ０．１５ |  | ０．２３ |  | ０．１９ |  | ０．１６
| 全亜鉛 |  |  | mg/L | ０．０２４ |  |  | ０．０１６ |  | ０．０２４ |  | ０．０１８ |  | ０．０１４ |  | ０．０２２
| ノニルフェノール |  |  | mg/L | ０．０００１０ | [8 empty] | ０．００００７
| ＬＡＳ |  |  | mg/L | ０．００６３ | [8 empty] | ０．００１４
特殊項目 | フェノール類 |  |  | mg/L | [9 empty] | ＜０．０１
| 銅 |  |  | mg/L | [9 empty] | ＜０．０１
| 鉄（溶解性） |  |  | mg/L | [9 empty] | ０．０９
| マンガン（溶解性） |  |  | mg/L | [9 empty] | ０．０２
| クロム |  |  | mg/L | [9 empty] | ＜０．０１
そ の 他 の 項 目 | アンモニア性窒素 |  |  | mg/L | ０．３３ | [8 empty] | ０．２１
| 亜硝酸性窒素 |  |  | mg/L | ０．１４ | [8 empty] | ０．３４
| 硝酸性窒素 |  |  | mg/L | ２．２ | [8 empty] | １．８
| 有機性窒素 |  |  | mg/L
| 溶存態窒素 |  |  | mg/L
| 懸濁態窒素 |  |  | mg/L
| オルトリン酸態燐 |  |  | mg/L
| 電気伝導率 |  |  | mS/m
| 塩化物イオン |  |  | mg/L | ２０ | [8 empty] | １５
塩分
| 陰イオン界面活性剤 |  |  | mg/L
| クロロフィルａ |  |  | mg/m3
| フェオ色素 |  |  | mg/m3
| トリハロメタン生成能 |  |  | mg/L
| クロロホルム生成能 |  |  | mg/L
| ブロモジクロロメタン生成能 |  |  | mg/L
| ジブロモクロロメタン生成能 |  |  | mg/L
| ブロモホルム生成能 |  |  | mg/L
健 康 項 目 | カドミウム |  |  | mg/L | [9 empty] | ＜０．０００５
| 全シアン |  |  | mg/L | [9 empty] | ＮＤ
| 鉛 |  |  | mg/L | ＜０．００５ | [8 empty] | ＜０．００５
| 六価クロム |  |  | mg/L | [9 empty] | ＜０．０１
| 砒素 |  |  | mg/L | ＜０．００５ | [8 empty] | ＜０．００５
| 総水銀 |  |  | mg/L | [9 empty] | ＜０．０００５
| アルキル水銀 |  |  | mg/L
| ＰＣＢ |  |  | mg/L | [9 empty] | ＮＤ
| ジクロロメタン |  |  | mg/L | [9 empty] | ＜０．００２
| 四塩化炭素 |  |  | mg/L | [9 empty] | ＜０．０００２
| 1,2－ジクロロエタン |  |  | mg/L | [9 empty] | ＜０．０００４
| 1,1－ジクロロエチレン |  |  | mg/L | [9 empty] | ＜０．０１
| シス－1,2－ジクロロエチレン |  |  | mg/L | [9 empty] | ＜０．００４
| 1,1,1－トリクロロエタン |  |  | mg/L | [9 empty] | ＜０．１
| 1,1,2－トリクロロエタン |  |  | mg/L | [9 empty] | ＜０．０００６
| トリクロロエチレン |  |  | mg/L | [9 empty] | ＜０．００１
| テトラクロロエチレン |  |  | mg/L | [9 empty] | ＜０．０００５
| 1,3－ジクロロプロペン |  |  | mg/L | [9 empty] | ＜０．０００２
| チウラム |  |  | mg/L | [9 empty] | ＜０．０００６
| シマジン |  |  | mg/L | [9 empty] | ＜０．０００３
| チオベンカルブ |  |  | mg/L | [9 empty] | ＜０．００２
| ベンゼン |  |  | mg/L | [9 empty] | ＜０．００１
| セレン |  |  | mg/L | [9 empty] | ＜０．００２
| 硝酸性窒素及び亜硝酸性窒素 |  |  | mg/L | ２．４ | [8 empty] | ２．２
| ふっ素 |  |  | mg/L | [9 empty] | ０．１２
| ほう素 |  |  | mg/L | [9 empty] | ０．１１
| 1,4－ジオキサン |  |  | mg/L | [9 empty] | ＜０．００５
2018-04-01 |  |  | 水質個表 確定値 | [13 empty] | 愛 知 県
測定地点コード |  | 水域区分 |  | 水域名 |  | 地点番号 | 測定地点名 |  |  | 地点統一番号 | 生活環境類型 | ＮＰ類型 | 水生生物類型 | 調査区分 | 調査機関 | 分析担当機関
２０９７０２ |  | 庄内川等 |  | 矢田川下流 |  | ０２９ | 天神橋 |  |  | ０３０－０１ | Ｄイ |  | B イ | 年 間 | 国土交通省 | 中部技術事務所
[5 empty] | ２０１８年 | ２０１８年 |  | ２０１８年 | ２０１８年 | ２０１８年 | ２０１８年 | ２０１９年 | ２０１９年 | ２０１９年 | ２０１９年 | ２０１９年 | ２０１９年
項 目 |  |  |  | 単 位 | １０月 １０日 | １０月 １０日 |  | １１月 １４日 | １１月 １４日 | １２月 １４日 | １２月 １４日 | １月 ９日 | １月 ９日 | ２月 ６日 | ２月 ６日 | ３月 ６日 | ３月 ６日
一 般 項 目 | 採取時刻 |  |  |  | ８時 ３２分 | １４時 ３０分 |  | ８時 １０分 | １４時 ２０分 | ８時 １０分 | １４時 ０５分 | ８時 １０分 | １４時 ００分 | ８時 １６分 | １４時 ０２分 | ８時 ２３分 | １４時 ０８分
| 天候 |  |  |  | 曇り | 雨 |  | 快晴 | 晴れ | 快晴 | 晴れ | 晴れ | 曇り | 曇り | 曇り | 曇り | 曇り
| 気温 |  |  | ℃ | ２５．８ | ２３．０ |  | １１．５ | １８．２ | ６．８ | ８．０ | ５．４ | ６．８ | ６．７ | ９．９ | ８．６ | １４．５
| 水温 |  |  | ℃ | ２３．２ | ２２．７ |  | １４．７ | １８．８ | ８．６ | １０．９ | ７．３ | ８．９ | ９．３ | １０．３ | １２．５ | １５．１
| 透視度 |  |  | cm | ＞１００ | ＞１００ |  | ８６ | ＞１００ | ３２ | ５７ | ４３ | ５１ | ４５ | ５８ | １００ | ８７
| 臭気 |  |  |  | 無臭 | 無臭 |  | 微下水臭 | 微下水臭 | 微下水臭 | 微下水臭 | 微下水臭 | 微下水臭 | 無臭 | 無臭 | 無臭 | 無臭
| 採取位置 |  |  |  | 流心 | 流心 |  | 流心 | 流心 | 流心 | 流心 | 流心 | 流心 | 流心 | 流心 | 流心 | 流心
| 流況 |  |  |  | 通常 | 通常 |  | 通常 | 通常 | 通常 | 通常 | 通常 | 通常 | 通常 | 通常 | 通常 | 通常
| 流量 |  |  | m3/sec
| 外観 |  |  |  | 淡黄色 | 淡黄色 |  | 淡緑褐色 | 淡緑色 | 淡黄白色 | 淡黄色 | 淡黄色 | 淡黄色 | 淡褐色 | 淡黄色 | 淡黄色 | 淡黄色
| 採取水深 |  |  | ｍ
| 全水深 |  |  | ｍ | ０．３８ | ０．３７ |  | ０．３５ | ０．３５ | ０．２９ | ０．３０ | ０．３３ | ０．３１ | ０．２７ | ０．２８ | ０．３２ | ０．３３
| 透明度 |  |  | ｍ
水色
満潮時刻
干潮時刻
生活環境項目 | ｐＨ |  |  |  | ７．６ | ７．６ |  | ７．２ | ７．４ | ７．３ | ７．５ | ７．２ | ７．７ | ７．２ | ７．４ | ７．３ | ７．５
| ＤＯ |  |  | mg/L | １０ | ８．４ |  | ７．４ | ８．８ | ８．８ | １１ | ９．５ | １３ | ７．７ | １１ | ８．１ | １０
| ＢＯＤ |  |  | mg/L | ２．３ | ２．１ |  | ３．１ | １．７ | ４．５ | ２．８ | ８．９ | ４．５ | １４ | １１ | ６．９ | ５．０
| ＣＯＤ（酸性法） |  |  | mg/L | ５．７ |  |  | ６．７ |  | ８．７ |  | ９．０ |  | １０ |  | ９．２
| ＳＳ |  |  | mg/L | ４ | ４ |  | ３ | ３ | １７ | １１ | ９ | ９ | ９ | １１ | ６ | ７
| 大腸菌群数 |  |  | MPN/100mL
| ｎ－ヘキサン抽出物質 |  |  | mg/L | ＮＤ |  |  |  |  | ＮＤ
| 全窒素 |  |  | mg/L | ３．８ |  |  | ５．７ |  | ６．０ |  | ７．７ |  | ７．０ |  | ７．３
| 全燐 |  |  | mg/L | ０．１６ |  |  | ０．１８ |  | ０．１５ |  | ０．２３ |  | ０．２８ |  | ０．２６
| 全亜鉛 |  |  | mg/L | ０．０１８ |  |  | ０．０２９ |  | ０．０３７ |  | ０．０３６ |  | ０．０３９ |  | ０．０３１
| ノニルフェノール |  |  | mg/L | ＜０．００００６ |  |  |  |  | ０．０００１４
| ＬＡＳ |  |  | mg/L | ０．００９８ |  |  |  |  | ０．００７６
特殊項目 | フェノール類 |  |  | mg/L | [5 empty] | ＜０．０１
| 銅 |  |  | mg/L | [5 empty] | ＜０．０１
| 鉄（溶解性） |  |  | mg/L | [5 empty] | ０．１９
| マンガン（溶解性） |  |  | mg/L | [5 empty] | ０．０３
| クロム |  |  | mg/L | [5 empty] | ＜０．０１
そ の 他 の 項 目 | アンモニア性窒素 |  |  | mg/L | ０．２２ |  |  |  |  | １．５
| 亜硝酸性窒素 |  |  | mg/L | ０．２５ |  |  |  |  | ０．３０
| 硝酸性窒素 |  |  | mg/L | ２．８ |  |  |  |  | ３．４
| 有機性窒素 |  |  | mg/L
| 溶存態窒素 |  |  | mg/L
| 懸濁態窒素 |  |  | mg/L
| オルトリン酸態燐 |  |  | mg/L
| 電気伝導率 |  |  | mS/m
| 塩化物イオン |  |  | mg/L | ２２ |  |  |  |  | ２６
塩分
| 陰イオン界面活性剤 |  |  | mg/L
| クロロフィルａ |  |  | mg/m3
| フェオ色素 |  |  | mg/m3
| トリハロメタン生成能 |  |  | mg/L
| クロロホルム生成能 |  |  | mg/L
| ブロモジクロロメタン生成能 |  |  | mg/L
| ジブロモクロロメタン生成能 |  |  | mg/L
| ブロモホルム生成能 |  |  | mg/L
健 康 項 目 | カドミウム |  |  | mg/L | [5 empty] | ＜０．０００５
| 全シアン |  |  | mg/L | [5 empty] | ＮＤ
| 鉛 |  |  | mg/L | ＜０．００５ |  |  |  |  | ＜０．００５
| 六価クロム |  |  | mg/L | [5 empty] | ＜０．０１
| 砒素 |  |  | mg/L | ＜０．００５ |  |  |  |  | ＜０．００５
| 総水銀 |  |  | mg/L | [5 empty] | ＜０．０００５
| アルキル水銀 |  |  | mg/L
| ＰＣＢ |  |  | mg/L
| ジクロロメタン |  |  | mg/L | [5 empty] | ＜０．００２
| 四塩化炭素 |  |  | mg/L | [5 empty] | ＜０．０００２
| 1,2－ジクロロエタン |  |  | mg/L | [5 empty] | ＜０．０００４
| 1,1－ジクロロエチレン |  |  | mg/L | [5 empty] | ＜０．０１
| シス－1,2－ジクロロエチレン |  |  | mg/L | [5 empty] | ＜０．００４
| 1,1,1－トリクロロエタン |  |  | mg/L | [5 empty] | ＜０．１
| 1,1,2－トリクロロエタン |  |  | mg/L | [5 empty] | ＜０．０００６
| トリクロロエチレン |  |  | mg/L | [5 empty] | ＜０．００１
| テトラクロロエチレン |  |  | mg/L | [5 empty] | ＜０．０００５
| 1,3－ジクロロプロペン |  |  | mg/L | [5 empty] | ＜０．０００２
| チウラム |  |  | mg/L | [5 empty] | ＜０．０００６
| シマジン |  |  | mg/L | [5 empty] | ＜０．０００３
| チオベンカルブ |  |  | mg/L | [5 empty] | ＜０．００２
| ベンゼン |  |  | mg/L | [5 empty] | ＜０．００１
| セレン |  |  | mg/L | [5 empty] | ＜０．００２
| 硝酸性窒素及び亜硝酸性窒素 |  |  | mg/L | ３．１ |  |  |  |  | ３．７
| ふっ素 |  |  | mg/L | [5 empty] | ０．１１
| ほう素 |  |  | mg/L | [5 empty] | ０．０９
| 1,4－ジオキサン |  |  | mg/L | [5 empty] | ＜０．００５
2018-04-01 |  |  | 水質個表 確定値 | [13 empty] | 愛 知 県
測定地点コード |  | 水域区分 |  | 水域名 |  | 地点番号 | 測定地点名 |  |  | 地点統一番号 | 生活環境類型 | ＮＰ類型 | 水生生物類型 | 調査区分 | 調査機関 | 分析担当機関
２１０００１ |  | 庄内川等 |  | 瀬戸川 |  | ０３０ | 共栄橋 |  |  | ２０６－０１ |  |  |  | 年 間 | 愛知県 | 愛 知 県
[5 empty] | ２０１８年 | ２０１８年 |  | ２０１８年 | ２０１８年 | ２０１８年 | ２０１８年 | ２０１８年 | ２０１８年 | ２０１８年 | ２０１９年 | ２０１９年 | ２０１９年
項 目 |  |  |  | 単 位 | ４月 １２日 | ５月 １６日 |  | ６月 １３日 | ７月 １７日 | ８月 １日 | ９月 １８日 | １０月 １０日 | １１月 １４日 | １２月 ６日 | １月 １６日 | ２月 ６日 | ３月 ６日
一 般 項 目 | 採取時刻 |  |  |  | １５時 ２０分 | １４時 ００分 |  | １７時 ３０分 | １３時 ４５分 | １４時 ３０分 | １３時 ０７分 | １２時 ５１分 | １３時 ３５分 | １１時 ５０分 | １２時 ２０分 | １３時 ２０分 | １２時 ００分
| 天候 |  |  |  | 晴れ | 曇り |  | 快晴 | 快晴 | 晴れ | 晴れ | 曇り | 晴れ | 曇り | 晴れ | 曇り | 薄曇り
| 気温 |  |  | ℃ | ２３．５ | ２６．０ |  | ２７．０ | ３８．１ | ３７．５ | ３０．７ | ２３．７ | ２２．０ | １４．０ | ９．５ | ８．５ | ９．０
| 水温 |  |  | ℃ | ２１．５ | ２４．０ |  | ２６．１ | ３１．５ | ３４．８ | ２７．４ | ２１．７ | １７．６ | １２．８ | ８．１ | ８．０ | １２．３
| 透視度 |  |  | cm | ４４ | ＞ ５０ |  | ＞ ５０ | ＞ ５０ | ＞ ５０ | ＞ ５０ | ＞ ５０ | ＞ ５０ | ５０ | ＞ ５０ | ＞ ５０ | ＞ ５０
| 臭気 |  |  |  | 微下水臭 | 微下水臭 |  | 無臭 | 無臭 | 微下水臭 | 微川藻臭 | 微下水臭 | 微下水臭 | 微下水臭 | 微下水臭 | 微下水臭 | 微下水臭
| 採取位置 |  |  |  | 流心 | 流心 |  | 流心 | 流心 | 流心 | 流心 | 流心 | 流心 | 流心 | 流心 | 流心 | 流心
| 流況 |  |  |  | 通常 | 通常 |  | 通常 | 通常 | 通常 | 通常 | 通常 | 通常 | 通常 | 通常 | 通常 | 通常
| 流量 |  |  | m3/sec |  | ０．６４４ |  |  |  | ０．２００ |  |  | ０．１６３ |  |  | ０．１８５
| 外観 |  |  |  | 淡黄色 | 淡黄色 |  | 淡黄色 | 淡黄色 | 淡黄色 | 淡黄色 | 淡黄色 | 淡黄色 | 淡黄色 | 淡黄色 | 淡黄色 | 淡黄色
| 採取水深 |  |  | ｍ
| 全水深 |  |  | ｍ
| 透明度 |  |  | ｍ
水色
満潮時刻
干潮時刻
生活環境項目 | ｐＨ |  |  |  | ７．７ | ７．６ |  | ８．７ | ９．９ | １０．０ | ８．１ | ８．６ | ８．０ | ７．４ | ７．８ | ７．５ | ７．７
| ＤＯ |  |  | mg/L | ９．２ | ８．８ |  | ７．８ | ９．７ | １２ | ９．１ | １０ | １０ | １０ | １３ | １２ | １１
| ＢＯＤ |  |  | mg/L | ６．７ | １．９ |  | １．６ | ２．８ | ２．４ | １．４ | ２．４ | １．７ | ３．８ | ５．４ | ５．１ | ５．７
| ＣＯＤ（酸性法） |  |  | mg/L | ８．０ | ４．４ |  | ４．５ | ５．７ | ６．８ | ４．１ | ４．３ | ４．６ | ５．８ | ６．９ | ６．９ | ８．３
| ＳＳ |  |  | mg/L | ９ | ８ |  | １ | ２ | ４ | ＜１ | １ | ２ | ７ | ３ | ５ | ３
| 大腸菌群数 |  |  | MPN/100mL
| ｎ－ヘキサン抽出物質 |  |  | mg/L
| 全窒素 |  |  | mg/L
| 全燐 |  |  | mg/L
| 全亜鉛 |  |  | mg/L
| ノニルフェノール |  |  | mg/L | ＜０．００００６ |  |  |  | ＜０．００００６ |  |  | ＜０．００００６ |  |  | ＜０．００００６
| ＬＡＳ |  |  | mg/L | ０．０３８ |  |  |  | ０．００６４ |  |  | ０．０１０ |  |  | ０．０４５
特殊項目 | フェノール類 |  |  | mg/L
| 銅 |  |  | mg/L
| 鉄（溶解性） |  |  | mg/L
| マンガン（溶解性） |  |  | mg/L
| クロム |  |  | mg/L
そ の 他 の 項 目 | アンモニア性窒素 |  |  | mg/L
| 亜硝酸性窒素 |  |  | mg/L
| 硝酸性窒素 |  |  | mg/L
| 有機性窒素 |  |  | mg/L
| 溶存態窒素 |  |  | mg/L
| 懸濁態窒素 |  |  | mg/L
| オルトリン酸態燐 |  |  | mg/L
| 電気伝導率 |  |  | mS/m | １８ | １６ |  | ２２ | １６ | ２３ | １８ | １８ | １９ | ２６ | ２９ | ２６ | ２７
| 塩化物イオン |  |  | mg/L
塩分
| 陰イオン界面活性剤 |  |  | mg/L
| クロロフィルａ |  |  | mg/m3
| フェオ色素 |  |  | mg/m3
| トリハロメタン生成能 |  |  | mg/L
| クロロホルム生成能 |  |  | mg/L
| ブロモジクロロメタン生成能 |  |  | mg/L
| ジブロモクロロメタン生成能 |  |  | mg/L
| ブロモホルム生成能 |  |  | mg/L
健 康 項 目 | カドミウム |  |  | mg/L |  | ＜０．０００５ |  |  |  | ＜０．０００５ |  |  | ＜０．０００５ |  |  | ＜０．０００５
| 全シアン |  |  | mg/L | ＮＤ |  |  |  | ＮＤ |  |  | ＮＤ |  |  | ＮＤ
| 鉛 |  |  | mg/L |  | ＜０．００５ |  |  |  | ＜０．００５ |  |  | ＜０．００５ |  |  | ＜０．００５
| 六価クロム |  |  | mg/L |  |  |  |  | ＜０．０１ | [5 empty] | ＜０．０１
| 砒素 |  |  | mg/L | [5 empty] | ＜０．００５ | [5 empty] | ＜０．００５
| 総水銀 |  |  | mg/L
| アルキル水銀 |  |  | mg/L
| ＰＣＢ |  |  | mg/L
| ジクロロメタン |  |  | mg/L | [5 empty] | ＜０．００２ |  |  | ＜０．００２
| 四塩化炭素 |  |  | mg/L | [5 empty] | ＜０．０００２ |  |  | ＜０．０００２
| 1,2－ジクロロエタン |  |  | mg/L | [5 empty] | ＜０．０００４ |  |  | ＜０．０００４
| 1,1－ジクロロエチレン |  |  | mg/L | [5 empty] | ＜０．０１ |  |  | ＜０．０１
| シス－1,2－ジクロロエチレン |  |  | mg/L | [5 empty] | ＜０．００４ |  |  | ＜０．００４
| 1,1,1－トリクロロエタン |  |  | mg/L | [5 empty] | ＜０．１ |  |  | ＜０．１
| 1,1,2－トリクロロエタン |  |  | mg/L | [5 empty] | ＜０．０００６ |  |  | ＜０．０００６
| トリクロロエチレン |  |  | mg/L | [5 empty] | ＜０．００１ |  |  | ＜０．００１
| テトラクロロエチレン |  |  | mg/L | [5 empty] | ＜０．０００５ |  |  | ＜０．０００５
| 1,3－ジクロロプロペン |  |  | mg/L | [5 empty] | ＜０．０００２ |  |  | ＜０．０００２
| チウラム |  |  | mg/L
| シマジン |  |  | mg/L
| チオベンカルブ |  |  | mg/L
| ベンゼン |  |  | mg/L | [5 empty] | ＜０．００１ |  |  | ＜０．００１
| セレン |  |  | mg/L
| 硝酸性窒素及び亜硝酸性窒素 |  |  | mg/L
| ふっ素 |  |  | mg/L
| ほう素 |  |  | mg/L
| 1,4－ジオキサン |  |  | mg/L | [8 empty] | ＜０．００５