## 豊川等水域
2018-04-01 |  |  | 水質個表 確定値 | [13 empty] | 愛 知 県
測定地点コード |  | 水域区分 |  | 水域名 |  | 地点番号 | 測定地点名 |  |  | 地点統一番号 | 生活環境類型 | ＮＰ類型 | 水生生物類型 | 調査区分 | 調査機関 | 分析担当機関
６０１１０２ |  | 豊川等 |  | 豊川上流 |  | ２１１ | 出合橋 |  |  | ０３１－５１ | ＡＡイ |  | A イ | 年 間 | 愛知県 | 環境調査センタ－ 東三河支所
[5 empty] | ２０１８年 | ２０１８年 |  | ２０１８年 | ２０１８年 | ２０１８年 | ２０１８年 | ２０１８年 | ２０１８年 | ２０１８年 | ２０１９年 | ２０１９年 | ２０１９年
項 目 |  |  |  | 単 位 | ４月 ４日 | ５月 １０日 |  | ６月 ８日 | ７月 １１日 | ８月 １日 | ９月 ６日 | １０月 １７日 | １１月 １４日 | １２月 ５日 | １月 １６日 | ２月 １３日 | ３月 ６日
一 般 項 目 | 採取時刻 |  |  |  | １１時 ２２分 | １１時 ３５分 |  | １０時 １５分 | １０時 ５２分 | １０時 ３５分 | １０時 ５５分 | １１時 ２０分 | １１時 １５分 | １１時 ０５分 | １０時 ４５分 | １０時 ５０分 | １０時 ２０分
| 天候 |  |  |  | 晴れ | 晴れ |  | 晴れ | 快晴 | 快晴 | 曇り | 快晴 | 晴れ | 晴れ | 快晴 | 快晴 | 薄曇り
| 気温 |  |  | ℃ | ２６．５ | １８．５ |  | ２７．９ | ３２．０ | ３３．２ | ２９．１ | ２２．３ | １８．８ | １９．２ | １３．２ | １０．７ | １５．０
| 水温 |  |  | ℃ | １６．２ | １５．０ |  | ２０．５ | ２２．６ | ２５．６ | ２０．５ | １６．６ | １４．３ | １４．５ | ６．２ | ５．５ | １０．０
| 透視度 |  |  | cm | ＞ ５０ | ＞ ５０ |  | ＞ ５０ | ＞ ５０ | ＞ ５０ | ＞ ５０ | ＞ ５０ | ＞ ５０ | ＞ ５０ | ＞ ５０ | ＞ ５０ | ＞ ５０
| 臭気 |  |  |  | 無臭 | 無臭 |  | 無臭 | 無臭 | 無臭 | 無臭 | 無臭 | 無臭 | 無臭 | 無臭 | 無臭 | 無臭
| 採取位置 |  |  |  | 流心 | 流心 |  | 流心 | 流心 | 流心 | 流心 | 流心 | 流心 | 流心 | 流心 | 流心 | 流心
| 流況 |  |  |  | 通常 | 流量大 |  | 通常 | 通常 | 通常 | 流量大 | 通常 | 通常 | 通常 | 通常 | 通常 | 通常
| 流量 |  |  | m3/sec
| 外観 |  |  |  | 無色 | 無色 |  | 無色 | 無色 | 無色 | 無色 | 無色 | 無色 | 無色 | 無色 | 無色 | 無色
| 採取水深 |  |  | ｍ
| 全水深 |  |  | ｍ
| 透明度 |  |  | ｍ
水色
満潮時刻
干潮時刻
生活環境項目 | ｐＨ |  |  |  | ６．７ | ６．４ |  | ７．０ | ６．６ | ６．９ | ６．４ | ６．５ | ６．６ | ６．４ | ６．１ | ６．３ | ６．３
| ＤＯ |  |  | mg/L | １０ | １０ |  | ９．４ | ９．１ | ８．６ | ９．２ | １０ | １０ | １０ | １２ | １２ | １１
| ＢＯＤ |  |  | mg/L | ０．５ | ＜０．５ |  | ＜０．５ | ０．６ | ＜０．５ | ＜０．５ | ０．５ | ＜０．５ | ０．７ | ＜０．５ | ＜０．５ | ０．７
| ＣＯＤ（酸性法） |  |  | mg/L | １．８ | １．６ |  | ２．４ | ２．３ | １．８ | １．９ | １．３ | １．６ | ２．６ | ０．６ | １．１ | １．７
| ＳＳ |  |  | mg/L | ＜１ | ＜１ |  | ２ | ２ | ＜１ | ３ | ＜１ | ＜１ | ２ | ＜１ | ＜１ | ＜１
| 大腸菌群数 |  |  | MPN/100mL | ４．５Ｅ １ | １．３Ｅ ３ |  | ４．９Ｅ ２ | ７．９Ｅ ２ | ２．４Ｅ ３ | ２．４Ｅ ３ | ２．６Ｅ ２ | ７．９Ｅ ２ | １．７Ｅ ３ | １．７Ｅ ２ | ７．８Ｅ １ | ２．２Ｅ ２
| ｎ－ヘキサン抽出物質 |  |  | mg/L
| 全窒素 |  |  | mg/L
| 全燐 |  |  | mg/L
| 全亜鉛 |  |  | mg/L | ０．００２ | ＜０．００１ |  | ０．００１ | ０．００３ | ＜０．００１ | ０．００３ | ＜０．００１ | ＜０．００１ | ０．００１ | ＜０．００１ | ＜０．００１ | ＜０．００１
| ノニルフェノール |  |  | mg/L | ＜０．００００６ | ＜０．００００６ |  | ＜０．００００６ | ＜０．００００６ | ＜０．００００６ | ＜０．００００６ | ＜０．００００６ | ＜０．００００６ | ＜０．００００６ | ＜０．００００６ | ＜０．００００６ | ＜０．００００６
| ＬＡＳ |  |  | mg/L | ＜０．０００６ | ＜０．０００６ |  | ＜０．０００６ | ＜０．０００６ | ＜０．０００６ | ＜０．０００６ | ＜０．０００６ | ＜０．０００６ | ＜０．０００６ | ＜０．０００６ | ＜０．０００６ | ＜０．０００６
特殊項目 | フェノール類 |  |  | mg/L
| 銅 |  |  | mg/L
| 鉄（溶解性） |  |  | mg/L
| マンガン（溶解性） |  |  | mg/L
| クロム |  |  | mg/L
そ の 他 の 項 目 | アンモニア性窒素 |  |  | mg/L
| 亜硝酸性窒素 |  |  | mg/L
| 硝酸性窒素 |  |  | mg/L
| 有機性窒素 |  |  | mg/L
| 溶存態窒素 |  |  | mg/L
| 懸濁態窒素 |  |  | mg/L
| オルトリン酸態燐 |  |  | mg/L
| 電気伝導率 |  |  | mS/m
| 塩化物イオン |  |  | mg/L
塩分
| 陰イオン界面活性剤 |  |  | mg/L
| クロロフィルａ |  |  | mg/m3
| フェオ色素 |  |  | mg/m3
| トリハロメタン生成能 |  |  | mg/L
| クロロホルム生成能 |  |  | mg/L
| ブロモジクロロメタン生成能 |  |  | mg/L
| ジブロモクロロメタン生成能 |  |  | mg/L
| ブロモホルム生成能 |  |  | mg/L
健 康 項 目 | カドミウム |  |  | mg/L
| 全シアン |  |  | mg/L
| 鉛 |  |  | mg/L
| 六価クロム |  |  | mg/L
| 砒素 |  |  | mg/L
| 総水銀 |  |  | mg/L
| アルキル水銀 |  |  | mg/L
| ＰＣＢ |  |  | mg/L
| ジクロロメタン |  |  | mg/L
| 四塩化炭素 |  |  | mg/L
| 1,2－ジクロロエタン |  |  | mg/L
| 1,1－ジクロロエチレン |  |  | mg/L
| シス－1,2－ジクロロエチレン |  |  | mg/L
| 1,1,1－トリクロロエタン |  |  | mg/L
| 1,1,2－トリクロロエタン |  |  | mg/L
| トリクロロエチレン |  |  | mg/L
| テトラクロロエチレン |  |  | mg/L
| 1,3－ジクロロプロペン |  |  | mg/L
| チウラム |  |  | mg/L
| シマジン |  |  | mg/L
| チオベンカルブ |  |  | mg/L
| ベンゼン |  |  | mg/L
| セレン |  |  | mg/L
| 硝酸性窒素及び亜硝酸性窒素 |  |  | mg/L
| ふっ素 |  |  | mg/L
| ほう素 |  |  | mg/L
| 1,4－ジオキサン |  |  | mg/L | [8 empty] | ＜０．００５
2018-04-01 |  |  | 水質個表 確定値 | [13 empty] | 愛 知 県
測定地点コード |  | 水域区分 |  | 水域名 |  | 地点番号 | 測定地点名 |  |  | 地点統一番号 | 生活環境類型 | ＮＰ類型 | 水生生物類型 | 調査区分 | 調査機関 | 分析担当機関
６０１１０１ |  | 豊川等 |  | 豊川上流 |  | ０６６ | 長篠橋 |  |  | ０３１－０１ | ＡＡイ |  | B イ | 年 間 | 愛知県 | 環境調査センタ－ 東三河支所
[5 empty] | ２０１８年 | ２０１８年 |  | ２０１８年 | ２０１８年 | ２０１８年 | ２０１８年 | ２０１８年 | ２０１８年 | ２０１８年 | ２０１９年 | ２０１９年 | ２０１９年
項 目 |  |  |  | 単 位 | ４月 ４日 | ５月 １０日 |  | ６月 ８日 | ７月 １１日 | ８月 １日 | ９月 ６日 | １０月 １７日 | １１月 １４日 | １２月 ５日 | １月 １６日 | ２月 １３日 | ３月 ６日
一 般 項 目 | 採取時刻 |  |  |  | １１時 ３２分 | １０時 ２５分 |  | １０時 ５４分 | １１時 ３０分 | １１時 １５分 | １０時 ２０分 | １０時 ４５分 | １０時 ４０分 | １０時 ３０分 | １１時 ２５分 | １１時 ２５分 | １０時 ５５分
| 天候 |  |  |  | 晴れ | 晴れ |  | 晴れ | 快晴 | 快晴 | 晴れ | 快晴 | 晴れ | 晴れ | 快晴 | 快晴 | 薄曇り
| 気温 |  |  | ℃ | ２４．９ | １６．２ |  | ２７．２ | ３１．０ | ３２．７ | ２９．０ | ２１．２ | １８．２ | １７．５ | ９．３ | ９．８ | １５．０
| 水温 |  |  | ℃ | １４．４ | １４．５ |  | ２１．６ | ２１．６ | ２７．２ | ２０．８ | １７．５ | １４．５ | １４．０ | ６．７ | ６．７ | １１．７
| 透視度 |  |  | cm | ＞ ５０ | ＞ ５０ |  | ＞ ５０ | ＞ ５０ | ＞ ５０ | ＞ ５０ | ＞ ５０ | ＞ ５０ | ＞ ５０ | ＞ ５０ | ＞ ５０ | ＞ ５０
| 臭気 |  |  |  | 無臭 | 無臭 |  | 無臭 | 無臭 | 無臭 | 無臭 | 無臭 | 無臭 | 無臭 | 無臭 | 無臭 | 無臭
| 採取位置 |  |  |  | 流心 | 流心 |  | 流心 | 流心 | 流心 | 流心 | 流心 | 流心 | 流心 | 流心 | 流心 | 流心
| 流況 |  |  |  | 通常 | 流量大 |  | 通常 | 通常 | 通常 | 流量大 | 通常 | 通常 | 通常 | 通常 | 通常 | 通常
| 流量 |  |  | m3/sec |  | ５３．１５１ |  |  |  | ８．８０９ |  |  | ３．８００ |  |  | １．６０６
| 外観 |  |  |  | 無色 | 無色 |  | 無色 | 無色 | 無色 | 無色 | 無色 | 無色 | 無色 | 無色 | 無色 | 無色
| 採取水深 |  |  | ｍ
| 全水深 |  |  | ｍ
| 透明度 |  |  | ｍ
水色
満潮時刻
干潮時刻
生活環境項目 | ｐＨ |  |  |  | ６．９ | ６．３ |  | ６．９ | ６．６ | ６．７ | ６．６ | ６．４ | ６．４ | ６．４ | ６．２ | ６．４ | ６．４
| ＤＯ |  |  | mg/L | １０ | １０ |  | ９．３ | ９．４ | ８．１ | ９．３ | ９．７ | １０ | １０ | １２ | １２ | １０
| ＢＯＤ |  |  | mg/L | ＜０．５ | ＜０．５ |  | ＜０．５ | ０．７ | ＜０．５ | ＜０．５ | ＜０．５ | ＜０．５ | ０．６ | ＜０．５ | ＜０．５ | ０．７
| ＣＯＤ（酸性法） |  |  | mg/L | １．９ | １．６ |  | ２．４ | ２．７ | ２．０ | ２．０ | １．３ | １．４ | １．８ | ０．７ | １．３ | ２．１
| ＳＳ |  |  | mg/L | ＜１ | ＜１ |  | ＜１ | ３ | １ | ５ | ＜１ | ＜１ | １ | ＜１ | ＜１ | ＜１
| 大腸菌群数 |  |  | MPN/100mL | ７．８Ｅ １ | ４．９Ｅ ２ |  | ４．９Ｅ ２ | １．３Ｅ ３ | ３．５Ｅ ３ | １．７Ｅ ３ | ３．３Ｅ ２ | ４．９Ｅ ２ | １．１Ｅ ３ | ７．８Ｅ １ | ４．０Ｅ １ | １．１Ｅ ２
| ｎ－ヘキサン抽出物質 |  |  | mg/L
| 全窒素 |  |  | mg/L | ０．１６ |  |  | ０．２９ |  | ０．２８ |  | ０．３１ |  | ０．３６ |  | ０．３８
| 全燐 |  |  | mg/L | ０．００６ |  |  | ０．０１３ |  | ０．００９ |  | ０．００６ |  | ０．０１７ |  | ０．０１３
| 全亜鉛 |  |  | mg/L | ０．００１ | ＜０．００１ |  | ＜０．００１ | ０．００３ | ０．００１ | ０．００３ | ＜０．００１ | ＜０．００１ | ０．００２ | ＜０．００１ | ０．００２ | ＜０．００１
| ノニルフェノール |  |  | mg/L | ＜０．００００６ | ＜０．００００６ |  | ＜０．００００６ | ＜０．００００６ | ＜０．００００６ | ＜０．００００６ | ＜０．００００６ | ＜０．００００６ | ＜０．００００６ | ＜０．００００６ | ＜０．００００６ | ＜０．００００６
| ＬＡＳ |  |  | mg/L | ０．０００７ | ＜０．０００６ |  | ０．０００６ | ＜０．０００６ | ＜０．０００６ | ＜０．０００６ | ＜０．０００６ | ＜０．０００６ | ＜０．０００６ | ＜０．０００６ | ＜０．０００６ | ＜０．０００６
特殊項目 | フェノール類 |  |  | mg/L
| 銅 |  |  | mg/L
| 鉄（溶解性） |  |  | mg/L
| マンガン（溶解性） |  |  | mg/L
| クロム |  |  | mg/L
そ の 他 の 項 目 | アンモニア性窒素 |  |  | mg/L
| 亜硝酸性窒素 |  |  | mg/L
| 硝酸性窒素 |  |  | mg/L
| 有機性窒素 |  |  | mg/L
| 溶存態窒素 |  |  | mg/L
| 懸濁態窒素 |  |  | mg/L
| オルトリン酸態燐 |  |  | mg/L
| 電気伝導率 |  |  | mS/m | ５．０ | ３．９ |  | ５．３ | ４．３ | ５．５ | ４．３ | ５．１ | ５．４ | ６．２ | ６．２ | ６．２ | ５．９
| 塩化物イオン |  |  | mg/L | ２ | １ |  | ２ | １ | ２ | ２ | ２ | ２ | ２ | ２ | ２ | ２
塩分
| 陰イオン界面活性剤 |  |  | mg/L
| クロロフィルａ |  |  | mg/m3
| フェオ色素 |  |  | mg/m3
| トリハロメタン生成能 |  |  | mg/L
| クロロホルム生成能 |  |  | mg/L
| ブロモジクロロメタン生成能 |  |  | mg/L
| ジブロモクロロメタン生成能 |  |  | mg/L
| ブロモホルム生成能 |  |  | mg/L
健 康 項 目 | カドミウム |  |  | mg/L |  | ＜０．０００５ |  |  |  | ＜０．０００５ |  |  | ＜０．０００５ |  | ＜０．０００５
| 全シアン |  |  | mg/L |  | ＮＤ |  |  |  | ＮＤ |  |  | ＮＤ |  |  | ＮＤ
| 鉛 |  |  | mg/L |  | ＜０．００５ |  |  |  | ＜０．００５ |  |  | ＜０．００５ |  |  | ＜０．００５
| 六価クロム |  |  | mg/L |  | ＜０．０１ |  |  |  | ＜０．０１ |  |  | ＜０．０１ |  |  | ＜０．０１
| 砒素 |  |  | mg/L | [5 empty] | ＜０．００５ | [5 empty] | ＜０．００５
| 総水銀 |  |  | mg/L |  |  |  | ＜０．０００５ |  |  | ＜０．０００５ |  |  | ＜０．０００５ |  |  | ＜０．０００５
| アルキル水銀 |  |  | mg/L
| ＰＣＢ |  |  | mg/L
| ジクロロメタン |  |  | mg/L |  | ＜０．００２ |  |  |  | ＜０．００２ |  |  | ＜０．００２ |  | ＜０．００２
| 四塩化炭素 |  |  | mg/L |  | ＜０．０００２ |  |  |  | ＜０．０００２ |  |  | ＜０．０００２ |  | ＜０．０００２
| 1,2－ジクロロエタン |  |  | mg/L |  | ＜０．０００４ |  |  |  | ＜０．０００４ |  |  | ＜０．０００４ |  | ＜０．０００４
| 1,1－ジクロロエチレン |  |  | mg/L |  | ＜０．０１ |  |  |  | ＜０．０１ |  |  | ＜０．０１ |  | ＜０．０１
| シス－1,2－ジクロロエチレン |  |  | mg/L |  | ＜０．００４ |  |  |  | ＜０．００４ |  |  | ＜０．００４ |  | ＜０．００４
| 1,1,1－トリクロロエタン |  |  | mg/L |  | ＜０．１ |  |  |  | ＜０．１ |  |  | ＜０．１ |  | ＜０．１
| 1,1,2－トリクロロエタン |  |  | mg/L |  | ＜０．０００６ |  |  |  | ＜０．０００６ |  |  | ＜０．０００６ |  | ＜０．０００６
| トリクロロエチレン |  |  | mg/L |  | ＜０．００１ |  |  |  | ＜０．００１ |  |  | ＜０．００１ |  | ＜０．００１
| テトラクロロエチレン |  |  | mg/L |  | ＜０．０００５ |  |  |  | ＜０．０００５ |  |  | ＜０．０００５ |  | ＜０．０００５
| 1,3－ジクロロプロペン |  |  | mg/L |  | ＜０．０００２ |  |  |  | ＜０．０００２ |  |  | ＜０．０００２ |  | ＜０．０００２
| チウラム |  |  | mg/L |  | ＜０．０００６ | [6 empty] | ＜０．０００６
| シマジン |  |  | mg/L |  | ＜０．０００３ | [6 empty] | ＜０．０００３
| チオベンカルブ |  |  | mg/L |  | ＜０．００２ | [6 empty] | ＜０．００２
| ベンゼン |  |  | mg/L |  | ＜０．００１ |  |  |  | ＜０．００１ |  |  | ＜０．００１ |  | ＜０．００１
| セレン |  |  | mg/L |  | ＜０．００２ |  |  |  | ＜０．００２ |  |  | ＜０．００２ |  |  | ＜０．００２
| 硝酸性窒素及び亜硝酸性窒素 |  |  | mg/L
| ふっ素 |  |  | mg/L |  |  |  | ＜０．０８ | [5 empty] | ＜０．０８
| ほう素 |  |  | mg/L |  |  |  | ＜０．０２ | [5 empty] | ＜０．０２
| 1,4－ジオキサン |  |  | mg/L | [8 empty] | ＜０．００５
2018-04-01 |  |  | 水質個表 確定値 | [13 empty] | 愛 知 県
測定地点コード |  | 水域区分 |  | 水域名 |  | 地点番号 | 測定地点名 |  |  | 地点統一番号 | 生活環境類型 | ＮＰ類型 | 水生生物類型 | 調査区分 | 調査機関 | 分析担当機関
６０１４０２ |  | 豊川等 |  | 豊川中流 |  | ０６７ | 牛淵橋 |  |  | ０３２－５１ | Ａイ |  | B イ | 年 間 | 愛知県 | 愛 知 県
[5 empty] | ２０１８年 | ２０１８年 |  | ２０１８年 | ２０１８年 | ２０１８年 | ２０１８年 | ２０１８年 | ２０１８年 | ２０１８年 | ２０１９年 | ２０１９年 | ２０１９年
項 目 |  |  |  | 単 位 | ４月 １１日 | ５月 １０日 |  | ６月 ８日 | ７月 １１日 | ８月 １日 | ９月 １２日 | １０月 １７日 | １１月 １４日 | １２月 ５日 | １月 １６日 | ２月 １３日 | ３月 ６日
一 般 項 目 | 採取時刻 |  |  |  | １３時 ５０分 | １３時 ４０分 |  | １４時 ０５分 | １３時 ３０分 | １２時 ３０分 | １０時 ２０分 | １３時 ３５分 | １２時 ５０分 | １０時 ２０分 | １３時 ３０分 | １３時 ３０分 | １３時 ４０分
| 天候 |  |  |  | 曇り | 快晴 |  | 曇り | 曇り | 晴れ | 曇り | 晴れ | 晴れ | 晴れ | 晴れ | 晴れ | 曇り
| 気温 |  |  | ℃ | １２．３ | １８．０ |  | ２６．０ | ３２．０ | ３３．０ | ２２．０ | ２３．５ | １５．０ | １７．５ | ９．５ | ９．０ | １６．０
| 水温 |  |  | ℃ | １２．０ | １５．２ |  | ２２．０ | ２１．６ | ２７．７ | ２０．３ | １６．８ | １４．６ | １３．２ | ６．４ | ６．８ | １１．７
| 透視度 |  |  | cm | ＞ ５０ | ＞ ５０ |  | ＞ ５０ | ＞ ５０ | ＞ ５０ | ＞ ５０ | ＞ ５０ | ＞ ５０ | ＞ ５０ | ＞ ５０ | ＞ ５０ | ＞ ５０
| 臭気 |  |  |  | 無臭 | 無臭 |  | 無臭 | 無臭 | 無臭 | 無臭 | 無臭 | 無臭 | 無臭 | 無臭 | 無臭 | 無臭
| 採取位置 |  |  |  | 流心 | 流心 |  | 流心 | 流心 | 流心 | 流心 | 流心 | 流心 | 流心 | 流心 | 流心 | 流心
| 流況 |  |  |  | 通常 | 通常 |  | 通常 | 通常 | 通常 | 通常 | 通常 | 通常 | 通常 | 通常 | 通常 | 通常
| 流量 |  |  | m3/sec
| 外観 |  |  |  | 無色 | 無色 |  | 無色 | 無色 | 無色 | 無色 | 無色 | 無色 | 無色 | 無色 | 無色 | 無色
| 採取水深 |  |  | ｍ
| 全水深 |  |  | ｍ
| 透明度 |  |  | ｍ
水色
満潮時刻
干潮時刻
生活環境項目 | ｐＨ |  |  |  | ７．５ | ７．５ |  | ８．２ | ７．６ | ８．１ | ７．６ | ７．７ | ７．０ | ６．９ | ７．１ | ７．６ | ７．３
| ＤＯ |  |  | mg/L | １０ | １０ |  | ９．２ | ８．７ | ８．２ | ９．２ | １１ | １０ | １０ | １２ | １２ | １１
| ＢＯＤ |  |  | mg/L | ０．６ | ０．５ |  | ０．７ | ０．６ | １．１ | ０．５ | ０．５ | ０．５ | ０．９ | ０．６ | ０．７ | １．６
| ＣＯＤ（酸性法） |  |  | mg/L | １．４ | １．５ |  | １．８ | ２．２ | ２．２ | ２．０ | １．２ | １．３ | １．８ | １．２ | １．０ | ２．１
| ＳＳ |  |  | mg/L | ＜１ | １ |  | ＜１ | ２ | １ | １ | ＜１ | ＜１ | ＜１ | ＜１ | ＜１ | ＜１
| 大腸菌群数 |  |  | MPN/100mL | ７．９Ｅ ２ |  |  | ４．９Ｅ ２ |  | ３．３Ｅ ２ |  | ９．４Ｅ ２ |  | ２．２Ｅ ３ |  | ２．２Ｅ ２
| ｎ－ヘキサン抽出物質 |  |  | mg/L
| 全窒素 |  |  | mg/L
| 全燐 |  |  | mg/L
| 全亜鉛 |  |  | mg/L |  |  |  | ０．００１ |  |  | ０．００２ |  |  | ０．００２ |  |  | ＜０．００１
| ノニルフェノール |  |  | mg/L | ＜０．００００６ |  |  |  | ＜０．００００６ |  |  | ＜０．００００６ |  |  | ＜０．００００６
| ＬＡＳ |  |  | mg/L | ＜０．０００６ |  |  |  | ＜０．０００６ |  |  | ＜０．０００６ |  |  | ＜０．０００６
特殊項目 | フェノール類 |  |  | mg/L
| 銅 |  |  | mg/L
| 鉄（溶解性） |  |  | mg/L
| マンガン（溶解性） |  |  | mg/L
| クロム |  |  | mg/L
そ の 他 の 項 目 | アンモニア性窒素 |  |  | mg/L |  |  |  | ＜０．０１ |  |  | ＜０．０１ |  |  | ０．０１ |  |  | ＜０．０１
| 亜硝酸性窒素 |  |  | mg/L
| 硝酸性窒素 |  |  | mg/L
| 有機性窒素 |  |  | mg/L
| 溶存態窒素 |  |  | mg/L
| 懸濁態窒素 |  |  | mg/L
| オルトリン酸態燐 |  |  | mg/L
| 電気伝導率 |  |  | mS/m | ６．１ | ４．７ |  | ６．１ | ４．９ | ６．４ | ５．０ | ６．３ | ６．３ | ６．９ | ６．６ | ７．１ | ７．１
| 塩化物イオン |  |  | mg/L
塩分
| 陰イオン界面活性剤 |  |  | mg/L
| クロロフィルａ |  |  | mg/m3
| フェオ色素 |  |  | mg/m3
| トリハロメタン生成能 |  |  | mg/L |  | ０．０２４ |  |  |  | ０．０３９ |  |  | ０．０２７ |  |  | ０．０１８
| クロロホルム生成能 |  |  | mg/L |  | ０．０２０ |  |  |  | ０．０３３ |  |  | ０．０２１ |  |  | ０．０１４
| ブロモジクロロメタン生成能 |  |  | mg/L |  | ０．００２ |  |  |  | ０．００４ |  |  | ０．００４ |  |  | ０．００２
| ジブロモクロロメタン生成能 |  |  | mg/L |  | ＜０．００１ |  |  |  | ＜０．００１ |  |  | ＜０．００１ |  |  | ＜０．００１
| ブロモホルム生成能 |  |  | mg/L |  | ＜０．００１ |  |  |  | ＜０．００１ |  |  | ＜０．００１ |  |  | ＜０．００１
健 康 項 目 | カドミウム |  |  | mg/L
| 全シアン |  |  | mg/L
| 鉛 |  |  | mg/L
| 六価クロム |  |  | mg/L
| 砒素 |  |  | mg/L
| 総水銀 |  |  | mg/L
| アルキル水銀 |  |  | mg/L
| ＰＣＢ |  |  | mg/L
| ジクロロメタン |  |  | mg/L | [5 empty] | ＜０．００２ |  |  | ＜０．００２
| 四塩化炭素 |  |  | mg/L | [5 empty] | ＜０．０００２ |  |  | ＜０．０００２
| 1,2－ジクロロエタン |  |  | mg/L | [5 empty] | ＜０．０００４ |  |  | ＜０．０００４
| 1,1－ジクロロエチレン |  |  | mg/L | [5 empty] | ＜０．０１ |  |  | ＜０．０１
| シス－1,2－ジクロロエチレン |  |  | mg/L | [5 empty] | ＜０．００４ |  |  | ＜０．００４
| 1,1,1－トリクロロエタン |  |  | mg/L | [5 empty] | ＜０．１ |  |  | ＜０．１
| 1,1,2－トリクロロエタン |  |  | mg/L | [5 empty] | ＜０．０００６ |  |  | ＜０．０００６
| トリクロロエチレン |  |  | mg/L | [5 empty] | ＜０．００１ |  |  | ＜０．００１
| テトラクロロエチレン |  |  | mg/L | [5 empty] | ＜０．０００５ |  |  | ＜０．０００５
| 1,3－ジクロロプロペン |  |  | mg/L | [5 empty] | ＜０．０００２ |  |  | ＜０．０００２
| チウラム |  |  | mg/L
| シマジン |  |  | mg/L
| チオベンカルブ |  |  | mg/L
| ベンゼン |  |  | mg/L | [5 empty] | ＜０．００１ |  |  | ＜０．００１
| セレン |  |  | mg/L
| 硝酸性窒素及び亜硝酸性窒素 |  |  | mg/L
| ふっ素 |  |  | mg/L
| ほう素 |  |  | mg/L
| 1,4－ジオキサン |  |  | mg/L | [8 empty] | ＜０．００５
2018-04-01 |  |  | 水質個表 確定値 | [13 empty] | 愛 知 県
測定地点コード |  | 水域区分 |  | 水域名 |  | 地点番号 | 測定地点名 |  |  | 地点統一番号 | 生活環境類型 | ＮＰ類型 | 水生生物類型 | 調査区分 | 調査機関 | 分析担当機関
６０１４０３ |  | 豊川等 |  | 豊川中流 |  | ０６８ | 石田 |  |  | ０３２－５２ | Ａイ |  | B イ | 年 間 | 国土交通省 | 中部技術事務所
[5 empty] | ２０１８年 | ２０１８年 |  | ２０１８年 | ２０１８年 | ２０１８年 | ２０１８年 | ２０１８年 | ２０１８年 | ２０１８年 | ２０１９年 | ２０１９年 | ２０１９年
項 目 |  |  |  | 単 位 | ４月 ２０日 | ５月 １７日 |  | ６月 ４日 | ７月 １９日 | ８月 １日 | ９月 ２１日 | １０月 １２日 | １１月 １５日 | １２月 ５日 | １月 ９日 | ２月 ８日 | ３月 ６日
一 般 項 目 | 採取時刻 |  |  |  | １０時 ４０分 | ９時 １５分 |  | １０時 ３１分 | １１時 ５５分 | １０時 １１分 | １３時 ３７分 | １０時 ４４分 | ９時 ０９分 | １１時 １５分 | １０時 ０７分 | １０時 ２８分 | １３時 １９分
| 天候 |  |  |  | 晴れ | 晴れ |  | 晴れ | 曇り | 晴れ | 曇り | 曇り | 快晴 | 晴れ | 晴れ | 曇り | 曇り
| 気温 |  |  | ℃ | ２０．５ | ２１．１ |  | ２２．１ | ３０．０ | ２８．２ | ２１．０ | １８．５ | １１．３ | １８．０ | ４．１ | ８．９ | １６．０
| 水温 |  |  | ℃ | １５．２ | １６．５ |  | １９．１ | ２５．２ | ２５．８ | １８．２ | １７．８ | １３．０ | １２．８ | ４．５ | ６．２ | １１．０
| 透視度 |  |  | cm | ＞１００ | ＞１００ |  | ＞１００ | ＞１００ | ＞１００ | ＞１００ | ＞１００ | ＞１００ | ＞１００ | ＞１００ | ＞１００ | ＞１００
| 臭気 |  |  |  | 無臭 | 無臭 |  | 無臭 | 無臭 | 無臭 | 無臭 | 無臭 | 無臭 | 無臭 | 無臭 | 無臭 | 無臭
| 採取位置 |  |  |  | 左岸 | 左岸 |  | 左岸 | 左岸 | 左岸 | 左岸 | 左岸 | 左岸 | 左岸 | 左岸 | 左岸 | 左岸
| 流況 |  |  |  | 通常 | 通常 |  | 通常 | 通常 | 通常 | 通常 | 通常 | 通常 | 通常 | 通常 | 通常 | 通常
| 流量 |  |  | m3/sec
| 外観 |  |  |  | 無色 | 無色 |  | 無色 | 無色 | 無色 | 無色 | 無色 | 無色 | 無色 | 無色 | 無色 | 無色
| 採取水深 |  |  | ｍ
| 全水深 |  |  | ｍ | １．０５ | １．２４ |  | １．３５ | ０．７５ | ０．６０ | ０．９３ | １．１５ | １．２４ | １．４１ | ０．４９ | ０．６３ | ０．４７
| 透明度 |  |  | ｍ
水色
満潮時刻
干潮時刻
生活環境項目 | ｐＨ |  |  |  | ７．４ | ７．３ |  | ７．５ | ７．５ | ７．５ | ７．６ | ７．５ | ７．６ | ７．５ | ７．６ | ７．５ | ７．５
| ＤＯ |  |  | mg/L | １１ | １０ |  | ９．５ | ８．７ | ８．２ | ９．７ | ９．５ | １０ | １０ | １３ | １３ | １０
| ＢＯＤ |  |  | mg/L | ＜０．５ | １．１ |  | ＜０．５ | ＜０．５ | ０．７ | ＜０．５ | ＜０．５ | ＜０．５ | ０．６ | ＜０．５ | ＜０．５ | ＜０．５
| ＣＯＤ（酸性法） |  |  | mg/L |  | １．４ |  |  | １．７ |  |  |  | １．３ |  | １．３
| ＳＳ |  |  | mg/L | １ | １ |  | ＜１ | １ | １ | ２ | ２ | ＜１ | ＜１ | ＜１ | ＜１ | １
| 大腸菌群数 |  |  | MPN/100mL |  | ２．４Ｅ ３ |  |  | ７．０Ｅ ３ |  |  |  | １．１Ｅ ３ |  | ２．４Ｅ ３
| ｎ－ヘキサン抽出物質 |  |  | mg/L
| 全窒素 |  |  | mg/L |  | ０．４６ |  |  | ０．３７ |  |  |  | ０．５７ |  | ０．６７
| 全燐 |  |  | mg/L |  | ０．０１９ |  |  | ０．０１１ |  |  |  | ０．０１３ |  | ０．０１８
| 全亜鉛 |  |  | mg/L |  | ０．００２ |  |  | ０．００１ |  |  |  | ０．００１ |  | ０．００１
| ノニルフェノール |  |  | mg/L
| ＬＡＳ |  |  | mg/L
特殊項目 | フェノール類 |  |  | mg/L
| 銅 |  |  | mg/L
| 鉄（溶解性） |  |  | mg/L
| マンガン（溶解性） |  |  | mg/L
| クロム |  |  | mg/L
そ の 他 の 項 目 | アンモニア性窒素 |  |  | mg/L | ０．０４ | ０．０１ |  | ０．０３ | ０．０２ | ０．０５ | ０．０６ | ０．０２ | ０．０３ | ０．０２ | ０．０２ | ０．０４ | ０．０８
| 亜硝酸性窒素 |  |  | mg/L
| 硝酸性窒素 |  |  | mg/L
| 有機性窒素 |  |  | mg/L
| 溶存態窒素 |  |  | mg/L
| 懸濁態窒素 |  |  | mg/L
| オルトリン酸態燐 |  |  | mg/L
| 電気伝導率 |  |  | mS/m
| 塩化物イオン |  |  | mg/L |  | ３ |  |  | ３ |  |  |  | ３ |  | ３
塩分
| 陰イオン界面活性剤 |  |  | mg/L
| クロロフィルａ |  |  | mg/m3
| フェオ色素 |  |  | mg/m3
| トリハロメタン生成能 |  |  | mg/L | ０．０３３ | ０．０２６ |  | ０．０２７ | ０．０２５ | ０．０２２ | ０．０３８ | ０．０３０ | ０．０２２ | ０．０２１ | ０．０２０ | ０．０３０ | ０．０３２
| クロロホルム生成能 |  |  | mg/L
| ブロモジクロロメタン生成能 |  |  | mg/L
| ジブロモクロロメタン生成能 |  |  | mg/L
| ブロモホルム生成能 |  |  | mg/L
健 康 項 目 | カドミウム |  |  | mg/L
| 全シアン |  |  | mg/L
| 鉛 |  |  | mg/L
| 六価クロム |  |  | mg/L
| 砒素 |  |  | mg/L
| 総水銀 |  |  | mg/L
| アルキル水銀 |  |  | mg/L
| ＰＣＢ |  |  | mg/L
| ジクロロメタン |  |  | mg/L
| 四塩化炭素 |  |  | mg/L
| 1,2－ジクロロエタン |  |  | mg/L
| 1,1－ジクロロエチレン |  |  | mg/L
| シス－1,2－ジクロロエチレン |  |  | mg/L
| 1,1,1－トリクロロエタン |  |  | mg/L
| 1,1,2－トリクロロエタン |  |  | mg/L
| トリクロロエチレン |  |  | mg/L
| テトラクロロエチレン |  |  | mg/L
| 1,3－ジクロロプロペン |  |  | mg/L
| チウラム |  |  | mg/L
| シマジン |  |  | mg/L
| チオベンカルブ |  |  | mg/L
| ベンゼン |  |  | mg/L
| セレン |  |  | mg/L
| 硝酸性窒素及び亜硝酸性窒素 |  |  | mg/L
| ふっ素 |  |  | mg/L
| ほう素 |  |  | mg/L
| 1,4－ジオキサン |  |  | mg/L
2018-04-01 |  |  | 水質個表 確定値 | [13 empty] | 愛 知 県
測定地点コード |  | 水域区分 |  | 水域名 |  | 地点番号 | 測定地点名 |  |  | 地点統一番号 | 生活環境類型 | ＮＰ類型 | 水生生物類型 | 調査区分 | 調査機関 | 分析担当機関
６０１４０４ |  | 豊川等 |  | 豊川中流 |  | ０６９ | 江島橋 |  |  | ０３２－０１ | Ａイ |  | B イ | 年 間 | 国土交通省 | 中部技術事務所
[5 empty] | ２０１８年 | ２０１８年 |  | ２０１８年 | ２０１８年 | ２０１８年 | ２０１８年 | ２０１８年 | ２０１８年 | ２０１８年 | ２０１９年 | ２０１９年 | ２０１９年
項 目 |  |  |  | 単 位 | ４月 ２０日 | ５月 １７日 |  | ６月 ４日 | ７月 １９日 | ８月 １日 | ９月 ２１日 | １０月 １２日 | １１月 １５日 | １２月 ５日 | １月 ９日 | ２月 ８日 | ３月 ６日
一 般 項 目 | 採取時刻 |  |  |  | １１時 １５分 | ９時 ５０分 |  | １１時 ０１分 | １３時 ５０分 | １０時 ４２分 | １４時 １０分 | １０時 １３分 | ９時 ５０分 | １１時 ４３分 | １０時 ４５分 | １０時 ５２分 | １３時 ４５分
| 天候 |  |  |  | 晴れ | 晴れ |  | 晴れ | 晴れ | 晴れ | 霧雨 | 曇り | 快晴 | 晴れ | 晴れ | 晴れ | 曇り
| 気温 |  |  | ℃ | ２５．０ | ２５．３ |  | ２５．５ | ３４．０ | ３２．０ | ２１．０ | １８．７ | １４．３ | １８．６ | ５．０ | １０．０ | １８．３
| 水温 |  |  | ℃ | １６．２ | １７．７ |  | ２２．０ | ２７．８ | ２８．１ | １９．２ | １８．１ | １４．０ | １４．９ | ５．２ | ８．０ | １２．１
| 透視度 |  |  | cm | ＞１００ | ＞１００ |  | ＞１００ | ＞１００ | ＞１００ | ＞１００ | ＞１００ | ＞１００ | ＞１００ | ＞１００ | ＞１００ | ＞１００
| 臭気 |  |  |  | 無臭 | 無臭 |  | 無臭 | 無臭 | 無臭 | 無臭 | 無臭 | 無臭 | 無臭 | 無臭 | 無臭 | 無臭
| 採取位置 |  |  |  | 流心 | 流心 |  | 流心 | 流心 | 流心 | 流心 | 流心 | 流心 | 流心 | 流心 | 流心 | 流心
| 流況 |  |  |  | 通常 | 通常 |  | 通常 | 通常 | 通常 | 通常 | 通常 | 通常 | 通常 | 通常 | 通常 | 通常
| 流量 |  |  | m3/sec
| 外観 |  |  |  | 無色 | 無色 |  | 無色 | 無色 | 無色 | 無色 | 無色 | 無色 | 無色 | 無色 | 無色 | 無色
| 採取水深 |  |  | ｍ
| 全水深 |  |  | ｍ | ０．７０ | ０．９０ |  | ０．４５ | ０．４７ | ０．４４ | ０．７０ | ０．９３ | ０．６０ | ０．６３ | ０．４３ | ０．４４ | ０．５９
| 透明度 |  |  | ｍ
水色
満潮時刻
干潮時刻
生活環境項目 | ｐＨ |  |  |  | ７．４ | ７．４ |  | ８．０ | ７．７ | ７．７ | ７．６ | ７．５ | ８．０ | ７．６ | ７．６ | ７．６ | ７．８
| ＤＯ |  |  | mg/L | １０ | １０ |  | １０ | １０ | ９．１ | ９．４ | ９．７ | １２ | １１ | １３ | １３ | １２
| ＢＯＤ |  |  | mg/L | ＜０．５ | １．２ |  | １．２ | ＜０．５ | ０．７ | ＜０．５ | ＜０．５ | ０．５ | ０．５ | ＜０．５ | ０．５ | ０．５
| ＣＯＤ（酸性法） |  |  | mg/L | １．５ | １．５ |  | １．９ | １．８ | ２．４ | ２．３ | １．９ | １．４ | １．６ | １．５ | ２．４ | ２．１
| ＳＳ |  |  | mg/L | ＜１ | １ |  | ＜１ | １ | １ | ２ | ２ | ＜１ | １ | ＜１ | ＜１ | １
| 大腸菌群数 |  |  | MPN/100mL | １．７Ｅ ３ | ７．９Ｅ ３ |  | ２．２Ｅ ３ | ７．９Ｅ ４ | ７．０Ｅ ３ | ７．０Ｅ ３ | ７．９Ｅ ３ | １．３Ｅ ４ | ４．９Ｅ ３ | ４．９Ｅ １ | １．７Ｅ ２ | １．１Ｅ ２
| ｎ－ヘキサン抽出物質 |  |  | mg/L |  | ＮＤ |  |  | ＮＤ |  |  |  | ＮＤ |  | ＮＤ
| 全窒素 |  |  | mg/L | ０．５０ | ０．６２ |  | ０．６４ | ０．５２ | ０．６４ | ０．７４ | ０．６３ | １．０ | ０．７２ | ０．８３ | ０．８３ | ０．６９
| 全燐 |  |  | mg/L | ０．０１５ | ０．０２５ |  | ０．０２５ | ０．０１６ | ０．０２８ | ０．０２８ | ０．０２１ | ０．０１６ | ０．０２３ | ０．０１８ | ０．０２３ | ０．０３０
| 全亜鉛 |  |  | mg/L | ＜０．００１ | ＜０．００１ |  | ０．００４ | ０．００５ | ０．００１ | ０．００１ | ０．００１ | ０．００１ | ＜０．００１ | ０．００２ | ０．００１ | ０．００１
| ノニルフェノール |  |  | mg/L |  | ＜０．００００６ |  |  | ＜０．００００６ |  |  |  | ＜０．００００６ |  | ＜０．００００６
| ＬＡＳ |  |  | mg/L |  | ＜０．０００６ |  |  | ＜０．０００６ |  |  |  | ＜０．０００６ |  | ０．００１１
特殊項目 | フェノール類 |  |  | mg/L |  |  |  |  | ＜０．０１ | [5 empty] | ＜０．０１
| 銅 |  |  | mg/L |  |  |  |  | ＜０．０１
| 鉄（溶解性） |  |  | mg/L |  |  |  |  | ０．０２ | [5 empty] | ０．０２
| マンガン（溶解性） |  |  | mg/L |  |  |  |  | ＜０．０１ | [5 empty] | ＜０．０１
| クロム |  |  | mg/L |  |  |  |  | ＜０．０１
そ の 他 の 項 目 | アンモニア性窒素 |  |  | mg/L | ０．０２ | ０．０３ |  | ０．０５ | ０．０５ | ０．０６ | ０．０５ | ０．０２ | ０．０２ | ０．０５ | ０．０３ | ０．０４ | ０．０２
| 亜硝酸性窒素 |  |  | mg/L |  | ＜０．０１ |  |  | ＜０．０１ |  |  |  | ＜０．０１ |  | ＜０．０１
| 硝酸性窒素 |  |  | mg/L |  | ０．４５ |  |  | ０．４０ |  |  |  | ０．４５ |  | ０．６７
| 有機性窒素 |  |  | mg/L
| 溶存態窒素 |  |  | mg/L
| 懸濁態窒素 |  |  | mg/L
| オルトリン酸態燐 |  |  | mg/L |  | ０．０１７ |  |  | ０．０１４ |  |  |  | ０．００８ |  | ０．０１６
| 電気伝導率 |  |  | mS/m
| 塩化物イオン |  |  | mg/L |  | ３ |  |  | ４ |  |  |  | ４ |  | ４
塩分
| 陰イオン界面活性剤 |  |  | mg/L
| クロロフィルａ |  |  | mg/m3
| フェオ色素 |  |  | mg/m3
| トリハロメタン生成能 |  |  | mg/L | ０．０３９ | ０．０３０ |  | ０．０３４ | ０．０２５ | ０．０２７ | ０．０３９ | ０．０３７ | ０．０２２ | ０．０２１ | ０．０２５ | ０．０３６ | ０．０５１
| クロロホルム生成能 |  |  | mg/L
| ブロモジクロロメタン生成能 |  |  | mg/L
| ジブロモクロロメタン生成能 |  |  | mg/L
| ブロモホルム生成能 |  |  | mg/L
健 康 項 目 | カドミウム |  |  | mg/L |  |  |  |  | ＜０．０００５ | [5 empty] | ＜０．０００５
| 全シアン |  |  | mg/L |  |  |  |  | ＮＤ | [5 empty] | ＮＤ
| 鉛 |  |  | mg/L |  |  |  |  | ＜０．００５ | [5 empty] | ＜０．００５
| 六価クロム |  |  | mg/L |  |  |  |  | ＜０．０１ | [5 empty] | ＜０．０１
| 砒素 |  |  | mg/L |  |  |  |  | ＜０．００５ | [5 empty] | ＜０．００５
| 総水銀 |  |  | mg/L |  |  |  |  | ＜０．０００５ | [5 empty] | ＜０．０００５
| アルキル水銀 |  |  | mg/L
| ＰＣＢ |  |  | mg/L |  |  |  |  | ＮＤ
| ジクロロメタン |  |  | mg/L |  |  |  |  | ＜０．００２ | [5 empty] | ＜０．００２
| 四塩化炭素 |  |  | mg/L |  |  |  |  | ＜０．０００２ | [5 empty] | ＜０．０００２
| 1,2－ジクロロエタン |  |  | mg/L |  |  |  |  | ＜０．０００４ | [5 empty] | ＜０．０００４
| 1,1－ジクロロエチレン |  |  | mg/L |  |  |  |  | ＜０．０１ | [5 empty] | ＜０．０１
| シス－1,2－ジクロロエチレン |  |  | mg/L |  |  |  |  | ＜０．００４ | [5 empty] | ＜０．００４
| 1,1,1－トリクロロエタン |  |  | mg/L |  |  |  |  | ＜０．１ | [5 empty] | ＜０．１
| 1,1,2－トリクロロエタン |  |  | mg/L |  |  |  |  | ＜０．０００６ | [5 empty] | ＜０．０００６
| トリクロロエチレン |  |  | mg/L |  |  |  |  | ＜０．００１ | [5 empty] | ＜０．００１
| テトラクロロエチレン |  |  | mg/L |  |  |  |  | ＜０．０００５ | [5 empty] | ＜０．０００５
| 1,3－ジクロロプロペン |  |  | mg/L |  |  |  |  | ＜０．０００２ | [5 empty] | ＜０．０００２
| チウラム |  |  | mg/L |  |  |  |  | ＜０．０００６ | [5 empty] | ＜０．０００６
| シマジン |  |  | mg/L |  |  |  |  | ＜０．０００３ | [5 empty] | ＜０．０００３
| チオベンカルブ |  |  | mg/L |  |  |  |  | ＜０．００２ | [5 empty] | ＜０．００２
| ベンゼン |  |  | mg/L |  |  |  |  | ＜０．００１ | [5 empty] | ＜０．００１
| セレン |  |  | mg/L |  |  |  |  | ＜０．００２ | [5 empty] | ＜０．００２
| 硝酸性窒素及び亜硝酸性窒素 |  |  | mg/L |  | ０．４５ |  |  | ０．４０ |  |  |  | ０．４５ |  | ０．６７
| ふっ素 |  |  | mg/L |  |  |  |  | ＜０．０８ | [5 empty] | ＜０．０８
| ほう素 |  |  | mg/L |  |  |  |  | ＜０．０２ | [5 empty] | ＜０．０２
| 1,4－ジオキサン |  |  | mg/L |  |  |  |  | ＜０．００５ | [5 empty] | ＜０．００５
2018-04-01 |  |  | 水質個表 確定値 | [13 empty] | 愛 知 県
測定地点コード |  | 水域区分 |  | 水域名 |  | 地点番号 | 測定地点名 |  |  | 地点統一番号 | 生活環境類型 | ＮＰ類型 | 水生生物類型 | 調査区分 | 調査機関 | 分析担当機関
６０１４０５ |  | 豊川等 |  | 豊川中流 |  | ０７０ | 当古橋 |  |  | ０３２－５３ | Ａイ |  | B イ | 年 間 | 国土交通省 | 中部技術事務所
[5 empty] | ２０１８年 | ２０１８年 |  | ２０１８年 | ２０１８年 | ２０１８年 | ２０１８年 | ２０１８年 | ２０１８年 | ２０１８年 | ２０１９年 | ２０１９年 | ２０１９年
項 目 |  |  |  | 単 位 | ４月 ２０日 | ５月 １７日 |  | ６月 ４日 | ７月 １９日 | ８月 １日 | ９月 ２１日 | １０月 １２日 | １１月 １５日 | １２月 ５日 | １月 ９日 | ２月 ８日 | ３月 ６日
一 般 項 目 | 採取時刻 |  |  |  | １１時 ５５分 | １０時 ４３分 |  | １１時 ３０分 | １４時 ５０分 | １１時 １７分 | １４時 ４５分 | ９時 ４３分 | １０時 ４５分 | １２時 ０９分 | １１時 ２９分 | １１時 ２４分 | １４時 ２０分
| 天候 |  |  |  | 晴れ | 晴れ |  | 晴れ | 晴れ | 晴れ | 霧雨 | 曇り | 快晴 | 晴れ | 晴れ | 晴れ | 曇り
| 気温 |  |  | ℃ | ２６．０ | ２４．１ |  | ２５．０ | ３５．０ | ３２．０ | ２１．８ | １７．５ | １３．２ | １７．５ | ６．８ | ９．８ | １７．８
| 水温 |  |  | ℃ | １６．４ | １７．９ |  | ２２．０ | ２８．２ | ２７．７ | １９．２ | １８．０ | １４．２ | １５．１ | ７．０ | ８．２ | １４．２
| 透視度 |  |  | cm | ＞１００ | ＞１００ |  | ＞１００ | ＞１００ | ＞１００ | ＞１００ | ＞１００ | ＞１００ | ＞１００ | ＞１００ | ＞１００ | ＞１００
| 臭気 |  |  |  | 無臭 | 無臭 |  | 微土臭 | 無臭 | 無臭 | 無臭 | 無臭 | 無臭 | 無臭 | 無臭 | 無臭 | 無臭
| 採取位置 |  |  |  | 流心 | 流心 |  | 流心 | 流心 | 流心 | 流心 | 流心 | 流心 | 流心 | 流心 | 流心 | 流心
| 流況 |  |  |  | 通常 | 通常 |  | 通常 | 通常 | 通常 | 通常 | 通常 | 通常 | 通常 | 通常 | 通常 | 通常
| 流量 |  |  | m3/sec
| 外観 |  |  |  | 無色 | 無色 |  | 無色 | 無色 | 無色 | 無色 | 無色 | 無色 | 無色 | 無色 | 無色 | 無色
| 採取水深 |  |  | ｍ
| 全水深 |  |  | ｍ | １．００ | １．０２ |  | １．００ | ０．８７ | ０．８４ | ０．９２ | ０．６６ | ０．３６ | ０．７０ | ０．６３ | ０．６４ | ０．８０
| 透明度 |  |  | ｍ
水色
満潮時刻
干潮時刻
生活環境項目 | ｐＨ |  |  |  | ７．４ | ７．３ |  | ７．４ | ７．５ | ７．３ | ７．４ | ７．３ | ７．３ | ７．３ | ７．３ | ７．３ | ７．４
| ＤＯ |  |  | mg/L | １０ | １０ |  | １１ | １０ | ９．４ | ９．５ | ９．４ | １２ | １０ | １２ | １２ | １２
| ＢＯＤ |  |  | mg/L | ＜０．５ | １．１ |  | ０．７ | ＜０．５ | １．０ | ＜０．５ | ０．５ | ０．５ | ０．５ | ＜０．５ | ０．５ | ＜０．５
| ＣＯＤ（酸性法） |  |  | mg/L |  | １．５ |  |  | １．８ |  |  |  | １．５ |  | １．３
| ＳＳ |  |  | mg/L | １ | １ |  | １ | ＜１ | １ | ２ | ４ | ＜１ | ２ | ＜１ | １ | １
| 大腸菌群数 |  |  | MPN/100mL |  | ７．９Ｅ ３ |  |  | ７．９Ｅ ２ |  |  |  | ３．３Ｅ ３ |  | ７．９Ｅ １
| ｎ－ヘキサン抽出物質 |  |  | mg/L
| 全窒素 |  |  | mg/L | ０．７１ | ０．８１ |  | １．１ | ０．９１ | １．０ | ０．８５ | ０．８８ | １．３ | １．２ | １．３ | １．２ | １．０
| 全燐 |  |  | mg/L | ０．０２２ | ０．０２６ |  | ０．０３０ | ０．０１９ | ０．０３５ | ０．０３５ | ０．０３０ | ０．０２６ | ０．０３４ | ０．０１８ | ０．０２５ | ０．０２８
| 全亜鉛 |  |  | mg/L |  | ０．００２ |  |  | ０．００１ |  |  |  | ０．００１ |  | ０．００２
| ノニルフェノール |  |  | mg/L
| ＬＡＳ |  |  | mg/L
特殊項目 | フェノール類 |  |  | mg/L
| 銅 |  |  | mg/L
| 鉄（溶解性） |  |  | mg/L
| マンガン（溶解性） |  |  | mg/L
| クロム |  |  | mg/L
そ の 他 の 項 目 | アンモニア性窒素 |  |  | mg/L | ０．０２ | ０．０２ |  | ０．０５ | ０．０４ | ０．０７ | ０．０７ | ０．０２ | ０．０３ | ０．０５ | ０．０３ | ０．０５ | ０．０２
| 亜硝酸性窒素 |  |  | mg/L
| 硝酸性窒素 |  |  | mg/L
| 有機性窒素 |  |  | mg/L
| 溶存態窒素 |  |  | mg/L
| 懸濁態窒素 |  |  | mg/L
| オルトリン酸態燐 |  |  | mg/L
| 電気伝導率 |  |  | mS/m
| 塩化物イオン |  |  | mg/L |  | ３ |  |  | ５ |  |  |  | ５ |  | ５
塩分
| 陰イオン界面活性剤 |  |  | mg/L
| クロロフィルａ |  |  | mg/m3
| フェオ色素 |  |  | mg/m3
| トリハロメタン生成能 |  |  | mg/L | ０．０３８ | ０．０２３ |  | ０．０３６ | ０．０２８ | ０．０３０ | ０．０３４ | ０．０３８ | ０．０４６ | ０．０２４ | ０．０１９ | ０．０３６ | ０．０３４
| クロロホルム生成能 |  |  | mg/L
| ブロモジクロロメタン生成能 |  |  | mg/L
| ジブロモクロロメタン生成能 |  |  | mg/L
| ブロモホルム生成能 |  |  | mg/L
健 康 項 目 | カドミウム |  |  | mg/L
| 全シアン |  |  | mg/L
| 鉛 |  |  | mg/L
| 六価クロム |  |  | mg/L
| 砒素 |  |  | mg/L
| 総水銀 |  |  | mg/L
| アルキル水銀 |  |  | mg/L
| ＰＣＢ |  |  | mg/L
| ジクロロメタン |  |  | mg/L
| 四塩化炭素 |  |  | mg/L
| 1,2－ジクロロエタン |  |  | mg/L
| 1,1－ジクロロエチレン |  |  | mg/L
| シス－1,2－ジクロロエチレン |  |  | mg/L
| 1,1,1－トリクロロエタン |  |  | mg/L
| 1,1,2－トリクロロエタン |  |  | mg/L
| トリクロロエチレン |  |  | mg/L
| テトラクロロエチレン |  |  | mg/L
| 1,3－ジクロロプロペン |  |  | mg/L
| チウラム |  |  | mg/L
| シマジン |  |  | mg/L
| チオベンカルブ |  |  | mg/L
| ベンゼン |  |  | mg/L
| セレン |  |  | mg/L
| 硝酸性窒素及び亜硝酸性窒素 |  |  | mg/L
| ふっ素 |  |  | mg/L
| ほう素 |  |  | mg/L
| 1,4－ジオキサン |  |  | mg/L
2018-04-01 |  |  | 水質個表 確定値 | [13 empty] | 愛 知 県
測定地点コード |  | 水域区分 |  | 水域名 |  | 地点番号 | 測定地点名 |  |  | 地点統一番号 | 生活環境類型 | ＮＰ類型 | 水生生物類型 | 調査区分 | 調査機関 | 分析担当機関
６０１７０７ |  | 豊川等 |  | 豊川下流 |  | ０７２ | 吉田大橋 |  |  | ０３３－０１ | Ａイ |  | B イ | 年 間 | 国土交通省 | 中部技術事務所
[5 empty] | ２０１８年 | ２０１８年 |  | ２０１８年 | ２０１８年 | ２０１８年 | ２０１８年 | ２０１８年 | ２０１８年 | ２０１８年 | ２０１８年 | ２０１８年 | ２０１８年
項 目 |  |  |  | 単 位 | ４月 ２０日 | ４月 ２０日 |  | ５月 １７日 | ５月 １７日 | ６月 ４日 | ６月 ４日 | ７月 １９日 | ７月 １９日 | ８月 １日 | ８月 １日 | ９月 ２１日 | ９月 ２１日
一 般 項 目 | 採取時刻 |  |  |  | ９時 ３７分 | １４時 ４５分 |  | ８時 ０５分 | １３時 １７分 | ９時 ３０分 | １４時 ３２分 | １０時 ５０分 | １７時 ００分 | ９時 １０分 | １４時 ０３分 | １０時 ４５分 | １６時 １０分
| 天候 |  |  |  | 晴れ | 晴れ |  | 晴れ | 晴れ | 晴れ | 晴れ | 晴れ | 晴れ | 晴れ | 晴れ | 曇り | 曇り
| 気温 |  |  | ℃ | ２０．６ | ２４．０ |  | ２３．３ | ２５．８ | ２２．３ | ２５．８ | ３３．０ | ３３．０ | ３０．２ | ３４．１ | ２２．０ | ２１．８
| 水温 |  |  | ℃ | １７．１ | １６．８ |  | １８．０ | １９．３ | ２２．８ | ２３．４ | ２８．３ | ２８．０ | ２９．３ | ２９．３ | １９．８ | ２０．１
| 透視度 |  |  | cm | ＞１００ | ＞１００ |  | ＞１００ | ＞１００ | ＞１００ | ＞１００ | ＞１００ | ９１ | ＞１００ | ＞１００ | ＞１００ | ＞１００
| 臭気 |  |  |  | 無臭 | 無臭 |  | 無臭 | 無臭 | 無臭 | 無臭 | 無臭 | 無臭 | 無臭 | 無臭 | 無臭 | 無臭
| 採取位置 |  |  |  | 左岸 | 左岸 |  | 左岸 | 左岸 | 左岸 | 左岸 | 左岸 | 左岸 | 左岸 | 左岸 | 左岸 | 左岸
| 流況 |  |  |  | 通常 | 通常 |  | 通常 | 通常 | 通常 | 通常 | 通常 | 通常 | 通常 | 通常 | 通常 | 通常
| 流量 |  |  | m3/sec
| 外観 |  |  |  | 無色 | 無色 |  | 無色 | 無色 | 無色 | 無色 | 無色 | 淡緑色 | 無色 | 無色 | 無色 | 無色
| 採取水深 |  |  | ｍ
| 全水深 |  |  | ｍ | １．３０ | ０．０７ |  | １．６８ | ０．２０ | １．２０ | ０．６８ | １．３６ | ０．３２ | １．５１ | ０．１５ | ０．４１ | １．６０
| 透明度 |  |  | ｍ
水色
| 満潮時刻 |  |  |  | １４時 ４０分 | １４時 ４０分 |  | １３時 ０６分 | １３時 ０６分 | １５時 ００分 | １５時 ００分 | １６時 ２２分 | １６時 ２２分 | １４時 １５分 | １４時 １５分 | ９時 ４６分 | ９時 ４６分
| 干潮時刻 |  |  |  | ８時 ００分 | ８時 ００分 |  | ６時 ３１分 | ６時 ３１分 | ８時 １８分 | ８時 １８分 | １０時 １９分 | １０時 １９分 | ７時 ５６分 | ７時 ５６分 | １６時 ３０分 | １６時 ３０分
生活環境項目 | ｐＨ |  |  |  | ７．３ | ７．４ |  | ７．２ | ７．２ | ７．２ | ７．１ | ７．２ | ７．３ | ７．１ | ７．２ | ７．３ | ７．４
| ＤＯ |  |  | mg/L | １０ | １０ |  | ８．８ | １０ | ８．６ | ８．８ | ８．３ | ８．６ | ６．８ | ７．３ | ８．２ | ８．２
| ＢＯＤ |  |  | mg/L | ＜０．５ | ＜０．５ |  | ０．８ | １．１ | ０．６ | １．２ | ０．７ | ０．８ | １．１ | ０．９ | ０．５ | ０．５
| ＣＯＤ（酸性法） |  |  | mg/L |  | １．９ |  |  | １．６ |  | ２．８ |  | ２．６ |  | ３．２ | ２．２
| ＳＳ |  |  | mg/L | １ | １ |  | ２ | ２ | １ | ２ | ４ | ２ | １ | ２ | ２ | ４
| 大腸菌群数 |  |  | MPN/100mL |  | １．３Ｅ ３ |  |  | ２．２Ｅ ３ |  | ２．４Ｅ ３ |  | ２．２Ｅ ３ |  | ３．３Ｅ ３ | ３．５Ｅ ４
| ｎ－ヘキサン抽出物質 |  |  | mg/L | [8 empty] | ＮＤ
| 全窒素 |  |  | mg/L |  | ０．６５ |  |  | １．３ |  | １．３ |  | １．１ |  | １．２ | ０．９５
| 全燐 |  |  | mg/L |  | ０．０２８ |  |  | ０．０４４ |  | ０．０５４ |  | ０．０４５ |  | ０．０５７ | ０．０５０
| 全亜鉛 |  |  | mg/L |  | ０．００１ |  |  | ０．００２ |  | ０．００１ |  | ０．００６ |  | ０．００１ | ０．００２
| ノニルフェノール |  |  | mg/L |  |  |  |  | ＜０．００００６ |  |  |  | ＜０．００００６
| ＬＡＳ |  |  | mg/L |  |  |  |  | ＜０．０００６ |  |  |  | ＜０．０００６
特殊項目 | フェノール類 |  |  | mg/L | [8 empty] | ＜０．０１
| 銅 |  |  | mg/L | [8 empty] | ０．０１
| 鉄（溶解性） |  |  | mg/L | [8 empty] | ０．０３
| マンガン（溶解性） |  |  | mg/L | [8 empty] | ＜０．０１
| クロム |  |  | mg/L | [8 empty] | ＜０．０１
そ の 他 の 項 目 | アンモニア性窒素 |  |  | mg/L |  |  |  |  | ０．０３ |  |  |  | ０．０３
| 亜硝酸性窒素 |  |  | mg/L |  |  |  |  | ＜０．０１ |  |  |  | ＜０．０１
| 硝酸性窒素 |  |  | mg/L |  |  |  |  | ０．８５ |  |  |  | ０．９８
| 有機性窒素 |  |  | mg/L
| 溶存態窒素 |  |  | mg/L
| 懸濁態窒素 |  |  | mg/L
| オルトリン酸態燐 |  |  | mg/L |  |  |  |  | ０．０２４ |  |  |  | ０．０３１
| 電気伝導率 |  |  | mS/m | ９．０ | ９．６ |  | ８．６ | ８．８ | １６０ | １８０ | ２３ | １４ | ３１０ | １５０ | １２ | １２
| 塩化物イオン |  |  | mg/L | ６ | ６ |  | ５ | ５ | ４８０ | ４８０ | ２９ | ７ | ７９０ | ４００ | １２ | １０
塩分
| 陰イオン界面活性剤 |  |  | mg/L
| クロロフィルａ |  |  | mg/m3
| フェオ色素 |  |  | mg/m3
| トリハロメタン生成能 |  |  | mg/L
| クロロホルム生成能 |  |  | mg/L
| ブロモジクロロメタン生成能 |  |  | mg/L
| ジブロモクロロメタン生成能 |  |  | mg/L
| ブロモホルム生成能 |  |  | mg/L
健 康 項 目 | カドミウム |  |  | mg/L | [8 empty] | ＜０．０００５
| 全シアン |  |  | mg/L | [8 empty] | ＮＤ
| 鉛 |  |  | mg/L |  |  |  |  | ＜０．００５ |  |  |  | ＜０．００５
| 六価クロム |  |  | mg/L | [8 empty] | ＜０．０１
| 砒素 |  |  | mg/L | [8 empty] | ＜０．００５
| 総水銀 |  |  | mg/L | [8 empty] | ＜０．０００５
| アルキル水銀 |  |  | mg/L
| ＰＣＢ |  |  | mg/L | [8 empty] | ＮＤ
| ジクロロメタン |  |  | mg/L | [8 empty] | ＜０．００２
| 四塩化炭素 |  |  | mg/L | [8 empty] | ＜０．０００２
| 1,2－ジクロロエタン |  |  | mg/L | [8 empty] | ＜０．０００４
| 1,1－ジクロロエチレン |  |  | mg/L | [8 empty] | ＜０．０１
| シス－1,2－ジクロロエチレン |  |  | mg/L | [8 empty] | ＜０．００４
| 1,1,1－トリクロロエタン |  |  | mg/L | [8 empty] | ＜０．１
| 1,1,2－トリクロロエタン |  |  | mg/L | [8 empty] | ＜０．０００６
| トリクロロエチレン |  |  | mg/L | [8 empty] | ＜０．００１
| テトラクロロエチレン |  |  | mg/L | [8 empty] | ＜０．０００５
| 1,3－ジクロロプロペン |  |  | mg/L | [8 empty] | ＜０．０００２
| チウラム |  |  | mg/L | [8 empty] | ＜０．０００６
| シマジン |  |  | mg/L | [8 empty] | ＜０．０００３
| チオベンカルブ |  |  | mg/L | [8 empty] | ＜０．００２
| ベンゼン |  |  | mg/L | [8 empty] | ＜０．００１
| セレン |  |  | mg/L | [8 empty] | ＜０．００２
| 硝酸性窒素及び亜硝酸性窒素 |  |  | mg/L |  |  |  |  | ０．８５ |  |  |  | ０．９８
| ふっ素 |  |  | mg/L
| ほう素 |  |  | mg/L
| 1,4－ジオキサン |  |  | mg/L | [8 empty] | ＜０．００５
2018-04-01 |  |  | 水質個表 確定値 | [13 empty] | 愛 知 県
測定地点コード |  | 水域区分 |  | 水域名 |  | 地点番号 | 測定地点名 |  |  | 地点統一番号 | 生活環境類型 | ＮＰ類型 | 水生生物類型 | 調査区分 | 調査機関 | 分析担当機関
６０１７０７ |  | 豊川等 |  | 豊川下流 |  | ０７２ | 吉田大橋 |  |  | ０３３－０１ | Ａイ |  | B イ | 年 間 | 国土交通省 | 中部技術事務所
[5 empty] | ２０１８年 | ２０１８年 |  | ２０１８年 | ２０１８年 | ２０１８年 | ２０１８年 | ２０１９年 | ２０１９年 | ２０１９年 | ２０１９年 | ２０１９年 | ２０１９年
項 目 |  |  |  | 単 位 | １０月 １２日 | １０月 １２日 |  | １１月 １５日 | １１月 １５日 | １２月 ５日 | １２月 ５日 | １月 ９日 | １月 ９日 | ２月 ８日 | ２月 ８日 | ３月 ６日 | ３月 ６日
一 般 項 目 | 採取時刻 |  |  |  | ８時 ３０分 | １３時 ５４分 |  | １２時 ００分 | １８時 ００分 | １０時 ０３分 | １５時 ０５分 | ８時 ４０分 | １３時 ４９分 | ９時 ２０分 | １４時 ００分 | １１時 ０５分 | １６時 ０５分
| 天候 |  |  |  | 曇り | 曇り |  | 快晴 | 快晴 | 晴れ | 晴れ | 晴れ | 晴れ | 晴れ | 曇り | 曇り | 曇り
| 気温 |  |  | ℃ | １７．５ | ２１．１ |  | １４．５ | １１．０ | １６．０ | １８．０ | ３．５ | ５．０ | ８．０ | １０．０ | １７．５ | １５．５
| 水温 |  |  | ℃ | １８．２ | １８．２ |  | １５．０ | １４．２ | １４．５ | １５．２ | ５．７ | ６．３ | ７．９ | ８．２ | １２．７ | １２．３
| 透視度 |  |  | cm | ＞１００ | ＞１００ |  | ＞１００ | ＞１００ | ６５ | ６５ | ７５ | ８０ | ９４ | ７０ | ＞１００ | １００
| 臭気 |  |  |  | 無臭 | 無臭 |  | 無臭 | 無臭 | 無臭 | 無臭 | 無臭 | 無臭 | 無臭 | 無臭 | 無臭 | 無臭
| 採取位置 |  |  |  | 左岸 | 左岸 |  | 左岸 | 左岸 | 左岸 | 左岸 | 左岸 | 左岸 | 左岸 | 左岸 | 左岸 | 左岸
| 流況 |  |  |  | 通常 | 通常 |  | 通常 | 通常 | 通常 | 通常 | 通常 | 通常 | 通常 | 通常 | 通常 | 通常
| 流量 |  |  | m3/sec
| 外観 |  |  |  | 淡褐色 | 淡褐色 |  | 無色 | 無色 | 淡褐色 | 淡褐色 | 淡褐色 | 淡褐色 | 淡褐色 | 淡褐色 | 淡褐色 | 淡褐色
| 採取水深 |  |  | ｍ
| 全水深 |  |  | ｍ | １．２０ | ０．９０ |  | １．０２ | ０．７８ | ０．９５ | １．２０ | １．５０ | ０．２２ | １．５０ | ０．２０ | ０．３０ | １．２０
| 透明度 |  |  | ｍ
水色
| 満潮時刻 |  |  |  | １３時 ２８分 | １３時 ２８分 |  | １７時 １５分 | １７時 １５分 | １０時 ２２分 | １０時 ２２分 | １３時 ３７分 | １３時 ３７分 | １３時 ５１分 | １３時 ５１分 | １２時 ０３分 | １２時 ０３分
| 干潮時刻 |  |  |  | ７時 ３９分 | ７時 ３９分 |  | １１時 １５分 | １１時 １５分 | １６時 １８分 | １６時 １８分 | ８時 ０５分 | ８時 ０５分 | ８時 ０４分 | ８時 ０４分 | １７時 ５３分 | １７時 ５３分
生活環境項目 | ｐＨ |  |  |  | ７．３ | ７．３ |  | ７．２ | ７．２ | ７．１ | ７．４ | ７．６ | ７．４ | ７．５ | ７．３ | ７．４ | ７．８
| ＤＯ |  |  | mg/L | ８．５ | ８．８ |  | １０ | １１ | ８．７ | ８．８ | １１ | １１ | １１ | １２ | ９．６ | １０
| ＢＯＤ |  |  | mg/L | ０．６ | ０．５ |  | ＜０．５ | ＜０．５ | １．６ | １．８ | ０．５ | ＜０．５ | ０．６ | ０．９ | ＜０．５ | １．５
| ＣＯＤ（酸性法） |  |  | mg/L |  | ２．２ |  |  | １．７ | ２．８ |  |  | ２．４ |  | ３．３ | ２．２
| ＳＳ |  |  | mg/L | ３ | ４ |  | １ | １ | ７ | １０ | ９ | ８ | ５ | ８ | ４ | ６
| 大腸菌群数 |  |  | MPN/100mL |  | ３．５Ｅ ４ |  |  | １．１Ｅ ４ | ３．３Ｅ ５ |  |  | ２．３Ｅ ２ |  | １．１Ｅ ３ | ４．９Ｅ ２
| ｎ－ヘキサン抽出物質 |  |  | mg/L | [8 empty] | ＮＤ
| 全窒素 |  |  | mg/L |  | １．０ |  |  | １．２ | １．６ |  |  | １．７ |  | １．４ | １．２
| 全燐 |  |  | mg/L |  | ０．０３５ |  |  | ０．０２８ | ０．０６９ |  |  | ０．０５３ |  | ０．０５５ | ０．０４８
| 全亜鉛 |  |  | mg/L |  | ０．００２ |  |  | ０．００１ | ０．００５ |  |  | ０．００８ |  | ０．００５ | ０．００３
| ノニルフェノール |  |  | mg/L |  |  |  |  | ＜０．００００６ |  |  |  | ＜０．００００６
| ＬＡＳ |  |  | mg/L |  |  |  |  | ＜０．０００６ |  |  |  | ０．０００９
特殊項目 | フェノール類 |  |  | mg/L | [8 empty] | ＜０．０１
| 銅 |  |  | mg/L | [8 empty] | ＜０．０１
| 鉄（溶解性） |  |  | mg/L | [8 empty] | ０．０２
| マンガン（溶解性） |  |  | mg/L | [8 empty] | ＜０．０１
| クロム |  |  | mg/L
そ の 他 の 項 目 | アンモニア性窒素 |  |  | mg/L |  |  |  |  | ０．０３ |  |  |  | ０．０６
| 亜硝酸性窒素 |  |  | mg/L |  |  |  |  | ＜０．０１ |  |  |  | ０．０１
| 硝酸性窒素 |  |  | mg/L |  |  |  |  | １．１ |  |  |  | １．５
| 有機性窒素 |  |  | mg/L
| 溶存態窒素 |  |  | mg/L
| 懸濁態窒素 |  |  | mg/L
| オルトリン酸態燐 |  |  | mg/L |  |  |  |  | ０．０２０ |  |  |  | ０．０４９
| 電気伝導率 |  |  | mS/m | １１ | ８．９ |  | １９０ | １２０ | ４１０ | １３００ | １４００ | ５７０ | １３００ | ５７０ | ６４０ | １９００
| 塩化物イオン |  |  | mg/L | １２ | ５ |  | ５４０ | ３２０ | ８９０ | ３４００ | ４３００ | １７００ | ４５００ | １６００ | １５００ | ５５００
塩分
| 陰イオン界面活性剤 |  |  | mg/L
| クロロフィルａ |  |  | mg/m3
| フェオ色素 |  |  | mg/m3
| トリハロメタン生成能 |  |  | mg/L
| クロロホルム生成能 |  |  | mg/L
| ブロモジクロロメタン生成能 |  |  | mg/L
| ジブロモクロロメタン生成能 |  |  | mg/L
| ブロモホルム生成能 |  |  | mg/L
健 康 項 目 | カドミウム |  |  | mg/L | [8 empty] | ＜０．０００５
| 全シアン |  |  | mg/L | [8 empty] | ＮＤ
| 鉛 |  |  | mg/L |  |  |  |  | ＜０．００５ |  |  |  | ＜０．００５
| 六価クロム |  |  | mg/L | [8 empty] | ＜０．０１
| 砒素 |  |  | mg/L | [8 empty] | ＜０．００５
| 総水銀 |  |  | mg/L | [8 empty] | ＜０．０００５
| アルキル水銀 |  |  | mg/L
| ＰＣＢ |  |  | mg/L
| ジクロロメタン |  |  | mg/L | [8 empty] | ＜０．００２
| 四塩化炭素 |  |  | mg/L | [8 empty] | ＜０．０００２
| 1,2－ジクロロエタン |  |  | mg/L | [8 empty] | ＜０．０００４
| 1,1－ジクロロエチレン |  |  | mg/L | [8 empty] | ＜０．０１
| シス－1,2－ジクロロエチレン |  |  | mg/L | [8 empty] | ＜０．００４
| 1,1,1－トリクロロエタン |  |  | mg/L | [8 empty] | ＜０．１
| 1,1,2－トリクロロエタン |  |  | mg/L | [8 empty] | ＜０．０００６
| トリクロロエチレン |  |  | mg/L | [8 empty] | ＜０．００１
| テトラクロロエチレン |  |  | mg/L | [8 empty] | ＜０．０００５
| 1,3－ジクロロプロペン |  |  | mg/L | [8 empty] | ＜０．０００２
| チウラム |  |  | mg/L | [8 empty] | ＜０．０００６
| シマジン |  |  | mg/L | [8 empty] | ＜０．０００３
| チオベンカルブ |  |  | mg/L | [8 empty] | ＜０．００２
| ベンゼン |  |  | mg/L | [8 empty] | ＜０．００１
| セレン |  |  | mg/L | [8 empty] | ＜０．００２
| 硝酸性窒素及び亜硝酸性窒素 |  |  | mg/L |  |  |  |  | １．１ |  |  |  | １．５
| ふっ素 |  |  | mg/L
| ほう素 |  |  | mg/L
| 1,4－ジオキサン |  |  | mg/L | [8 empty] | ＜０．００５
2018-04-01 |  |  | 水質個表 確定値 | [13 empty] | 愛 知 県
測定地点コード |  | 水域区分 |  | 水域名 |  | 地点番号 | 測定地点名 |  |  | 地点統一番号 | 生活環境類型 | ＮＰ類型 | 水生生物類型 | 調査区分 | 調査機関 | 分析担当機関
６０２００３ |  | 豊川等 |  | 宇連川 |  | ０７３ | 鳳来湖 |  |  | ０３４－５２ | ＡＡイ |  | A イ | 年 間 | 愛知県 | 愛 知 県
[5 empty] | ２０１８年 | ２０１８年 |  | ２０１８年 | ２０１８年 | ２０１８年 | ２０１８年 | ２０１８年 | ２０１８年 | ２０１８年 | ２０１９年 | ２０１９年 | ２０１９年
項 目 |  |  |  | 単 位 | ４月 １１日 | ５月 １０日 |  | ６月 ８日 | ７月 １１日 | ８月 １日 | ９月 １２日 | １０月 １７日 | １１月 １４日 | １２月 ５日 | １月 １６日 | ２月 １３日 | ３月 ６日
一 般 項 目 | 採取時刻 |  |  |  | １０時 １０分 | １０時 １０分 |  | １０時 １０分 | １０時 １０分 | １０時 ００分 | １１時 ２０分 | １０時 ００分 | １０時 ４０分 | １１時 ３０分 | １０時 １５分 | １０時 １０分 | １０時 ２０分
| 天候 |  |  |  | 曇り | 快晴 |  | 晴れ | 晴れ | 晴れ | 曇り | 晴れ | 晴れ | 晴れ | 晴れ | 晴れ | 曇り
| 気温 |  |  | ℃ | １０．７ | １４．０ |  | ２４．０ | ３０．０ | ３０．０ | ２２．０ | １９．５ | １１．０ | １６．５ | ８．０ | ６．０ | １２．０
| 水温 |  |  | ℃ | １３．３ | １６．９ |  | ２３．８ | ２７．７ | ２８．４ | ２３．５ | ２０．１ | １８．１ | １６．２ | ９．３ | ７．３ | １０．４
| 透視度 |  |  | cm | ＞ ５０ | ＞ ５０ |  | ＞ ５０ | ＞ ５０ | ＞ ５０ | ＞ ５０ | ＞ ５０ | ＞ ５０ | ＞ ５０ | ＞ ５０ | ＞ ５０ | ＞ ５０
| 臭気 |  |  |  | 無臭 | 無臭 |  | 無臭 | 無臭 | 無臭 | 無臭 | 無臭 | 無臭 | 無臭 | 無臭 | 無臭 | 無臭
| 採取位置 |  |  |  | 流心 | 流心 |  | 流心 | 流心 | 流心 | 流心 | 流心 | 流心 | 流心 | 流心 | 流心 | 流心
| 流況 |  |  |  | 通常 | 通常 |  | 通常 | 通常 | 通常 | 通常 | 通常 | 通常 | 通常 | 通常 | 通常 | 通常
| 流量 |  |  | m3/sec
| 外観 |  |  |  | 無色 | 無色 |  | 無色 | 淡黄褐色 | 淡黄色 | 無色 | 無色 | 無色 | 無色 | 無色 | 無色 | 無色
| 採取水深 |  |  | ｍ
| 全水深 |  |  | ｍ
| 透明度 |  |  | ｍ
水色
満潮時刻
干潮時刻
生活環境項目 | ｐＨ |  |  |  | ７．１ | ７．０ |  | ７．１ | ７．２ | ７．３ | ７．６ | ７．２ | ６．８ | ６．７ | ６．７ | ６．９ | ７．０
| ＤＯ |  |  | mg/L | １０ | ８．９ |  | ８．２ | ８．１ | ７．６ | ８．３ | ７．６ | ７．５ | ７．６ | ９．２ | １０ | １１
| ＢＯＤ |  |  | mg/L | １．１ | ０．８ |  | ＜０．５ | ０．７ | １．４ | ０．５ | ０．７ | ＜０．５ | １．０ | ０．５ | ０．８ | １．２
| ＣＯＤ（酸性法） |  |  | mg/L | ３．１ | ４．２ |  | ３．４ | ５．１ | ４．９ | ３．７ | ３．２ | ２．９ | ２．６ | ２．４ | ２．３ | ２．５
| ＳＳ |  |  | mg/L | ＜１ | ＜１ |  | ＜１ | ＜１ | １ | ＜１ | ＜１ | ＜１ | ＜１ | ＜１ | ＜１ | ＜１
| 大腸菌群数 |  |  | MPN/100mL | １．８Ｅ ０ |  |  | ２．４Ｅ ２ |  | ４．６Ｅ １ |  | ９．１Ｅ ０ |  | １．３Ｅ ２ |  | ＜１．８Ｅ ０
| ｎ－ヘキサン抽出物質 |  |  | mg/L
| 全窒素 |  |  | mg/L | ０．２８ |  |  | ０．１８ |  | ０．２１ |  | ０．３２ |  | ０．２６ |  | ０．３０
| 全燐 |  |  | mg/L | ０．００４ |  |  | ０．００４ |  | ０．００５ |  | ０．００３ |  | ＜０．００３ |  | ０．００５
| 全亜鉛 |  |  | mg/L |  |  |  | ０．００１ |  |  | ０．００１ |  |  | ＜０．００１ |  |  | ０．００２
| ノニルフェノール |  |  | mg/L | ＜０．００００６ |  |  |  | ＜０．００００６ |  |  | ＜０．００００６ |  |  | ＜０．００００６
| ＬＡＳ |  |  | mg/L | ＜０．０００６ |  |  |  | ＜０．０００６ |  |  | ＜０．０００６ |  |  | ＜０．０００６
特殊項目 | フェノール類 |  |  | mg/L
| 銅 |  |  | mg/L
| 鉄（溶解性） |  |  | mg/L
| マンガン（溶解性） |  |  | mg/L
| クロム |  |  | mg/L
そ の 他 の 項 目 | アンモニア性窒素 |  |  | mg/L |  |  |  | ＜０．０１ |  |  | ＜０．０１ |  |  | ＜０．０１ |  |  | ＜０．０１
| 亜硝酸性窒素 |  |  | mg/L |  |  |  | ＜０．０１ |  |  | ＜０．０１ |  |  | ＜０．０１ |  |  | ＜０．０１
| 硝酸性窒素 |  |  | mg/L |  |  |  | ０．０４ |  |  | ０．１８ |  |  | ０．１７ |  |  | ０．１８
| 有機性窒素 |  |  | mg/L |  |  |  | ０．１３ |  |  | ０．０６ |  |  | ０．０９ |  |  | ０．１３
| 溶存態窒素 |  |  | mg/L
| 懸濁態窒素 |  |  | mg/L
| オルトリン酸態燐 |  |  | mg/L |  |  |  | ＜０．００３ |  |  | ＜０．００３ |  |  | ＜０．００３ |  |  | ＜０．００３
| 電気伝導率 |  |  | mS/m | ３．５ | ２．４ |  | ２．４ | ２．５ | ２．６ | ３．９ | ３．６ | ３．７ | ３．７ | ３．９ | ３．９ | ３．９
| 塩化物イオン |  |  | mg/L
塩分
| 陰イオン界面活性剤 |  |  | mg/L
| クロロフィルａ |  |  | mg/m3 | ３．６Ｅ ０ |  |  | ＜２．０Ｅ ０ |  | ７．０Ｅ ０ |  | ＜２．０Ｅ ０ |  | ＜２．０Ｅ ０ |  | ＜２．０Ｅ ０
| フェオ色素 |  |  | mg/m3 | ＜２．０ |  |  | ＜２．０ |  | ＜２．０ |  | ＜２．０ |  | ＜２．０ |  | ＜２．０
| トリハロメタン生成能 |  |  | mg/L
| クロロホルム生成能 |  |  | mg/L
| ブロモジクロロメタン生成能 |  |  | mg/L
| ジブロモクロロメタン生成能 |  |  | mg/L
| ブロモホルム生成能 |  |  | mg/L
健 康 項 目 | カドミウム |  |  | mg/L
| 全シアン |  |  | mg/L
| 鉛 |  |  | mg/L
| 六価クロム |  |  | mg/L
| 砒素 |  |  | mg/L
| 総水銀 |  |  | mg/L
| アルキル水銀 |  |  | mg/L
| ＰＣＢ |  |  | mg/L
| ジクロロメタン |  |  | mg/L | [5 empty] | ＜０．００２ |  |  | ＜０．００２
| 四塩化炭素 |  |  | mg/L | [5 empty] | ＜０．０００２ |  |  | ＜０．０００２
| 1,2－ジクロロエタン |  |  | mg/L | [5 empty] | ＜０．０００４ |  |  | ＜０．０００４
| 1,1－ジクロロエチレン |  |  | mg/L | [5 empty] | ＜０．０１ |  |  | ＜０．０１
| シス－1,2－ジクロロエチレン |  |  | mg/L | [5 empty] | ＜０．００４ |  |  | ＜０．００４
| 1,1,1－トリクロロエタン |  |  | mg/L | [5 empty] | ＜０．１ |  |  | ＜０．１
| 1,1,2－トリクロロエタン |  |  | mg/L | [5 empty] | ＜０．０００６ |  |  | ＜０．０００６
| トリクロロエチレン |  |  | mg/L | [5 empty] | ＜０．００１ |  |  | ＜０．００１
| テトラクロロエチレン |  |  | mg/L | [5 empty] | ＜０．０００５ |  |  | ＜０．０００５
| 1,3－ジクロロプロペン |  |  | mg/L | [5 empty] | ＜０．０００２ |  |  | ＜０．０００２
| チウラム |  |  | mg/L
| シマジン |  |  | mg/L
| チオベンカルブ |  |  | mg/L
| ベンゼン |  |  | mg/L | [5 empty] | ＜０．００１ |  |  | ＜０．００１
| セレン |  |  | mg/L
| 硝酸性窒素及び亜硝酸性窒素 |  |  | mg/L |  |  |  | ０．０５ |  |  | ０．１９ |  |  | ０．１８ |  |  | ０．１９
| ふっ素 |  |  | mg/L
| ほう素 |  |  | mg/L
| 1,4－ジオキサン |  |  | mg/L | [8 empty] | ＜０．００５
2018-04-01 |  |  | 水質個表 確定値 | [13 empty] | 愛 知 県
測定地点コード |  | 水域区分 |  | 水域名 |  | 地点番号 | 測定地点名 |  |  | 地点統一番号 | 生活環境類型 | ＮＰ類型 | 水生生物類型 | 調査区分 | 調査機関 | 分析担当機関
６０２００１ |  | 豊川等 |  | 宇連川 |  | ０７４ | 鳳来橋 |  |  | ０３４－０１ | ＡＡイ |  | A イ | 年 間 | 愛知県 | 環境調査センタ－ 東三河支所
[5 empty] | ２０１８年 | ２０１８年 |  | ２０１８年 | ２０１８年 | ２０１８年 | ２０１８年 | ２０１８年 | ２０１８年 | ２０１８年 | ２０１９年 | ２０１９年 | ２０１９年
項 目 |  |  |  | 単 位 | ４月 ４日 | ５月 １０日 |  | ６月 ８日 | ７月 １１日 | ８月 １日 | ９月 ６日 | １０月 １７日 | １１月 １４日 | １２月 ５日 | １月 １６日 | ２月 １３日 | ３月 ６日
一 般 項 目 | 採取時刻 |  |  |  | １０時 ４２分 | １２時 ３４分 |  | １１時 ４０分 | １２時 ００分 | １１時 ５０分 | １１時 ４５分 | １２時 １０分 | １２時 １５分 | １２時 ００分 | １２時 ００分 | １２時 １５分 | １１時 １０分
| 天候 |  |  |  | 晴れ | 晴れ |  | 晴れ | 快晴 | 快晴 | 曇り | 快晴 | 晴れ | 晴れ | 快晴 | 快晴 | 薄曇り
| 気温 |  |  | ℃ | ２４．０ | １９．９ |  | ２８．２ | ３４．０ | ３４．５ | ３０．２ | ２２．８ | １８．３ | １８．３ | ９．０ | １０．２ | １４．１
| 水温 |  |  | ℃ | １５．５ | １６．６ |  | １９．４ | ２３．０ | ２８．０ | ２３．１ | １７．８ | １６．９ | １６．５ | ９．８ | ９．０ | １０．５
| 透視度 |  |  | cm | ＞ ５０ | ＞ ５０ |  | ＞ ５０ | ＞ ５０ | ＞ ５０ | ＞ ５０ | ＞ ５０ | ＞ ５０ | ＞ ５０ | ＞ ５０ | ＞ ５０ | ＞ ５０
| 臭気 |  |  |  | 無臭 | 無臭 |  | 無臭 | 無臭 | 無臭 | 無臭 | 無臭 | 無臭 | 無臭 | 無臭 | 無臭 | 無臭
| 採取位置 |  |  |  | 流心 | 流心 |  | 流心 | 流心 | 流心 | 流心 | 流心 | 流心 | 流心 | 流心 | 流心 | 流心
| 流況 |  |  |  | 通常 | 流量大 |  | 通常 | 通常 | 通常 | 通常 | 通常 | 通常 | 通常 | 通常 | 通常 | 通常
| 流量 |  |  | m3/sec |  | ６．０６１ |  |  |  | １３．２８２ |  |  | １．７６１ |  |  | ２．３２７
| 外観 |  |  |  | 無色 | 無色 |  | 無色 | 無色 | 無色 | 無色 | 無色 | 無色 | 無色 | 無色 | 無色 | 無色
| 採取水深 |  |  | ｍ
| 全水深 |  |  | ｍ
| 透明度 |  |  | ｍ
水色
満潮時刻
干潮時刻
生活環境項目 | ｐＨ |  |  |  | ６．６ | ６．４ |  | ６．８ | ６．６ | ６．６ | ６．９ | ６．２ | ６．５ | ６．４ | ６．１ | ６．３ | ６．１
| ＤＯ |  |  | mg/L | １０ | ９．９ |  | ９．５ | ８．３ | ８．７ | ８．７ | １０ | １０ | ９．５ | １１ | １１ | １１
| ＢＯＤ |  |  | mg/L | ＜０．５ | ＜０．５ |  | ＜０．５ | ０．７ | ０．８ | ０．７ | ＜０．５ | ＜０．５ | ＜０．５ | ＜０．５ | ＜０．５ | ＜０．５
| ＣＯＤ（酸性法） |  |  | mg/L | ２．６ | ２．３ |  | ３．２ | ３．５ | ３．４ | ２．７ | １．７ | ２．４ | ２．８ | １．５ | ２．４ | ２．３
| ＳＳ |  |  | mg/L | ＜１ | ＜１ |  | １ | ＜１ | １ | １ | ＜１ | ＜１ | ＜１ | ＜１ | ＜１ | ＜１
| 大腸菌群数 |  |  | MPN/100mL | ４．５Ｅ １ | ６．８Ｅ １ |  | １．３Ｅ ３ | １．３Ｅ ２ | １．１Ｅ ３ | １．３Ｅ ３ | ２．６Ｅ ２ | １．１Ｅ ２ | １．１Ｅ ２ | ２．３Ｅ ２ | ３．３Ｅ ２ | ７．８Ｅ １
| ｎ－ヘキサン抽出物質 |  |  | mg/L
| 全窒素 |  |  | mg/L | ０．２７ |  |  | ０．２９ |  | ０．１８ |  | ０．２７ |  | ０．２３ |  | ０．２８
| 全燐 |  |  | mg/L | ０．００６ |  |  | ０．００７ |  | ０．００６ |  | ＜０．００３ |  | ０．００７ |  | ＜０．００３
| 全亜鉛 |  |  | mg/L | ＜０．００１ | ０．００２ |  | ＜０．００１ | ０．００３ | ＜０．００１ | ＜０．００１ | ＜０．００１ | ＜０．００１ | ０．００３ | ０．００３ | ＜０．００１ | ＜０．００１
| ノニルフェノール |  |  | mg/L | ＜０．００００６ | ＜０．００００６ |  | ＜０．００００６ | ＜０．００００６ | ＜０．００００６ | ＜０．００００６ | ＜０．００００６ | ＜０．００００６ | ＜０．００００６ | ＜０．００００６ | ＜０．００００６ | ＜０．００００６
| ＬＡＳ |  |  | mg/L | ＜０．０００６ | ０．０００９ |  | ＜０．０００６ | ＜０．０００６ | ＜０．０００６ | ０．００１０ | ＜０．０００６ | ＜０．０００６ | ＜０．０００６ | ＜０．０００６ | ＜０．０００６ | ＜０．０００６
特殊項目 | フェノール類 |  |  | mg/L
| 銅 |  |  | mg/L
| 鉄（溶解性） |  |  | mg/L
| マンガン（溶解性） |  |  | mg/L
| クロム |  |  | mg/L
そ の 他 の 項 目 | アンモニア性窒素 |  |  | mg/L
| 亜硝酸性窒素 |  |  | mg/L
| 硝酸性窒素 |  |  | mg/L
| 有機性窒素 |  |  | mg/L
| 溶存態窒素 |  |  | mg/L
| 懸濁態窒素 |  |  | mg/L
| オルトリン酸態燐 |  |  | mg/L
| 電気伝導率 |  |  | mS/m | ５．１ | ４．１ |  | ５．９ | ４．５ | ４．１ | ５．２ | ６．９ | ５．１ | ４．３ | ４．５ | ４．２ | ４．５
| 塩化物イオン |  |  | mg/L | １ | １ |  | ２ | １ | １ | ２ | ３ | ２ | ２ | ２ | ２ | ２
塩分
| 陰イオン界面活性剤 |  |  | mg/L
| クロロフィルａ |  |  | mg/m3
| フェオ色素 |  |  | mg/m3
| トリハロメタン生成能 |  |  | mg/L
| クロロホルム生成能 |  |  | mg/L
| ブロモジクロロメタン生成能 |  |  | mg/L
| ジブロモクロロメタン生成能 |  |  | mg/L
| ブロモホルム生成能 |  |  | mg/L
健 康 項 目 | カドミウム |  |  | mg/L |  | ＜０．０００５ |  |  |  | ＜０．０００５ |  |  | ＜０．０００５ |  | ＜０．０００５
| 全シアン |  |  | mg/L |  | ＮＤ |  |  |  | ＮＤ |  |  | ＮＤ |  |  | ＮＤ
| 鉛 |  |  | mg/L |  | ＜０．００５ |  |  |  | ＜０．００５ |  |  | ＜０．００５ |  |  | ＜０．００５
| 六価クロム |  |  | mg/L |  | ＜０．０１ |  |  |  | ＜０．０１ |  |  | ＜０．０１ |  |  | ＜０．０１
| 砒素 |  |  | mg/L | [5 empty] | ＜０．００５ | [5 empty] | ＜０．００５
| 総水銀 |  |  | mg/L |  |  |  | ＜０．０００５ |  |  | ＜０．０００５ |  |  | ＜０．０００５ |  |  | ＜０．０００５
| アルキル水銀 |  |  | mg/L
| ＰＣＢ |  |  | mg/L
| ジクロロメタン |  |  | mg/L |  | ＜０．００２ |  |  |  | ＜０．００２ |  |  | ＜０．００２ |  | ＜０．００２
| 四塩化炭素 |  |  | mg/L |  | ＜０．０００２ |  |  |  | ＜０．０００２ |  |  | ＜０．０００２ |  | ＜０．０００２
| 1,2－ジクロロエタン |  |  | mg/L |  | ＜０．０００４ |  |  |  | ＜０．０００４ |  |  | ＜０．０００４ |  | ＜０．０００４
| 1,1－ジクロロエチレン |  |  | mg/L |  | ＜０．０１ |  |  |  | ＜０．０１ |  |  | ＜０．０１ |  | ＜０．０１
| シス－1,2－ジクロロエチレン |  |  | mg/L |  | ＜０．００４ |  |  |  | ＜０．００４ |  |  | ＜０．００４ |  | ＜０．００４
| 1,1,1－トリクロロエタン |  |  | mg/L |  | ＜０．１ |  |  |  | ＜０．１ |  |  | ＜０．１ |  | ＜０．１
| 1,1,2－トリクロロエタン |  |  | mg/L |  | ＜０．０００６ |  |  |  | ＜０．０００６ |  |  | ＜０．０００６ |  | ＜０．０００６
| トリクロロエチレン |  |  | mg/L |  | ＜０．００１ |  |  |  | ＜０．００１ |  |  | ＜０．００１ |  | ＜０．００１
| テトラクロロエチレン |  |  | mg/L |  | ＜０．０００５ |  |  |  | ＜０．０００５ |  |  | ＜０．０００５ |  | ＜０．０００５
| 1,3－ジクロロプロペン |  |  | mg/L |  | ＜０．０００２ |  |  |  | ＜０．０００２ |  |  | ＜０．０００２ |  | ＜０．０００２
| チウラム |  |  | mg/L |  | ＜０．０００６ | [6 empty] | ＜０．０００６
| シマジン |  |  | mg/L |  | ＜０．０００３ | [6 empty] | ＜０．０００３
| チオベンカルブ |  |  | mg/L |  | ＜０．００２ | [6 empty] | ＜０．００２
| ベンゼン |  |  | mg/L |  | ＜０．００１ |  |  |  | ＜０．００１ |  |  | ＜０．００１ |  | ＜０．００１
| セレン |  |  | mg/L |  | ＜０．００２ |  |  |  | ＜０．００２ |  |  | ＜０．００２ |  |  | ＜０．００２
| 硝酸性窒素及び亜硝酸性窒素 |  |  | mg/L
| ふっ素 |  |  | mg/L |  |  |  | ＜０．０８ | [5 empty] | ＜０．０８
| ほう素 |  |  | mg/L |  |  |  | ＜０．０２ | [5 empty] | ＜０．０２
| 1,4－ジオキサン |  |  | mg/L | [8 empty] | ＜０．００５
2018-04-01 |  |  | 水質個表 確定値 | [13 empty] | 愛 知 県
測定地点コード |  | 水域区分 |  | 水域名 |  | 地点番号 | 測定地点名 |  |  | 地点統一番号 | 生活環境類型 | ＮＰ類型 | 水生生物類型 | 調査区分 | 調査機関 | 分析担当機関
６０２００２ |  | 豊川等 |  | 宇連川 |  | ０７５ | 大野頭首工 |  |  | ０３４－５１ | ＡＡイ |  | B イ | 年 間 | 愛知県 | 愛 知 県
[5 empty] | ２０１８年 | ２０１８年 |  | ２０１８年 | ２０１８年 | ２０１８年 | ２０１８年 | ２０１８年 | ２０１８年 | ２０１８年 | ２０１９年 | ２０１９年 | ２０１９年
項 目 |  |  |  | 単 位 | ４月 １１日 | ５月 １０日 |  | ６月 ８日 | ７月 １１日 | ８月 １日 | ９月 １２日 | １０月 １７日 | １１月 １４日 | １２月 ５日 | １月 １６日 | ２月 １３日 | ３月 ６日
一 般 項 目 | 採取時刻 |  |  |  | １３時 １５分 | １３時 ２０分 |  | １３時 ４０分 | １３時 １０分 | １２時 ００分 | １０時 ５０分 | １３時 １０分 | １２時 ３０分 | １０時 ５０分 | １３時 １０分 | １３時 ００分 | １３時 ２０分
| 天候 |  |  |  | 曇り | 快晴 |  | 曇り | 晴れ | 晴れ | 曇り | 晴れ | 晴れ | 晴れ | 晴れ | 晴れ | 曇り
| 気温 |  |  | ℃ | １１．７ | １８．０ |  | ２６．０ | ３２．０ | ３３．０ | ２２．０ | ２２．５ | １５．０ | １７．０ | ９．０ | ９．０ | １５．５
| 水温 |  |  | ℃ | １２．０ | １５．４ |  | １９．０ | ２０．３ | ２２．４ | １９．９ | １７．０ | １５．３ | １４．０ | ７．５ | ７．５ | １０．７
| 透視度 |  |  | cm | ＞ ５０ | ＞ ５０ |  | ＞ ５０ | ＞ ５０ | ＞ ５０ | ＞ ５０ | ＞ ５０ | ＞ ５０ | ＞ ５０ | ＞ ５０ | ＞ ５０ | ＞ ５０
| 臭気 |  |  |  | 無臭 | 無臭 |  | 無臭 | 無臭 | 無臭 | 無臭 | 無臭 | 無臭 | 無臭 | 無臭 | 無臭 | 無臭
| 採取位置 |  |  |  | 流心 | 流心 |  | 流心 | 流心 | 流心 | 流心 | 流心 | 流心 | 流心 | 流心 | 流心 | 流心
| 流況 |  |  |  | 通常 | 通常 |  | 通常 | 通常 | 通常 | 通常 | 通常 | 通常 | 通常 | 通常 | 通常 | 通常
| 流量 |  |  | m3/sec
| 外観 |  |  |  | 無色 | 無色 |  | 無色 | 無色 | 無色 | 無色 | 無色 | 無色 | 無色 | 無色 | 無色 | 無色
| 採取水深 |  |  | ｍ
| 全水深 |  |  | ｍ
| 透明度 |  |  | ｍ
水色
満潮時刻
干潮時刻
生活環境項目 | ｐＨ |  |  |  | ７．３ | ７．２ |  | ７．４ | ７．３ | ７．５ | ７．４ | ７．４ | ７．０ | ６．９ | ６．９ | ７．３ | ７．２
| ＤＯ |  |  | mg/L | １０ | １０ |  | ９．０ | ９．０ | ８．５ | ８．８ | ９．４ | ９．２ | ９．７ | １１ | １１ | １１
| ＢＯＤ |  |  | mg/L | ０．９ | ０．７ |  | ＜０．５ | ０．７ | １．０ | ０．５ | ０．６ | ０．６ | ０．８ | ０．７ | ０．８ | １．５
| ＣＯＤ（酸性法） |  |  | mg/L | ２．０ | １．９ |  | ２．１ | ２．５ | ２．６ | １．９ | １．４ | ２．１ | ２．３ | ２．０ | １．９ | ２．４
| ＳＳ |  |  | mg/L | ＜１ | ＜１ |  | ＜１ | ＜１ | ３ | ＜１ | ＜１ | ＜１ | ＜１ | ＜１ | ＜１ | ＜１
| 大腸菌群数 |  |  | MPN/100mL | ２．２Ｅ ２ | １．１Ｅ ３ |  | １．４Ｅ ３ | ２．８Ｅ ３ | ３．３Ｅ ２ | １．４Ｅ ３ | ２．２Ｅ ３ | ７．９Ｅ ２ | ４．６Ｅ ３ | １．３Ｅ ３ | １．７Ｅ ３ | ７．９Ｅ ２
| ｎ－ヘキサン抽出物質 |  |  | mg/L
| 全窒素 |  |  | mg/L
| 全燐 |  |  | mg/L
| 全亜鉛 |  |  | mg/L | ＜０．００１ | ０．００１ |  | ０．００１ | ０．００１ | ０．００１ | ０．００１ | ＜０．００１ | ０．００１ | ０．００１ | ＜０．００１ | ＜０．００１ | ＜０．００１
| ノニルフェノール |  |  | mg/L | ＜０．００００６ | ＜０．００００６ |  | ＜０．００００６ | ＜０．００００６ | ＜０．００００６ | ＜０．００００６ | ＜０．００００６ | ＜０．００００６ | ＜０．００００６ | ＜０．００００６ | ＜０．００００６ | ＜０．００００６
| ＬＡＳ |  |  | mg/L | ＜０．０００６ | ＜０．０００６ |  | ＜０．０００６ | ＜０．０００６ | ＜０．０００６ | ＜０．０００６ | ＜０．０００６ | ＜０．０００６ | ＜０．０００６ | ０．０００７ | ＜０．０００６ | ＜０．０００６
特殊項目 | フェノール類 |  |  | mg/L
| 銅 |  |  | mg/L
| 鉄（溶解性） |  |  | mg/L
| マンガン（溶解性） |  |  | mg/L
| クロム |  |  | mg/L
そ の 他 の 項 目 | アンモニア性窒素 |  |  | mg/L |  |  |  | ＜０．０１ |  |  | ＜０．０１ |  |  | ＜０．０１ |  |  | ＜０．０１
| 亜硝酸性窒素 |  |  | mg/L
| 硝酸性窒素 |  |  | mg/L
| 有機性窒素 |  |  | mg/L
| 溶存態窒素 |  |  | mg/L
| 懸濁態窒素 |  |  | mg/L
| オルトリン酸態燐 |  |  | mg/L
| 電気伝導率 |  |  | mS/m | ６．４ | ４．１ |  | ６．１ | ４．７ | ６．６ | ５．１ | ６．６ | ７．１ | ６．５ | ６．４ | ６．０ | ６．２
| 塩化物イオン |  |  | mg/L | ４ | １ |  | ２ | ２ | ２ | ３ | ４ | ５ | ５ | ５ | ５ | ４
塩分
| 陰イオン界面活性剤 |  |  | mg/L
| クロロフィルａ |  |  | mg/m3
| フェオ色素 |  |  | mg/m3
| トリハロメタン生成能 |  |  | mg/L |  | ０．０２８ |  |  |  | ０．０６４ |  |  | ０．０５８ |  |  | ０．０３３
| クロロホルム生成能 |  |  | mg/L |  | ０．０２４ |  |  |  | ０．０５８ |  |  | ０．０４９ |  |  | ０．０２７
| ブロモジクロロメタン生成能 |  |  | mg/L |  | ０．００２ |  |  |  | ０．００４ |  |  | ０．００７ |  |  | ０．００４
| ジブロモクロロメタン生成能 |  |  | mg/L |  | ＜０．００１ |  |  |  | ＜０．００１ |  |  | ＜０．００１ |  |  | ＜０．００１
| ブロモホルム生成能 |  |  | mg/L |  | ＜０．００１ |  |  |  | ＜０．００１ |  |  | ＜０．００１ |  |  | ＜０．００１
健 康 項 目 | カドミウム |  |  | mg/L
| 全シアン |  |  | mg/L
| 鉛 |  |  | mg/L
| 六価クロム |  |  | mg/L
| 砒素 |  |  | mg/L
| 総水銀 |  |  | mg/L
| アルキル水銀 |  |  | mg/L
| ＰＣＢ |  |  | mg/L
| ジクロロメタン |  |  | mg/L | [5 empty] | ＜０．００２ |  |  | ＜０．００２
| 四塩化炭素 |  |  | mg/L | [5 empty] | ＜０．０００２ |  |  | ＜０．０００２
| 1,2－ジクロロエタン |  |  | mg/L | [5 empty] | ＜０．０００４ |  |  | ＜０．０００４
| 1,1－ジクロロエチレン |  |  | mg/L | [5 empty] | ＜０．０１ |  |  | ＜０．０１
| シス－1,2－ジクロロエチレン |  |  | mg/L | [5 empty] | ＜０．００４ |  |  | ＜０．００４
| 1,1,1－トリクロロエタン |  |  | mg/L | [5 empty] | ＜０．１ |  |  | ＜０．１
| 1,1,2－トリクロロエタン |  |  | mg/L | [5 empty] | ＜０．０００６ |  |  | ＜０．０００６
| トリクロロエチレン |  |  | mg/L | [5 empty] | ＜０．００１ |  |  | ＜０．００１
| テトラクロロエチレン |  |  | mg/L | [5 empty] | ＜０．０００５ |  |  | ＜０．０００５
| 1,3－ジクロロプロペン |  |  | mg/L | [5 empty] | ＜０．０００２ |  |  | ＜０．０００２
| チウラム |  |  | mg/L
| シマジン |  |  | mg/L
| チオベンカルブ |  |  | mg/L
| ベンゼン |  |  | mg/L | [5 empty] | ＜０．００１ |  |  | ＜０．００１
| セレン |  |  | mg/L
| 硝酸性窒素及び亜硝酸性窒素 |  |  | mg/L
| ふっ素 |  |  | mg/L
| ほう素 |  |  | mg/L
| 1,4－ジオキサン |  |  | mg/L | [8 empty] | ＜０．００５
2018-04-01 |  |  | 水質個表 確定値 | [13 empty] | 愛 知 県
測定地点コード |  | 水域区分 |  | 水域名 |  | 地点番号 | 測定地点名 |  |  | 地点統一番号 | 生活環境類型 | ＮＰ類型 | 水生生物類型 | 調査区分 | 調査機関 | 分析担当機関
６１３００１ |  | 豊川等 |  | 宇利川 |  | ０７６ | 大谷橋 |  |  | ２１７－０１ |  |  |  | 年 間 | 愛知県 | 愛 知 県
[5 empty] | ２０１８年 | ２０１８年 |  | ２０１８年 | ２０１８年 | ２０１８年 | ２０１８年 | ２０１８年 | ２０１８年 | ２０１８年 | ２０１９年 | ２０１９年 | ２０１９年
項 目 |  |  |  | 単 位 | ４月 １１日 | ５月 １６日 |  | ６月 ８日 | ７月 １１日 | ８月 １日 | ９月 １２日 | １０月 １７日 | １１月 １４日 | １２月 ５日 | １月 １６日 | ２月 １３日 | ３月 ６日
一 般 項 目 | 採取時刻 |  |  |  | １４時 ００分 | １１時 ３５分 |  | １４時 ４０分 | １４時 １５分 | １３時 １０分 | ９時 ５０分 | １４時 ００分 | １３時 ３０分 | ９時 ５０分 | １４時 ００分 | １４時 １０分 | １４時 ０５分
| 天候 |  |  |  | 曇り | 晴れ |  | 曇り | 曇り | 晴れ | 曇り | 晴れ | 晴れ | 晴れ | 晴れ | 晴れ | 曇り
| 気温 |  |  | ℃ | １２．６ | ２５．１ |  | ２６．０ | ３２．５ | ３４．０ | ２１．０ | ２２．５ | １６．０ | １７．５ | １０．０ | １１．０ | １６．０
| 水温 |  |  | ℃ | １４．５ | １９．６ |  | ２２．５ | ２６．３ | ２８．８ | ２２．３ | ２０．４ | １６．５ | １５．４ | ８．５ | ９．２ | １３．５
| 透視度 |  |  | cm | ＞ ５０ | ＞ ５０ |  | ＞ ５０ | ＞ ５０ | ＞ ５０ | ＞ ５０ | ＞ ５０ | ＞ ５０ | ＞ ５０ | ＞ ５０ | ＞ ５０ | ＞ ５０
| 臭気 |  |  |  | 無臭 | 無臭 |  | 無臭 | 無臭 | 無臭 | 無臭 | 無臭 | 無臭 | 無臭 | 無臭 | 無臭 | 無臭
| 採取位置 |  |  |  | 流心 | 流心 |  | 流心 | 流心 | 流心 | 流心 | 流心 | 流心 | 流心 | 流心 | 流心 | 流心
| 流況 |  |  |  | 通常 | 通常 |  | 通常 | 通常 | 通常 | 通常 | 通常 | 通常 | 通常 | 通常 | 通常 | 通常
| 流量 |  |  | m3/sec
| 外観 |  |  |  | 無色 | 淡黄色 |  | 淡黄色 | 無色 | 無色 | 淡黄色 | 無色 | 無色 | 無色 | 無色 | 無色 | 無色
| 採取水深 |  |  | ｍ
| 全水深 |  |  | ｍ
| 透明度 |  |  | ｍ
水色
満潮時刻
干潮時刻
生活環境項目 | ｐＨ |  |  |  | ８．０ | ７．８ |  | ８．０ | ７．９ | ８．０ | ７．７ | ８．０ | ７．５ | ６．９ | ７．９ | ８．１ | ７．６
| ＤＯ |  |  | mg/L | １０ | ９．３ |  | ８．８ | ８．２ | ８．２ | ８．７ | ９．７ | １１ | １０ | １２ | １２ | １１
| ＢＯＤ |  |  | mg/L | １．４ | １．０ |  | ０．９ | １．１ | １．１ | ＜０．５ | ０．８ | ０．６ | １．０ | １．０ | １．２ | ２．０
| ＣＯＤ（酸性法） |  |  | mg/L | ２．６ | ２．６ |  | ３．０ | ３．５ | ２．９ | ２．７ | ２．２ | ２．３ | ２．６ | ２．４ | ２．７ | ３．３
| ＳＳ |  |  | mg/L | １ | ３ |  | ２ | ２ | ４ | ３ | ＜１ | ２ | １ | ＜１ | １ | １
| 大腸菌群数 |  |  | MPN/100mL
| ｎ－ヘキサン抽出物質 |  |  | mg/L
| 全窒素 |  |  | mg/L | １．２ |  |  | １．０ |  | ０．９１ |  | １．１ |  | １．９ |  | ２．０
| 全燐 |  |  | mg/L | ０．０３１ |  |  | ０．０６７ |  | ０．０５０ |  | ０．０３４ |  | ０．０３２ |  | ０．０４８
| 全亜鉛 |  |  | mg/L
| ノニルフェノール |  |  | mg/L | ＜０．００００６ |  |  |  | ＜０．００００６ |  |  | ＜０．００００６ |  |  | ＜０．００００６
| ＬＡＳ |  |  | mg/L | ＜０．０００６ |  |  |  | ＜０．０００６ |  |  | ＜０．０００６ |  |  | ０．００１６
特殊項目 | フェノール類 |  |  | mg/L
| 銅 |  |  | mg/L
| 鉄（溶解性） |  |  | mg/L
| マンガン（溶解性） |  |  | mg/L
| クロム |  |  | mg/L
そ の 他 の 項 目 | アンモニア性窒素 |  |  | mg/L
| 亜硝酸性窒素 |  |  | mg/L
| 硝酸性窒素 |  |  | mg/L
| 有機性窒素 |  |  | mg/L
| 溶存態窒素 |  |  | mg/L
| 懸濁態窒素 |  |  | mg/L
| オルトリン酸態燐 |  |  | mg/L
| 電気伝導率 |  |  | mS/m | １８ | １２ |  | １３ | １３ | １６ | １３ | １９ | １９ | ３６ | ２３ | ３０ | ３０
| 塩化物イオン |  |  | mg/L
塩分
| 陰イオン界面活性剤 |  |  | mg/L
| クロロフィルａ |  |  | mg/m3
| フェオ色素 |  |  | mg/m3
| トリハロメタン生成能 |  |  | mg/L
| クロロホルム生成能 |  |  | mg/L
| ブロモジクロロメタン生成能 |  |  | mg/L
| ジブロモクロロメタン生成能 |  |  | mg/L
| ブロモホルム生成能 |  |  | mg/L
健 康 項 目 | カドミウム |  |  | mg/L
| 全シアン |  |  | mg/L
| 鉛 |  |  | mg/L
| 六価クロム |  |  | mg/L
| 砒素 |  |  | mg/L
| 総水銀 |  |  | mg/L
| アルキル水銀 |  |  | mg/L
| ＰＣＢ |  |  | mg/L
| ジクロロメタン |  |  | mg/L | [5 empty] | ＜０．００２ |  |  | ＜０．００２
| 四塩化炭素 |  |  | mg/L | [5 empty] | ＜０．０００２ |  |  | ＜０．０００２
| 1,2－ジクロロエタン |  |  | mg/L | [5 empty] | ＜０．０００４ |  |  | ＜０．０００４
| 1,1－ジクロロエチレン |  |  | mg/L | [5 empty] | ＜０．０１ |  |  | ＜０．０１
| シス－1,2－ジクロロエチレン |  |  | mg/L | [5 empty] | ＜０．００４ |  |  | ＜０．００４
| 1,1,1－トリクロロエタン |  |  | mg/L | [5 empty] | ＜０．１ |  |  | ＜０．１
| 1,1,2－トリクロロエタン |  |  | mg/L | [5 empty] | ＜０．０００６ |  |  | ＜０．０００６
| トリクロロエチレン |  |  | mg/L | [5 empty] | ＜０．００１ |  |  | ＜０．００１
| テトラクロロエチレン |  |  | mg/L | [5 empty] | ＜０．０００５ |  |  | ＜０．０００５
| 1,3－ジクロロプロペン |  |  | mg/L | [5 empty] | ＜０．０００２ |  |  | ＜０．０００２
| チウラム |  |  | mg/L
| シマジン |  |  | mg/L
| チオベンカルブ |  |  | mg/L
| ベンゼン |  |  | mg/L | [5 empty] | ＜０．００１ |  |  | ＜０．００１
| セレン |  |  | mg/L
| 硝酸性窒素及び亜硝酸性窒素 |  |  | mg/L
| ふっ素 |  |  | mg/L
| ほう素 |  |  | mg/L
| 1,4－ジオキサン |  |  | mg/L | [8 empty] | ＜０．００５
2018-04-01 |  |  | 水質個表 確定値 | [13 empty] | 愛 知 県
測定地点コード |  | 水域区分 |  | 水域名 |  | 地点番号 | 測定地点名 |  |  | 地点統一番号 | 生活環境類型 | ＮＰ類型 | 水生生物類型 | 調査区分 | 調査機関 | 分析担当機関
６０３００１ |  | 豊川等 |  | 間川 |  | ０７７ | 六盃橋 |  |  | ２０９－０１ |  |  |  | 年 間 | 豊橋市 | 豊橋市環境調査センタ－
[5 empty] | ２０１８年 | ２０１８年 |  | ２０１８年 | ２０１９年
項 目 |  |  |  | 単 位 | ５月 １６日 | ８月 １日 |  | １１月 ２８日 | ２月 １３日
一 般 項 目 | 採取時刻 |  |  |  | ９時 ４０分 | ９時 ５０分 |  | ９時 ４０分 | ９時 ５５分
| 天候 |  |  |  | 薄曇り | 快晴 |  | 快晴 | 晴れ
| 気温 |  |  | ℃ | ２７．１ | ３１．８ |  | １６．８ | ８．０
| 水温 |  |  | ℃ | １９．０ | ２７．５ |  | １２．２ | ６．７
| 透視度 |  |  | cm | ＞ ５０ | ＞ ５０ |  | ＞ ５０ | ＞ ５０
| 臭気 |  |  |  | 無臭 | 無臭 |  | 無臭 | 無臭
| 採取位置 |  |  |  | 流心 | 流心 |  | 流心 | 流心
| 流況 |  |  |  | 通常 | 通常 |  | 通常 | 通常
| 流量 |  |  | m3/sec | １．２０５ | ０．６９０ |  | ０．１０７ | ０．２１４
| 外観 |  |  |  | 無色 | 無色 |  | 無色 | 無色
| 採取水深 |  |  | ｍ
| 全水深 |  |  | ｍ | ０．２３ | ０．１７ |  | ０．０９ | ０．０６
| 透明度 |  |  | ｍ
水色
| 満潮時刻 |  |  |  | ５時 ５６分 | ７時 ５６分 |  | ９時 ４０分 | １０時 ４１分
| 干潮時刻 |  |  |  | １２時 ２６分 | １４時 １５分 |  | １５時 １２分 | ４時 ２１分
生活環境項目 | ｐＨ |  |  |  | ７．８ | ７．８ |  | ８．０ | ８．０
| ＤＯ |  |  | mg/L | １０ | ８．２ |  | ９．４ | １２
| ＢＯＤ |  |  | mg/L | ０．９ | ０．６ |  | １．３ | １．９
| ＣＯＤ（酸性法） |  |  | mg/L | ２．７ | ４．５ |  | ２．２ | ２．０
| ＳＳ |  |  | mg/L | ２ | ７ |  | ４ | ３
| 大腸菌群数 |  |  | MPN/100mL | １．４Ｅ ３ | ７．９Ｅ ４ |  | １．３Ｅ ３ | ７．０Ｅ ２
| ｎ－ヘキサン抽出物質 |  |  | mg/L
| 全窒素 |  |  | mg/L | ２．２ | １．１ |  | ２．２ | １．４
| 全燐 |  |  | mg/L | ０．０６４ | ０．１０ |  | ０．０３０ | ０．０３１
| 全亜鉛 |  |  | mg/L | ０．００５ |  |  | ＜０．００１
| ノニルフェノール |  |  | mg/L
| ＬＡＳ |  |  | mg/L
特殊項目 | フェノール類 |  |  | mg/L
| 銅 |  |  | mg/L | ＜０．０１ |  |  | ＜０．０１
| 鉄（溶解性） |  |  | mg/L
| マンガン（溶解性） |  |  | mg/L
| クロム |  |  | mg/L
そ の 他 の 項 目 | アンモニア性窒素 |  |  | mg/L |  | ０．０１ |  |  | ＜０．０１
| 亜硝酸性窒素 |  |  | mg/L |  | ０．０１ |  |  | ０．０１
| 硝酸性窒素 |  |  | mg/L |  | ０．７３ |  |  | １．２
| 有機性窒素 |  |  | mg/L |  | ０．０４ |  |  | ０．２８
| 溶存態窒素 |  |  | mg/L
| 懸濁態窒素 |  |  | mg/L
| オルトリン酸態燐 |  |  | mg/L |  | ０．０８４ |  |  | ０．０２３
| 電気伝導率 |  |  | mS/m | １６ | １３ |  | ２３ | １５
| 塩化物イオン |  |  | mg/L | １１ | ８ |  | １１ | １０
塩分
| 陰イオン界面活性剤 |  |  | mg/L | ＜０．０１ | ＜０．０１ |  | ＜０．０１ | ＜０．０１
| クロロフィルａ |  |  | mg/m3
| フェオ色素 |  |  | mg/m3
| トリハロメタン生成能 |  |  | mg/L
| クロロホルム生成能 |  |  | mg/L
| ブロモジクロロメタン生成能 |  |  | mg/L
| ジブロモクロロメタン生成能 |  |  | mg/L
| ブロモホルム生成能 |  |  | mg/L
健 康 項 目 | カドミウム |  |  | mg/L | ＜０．０００５ |  |  | ＜０．０００５
| 全シアン |  |  | mg/L | ＮＤ |  |  | ＮＤ
| 鉛 |  |  | mg/L | ＜０．００５ |  |  | ＜０．００５
| 六価クロム |  |  | mg/L | ＜０．０１ |  |  | ＜０．０１
| 砒素 |  |  | mg/L | ＜０．００５ |  |  | ＜０．００５
| 総水銀 |  |  | mg/L | ＜０．０００５ |  |  | ＜０．０００５
| アルキル水銀 |  |  | mg/L
| ＰＣＢ |  |  | mg/L
| ジクロロメタン |  |  | mg/L |  | ＜０．００２ |  |  | ＜０．００２
| 四塩化炭素 |  |  | mg/L |  | ＜０．０００２ |  |  | ＜０．０００２
| 1,2－ジクロロエタン |  |  | mg/L |  | ＜０．０００４ |  |  | ＜０．０００４
| 1,1－ジクロロエチレン |  |  | mg/L |  | ＜０．０１ |  |  | ＜０．０１
| シス－1,2－ジクロロエチレン |  |  | mg/L |  | ＜０．００４ |  |  | ＜０．００４
| 1,1,1－トリクロロエタン |  |  | mg/L |  | ＜０．１ |  |  | ＜０．１
| 1,1,2－トリクロロエタン |  |  | mg/L |  | ＜０．０００６ |  |  | ＜０．０００６
| トリクロロエチレン |  |  | mg/L |  | ＜０．００１ |  |  | ＜０．００１
| テトラクロロエチレン |  |  | mg/L |  | ＜０．０００５ |  |  | ＜０．０００５
| 1,3－ジクロロプロペン |  |  | mg/L |  | ＜０．０００２ |  |  | ＜０．０００２
| チウラム |  |  | mg/L |  |  |  | ＜０．０００６ | ＜０．０００６
| シマジン |  |  | mg/L |  | ＜０．０００３ |  |  | ＜０．０００３
| チオベンカルブ |  |  | mg/L |  | ＜０．００２ |  |  | ＜０．００２
| ベンゼン |  |  | mg/L |  | ＜０．００１ |  |  | ＜０．００１
| セレン |  |  | mg/L |  | ＜０．００２ |  |  | ＜０．００２
| 硝酸性窒素及び亜硝酸性窒素 |  |  | mg/L |  | ０．７４ |  |  | １．２
| ふっ素 |  |  | mg/L |  | ０．０８ |  |  | ＜０．０８
| ほう素 |  |  | mg/L |  | ＜０．０２ |  |  | ＜０．０２
| 1,4－ジオキサン |  |  | mg/L |  | ＜０．００５ |  |  | ＜０．００５
2018-04-01 |  |  | 水質個表 確定値 | [13 empty] | 愛 知 県
測定地点コード |  | 水域区分 |  | 水域名 |  | 地点番号 | 測定地点名 |  |  | 地点統一番号 | 生活環境類型 | ＮＰ類型 | 水生生物類型 | 調査区分 | 調査機関 | 分析担当機関
６０４００１ |  | 豊川等 |  | 神田川 |  | ０７８ | 神田川橋 |  |  | ２１０－０１ |  |  |  | 年 間 | 豊橋市 | 豊橋市環境調査センタ－
[5 empty] | ２０１８年 | ２０１８年 |  | ２０１８年 | ２０１９年
項 目 |  |  |  | 単 位 | ５月 １６日 | ８月 １日 |  | １１月 ２８日 | ２月 １３日
一 般 項 目 | 採取時刻 |  |  |  | １０時 ３０分 | １０時 ２０分 |  | １０時 ２５分 | １０時 ３０分
| 天候 |  |  |  | 薄曇り | 快晴 |  | 快晴 | 晴れ
| 気温 |  |  | ℃ | ２６．２ | ３４．１ |  | １７．７ | ７．８
| 水温 |  |  | ℃ | ２１．１ | ２９．０ |  | １４．３ | ６．８
| 透視度 |  |  | cm | ＞ ５０ | ＞ ５０ |  | ＞ ５０ | ＞ ５０
| 臭気 |  |  |  | 無臭 | 無臭 |  | 無臭 | 無臭
| 採取位置 |  |  |  | 流心 | 流心 |  | 流心 | 流心
| 流況 |  |  |  | 通常 | 通常 |  | 通常 | 通常
| 流量 |  |  | m3/sec | １．２７３ | ０．８８１ |  | ０．２９３ | ０．２７０
| 外観 |  |  |  | 無色 | 無色 |  | 無色 | 無色
| 採取水深 |  |  | ｍ
| 全水深 |  |  | ｍ | ０．１７ | ０．１２ |  | ０．２０ | ０．１１
| 透明度 |  |  | ｍ
水色
| 満潮時刻 |  |  |  | ５時 ５６分 | ７時 ５６分 |  | ９時 ４０分 | １０時 ４１分
| 干潮時刻 |  |  |  | １２時 ２６分 | １４時 １５分 |  | １５時 １２分 | ４時 ２１分
生活環境項目 | ｐＨ |  |  |  | ７．９ | ７．９ |  | ７．７ | ７．８
| ＤＯ |  |  | mg/L | ９．７ | ８．４ |  | ８．９ | １１
| ＢＯＤ |  |  | mg/L | ０．７ | ＜０．５ |  | １．１ | ３．４
| ＣＯＤ（酸性法） |  |  | mg/L | ２．１ | ３．２ |  | ２．２ | ２．８
| ＳＳ |  |  | mg/L | ２ | ２ |  | ２ | ３
| 大腸菌群数 |  |  | MPN/100mL | ７．０Ｅ ３ | ３．３Ｅ ４ |  | ７．０Ｅ ４ | ７．９Ｅ ３
| ｎ－ヘキサン抽出物質 |  |  | mg/L
| 全窒素 |  |  | mg/L | １．６ | １．１ |  | １．８ | １．２
| 全燐 |  |  | mg/L | ０．０８１ | ０．１１ |  | ０．１２ | ０．１０
| 全亜鉛 |  |  | mg/L | ０．０１７ |  |  | ＜０．００１
| ノニルフェノール |  |  | mg/L
| ＬＡＳ |  |  | mg/L
特殊項目 | フェノール類 |  |  | mg/L
| 銅 |  |  | mg/L | ＜０．０１ |  |  | ＜０．０１
| 鉄（溶解性） |  |  | mg/L
| マンガン（溶解性） |  |  | mg/L
| クロム |  |  | mg/L
そ の 他 の 項 目 | アンモニア性窒素 |  |  | mg/L |  | ０．０２ |  |  | ＜０．０１
| 亜硝酸性窒素 |  |  | mg/L |  | ０．０１ |  |  | ０．０２
| 硝酸性窒素 |  |  | mg/L |  | ０．９５ |  |  | ０．９５
| 有機性窒素 |  |  | mg/L |  | ０．０７ |  |  | ０．４４
| 溶存態窒素 |  |  | mg/L
| 懸濁態窒素 |  |  | mg/L
| オルトリン酸態燐 |  |  | mg/L |  | ０．１０ |  |  | ０．０８０
| 電気伝導率 |  |  | mS/m | １５ | １６ |  | １８ | １３
| 塩化物イオン |  |  | mg/L | １２ | １０ |  | １２ | １１
塩分
| 陰イオン界面活性剤 |  |  | mg/L | ＜０．０１ | ＜０．０１ |  | ＜０．０１ | ＜０．０１
| クロロフィルａ |  |  | mg/m3
| フェオ色素 |  |  | mg/m3
| トリハロメタン生成能 |  |  | mg/L
| クロロホルム生成能 |  |  | mg/L
| ブロモジクロロメタン生成能 |  |  | mg/L
| ジブロモクロロメタン生成能 |  |  | mg/L
| ブロモホルム生成能 |  |  | mg/L
健 康 項 目 | カドミウム |  |  | mg/L | ＜０．０００５ |  |  | ＜０．０００５
| 全シアン |  |  | mg/L | ＮＤ |  |  | ＮＤ
| 鉛 |  |  | mg/L | ＜０．００５ |  |  | ＜０．００５
| 六価クロム |  |  | mg/L | ＜０．０１ |  |  | ＜０．０１
| 砒素 |  |  | mg/L | ＜０．００５ |  |  | ＜０．００５
| 総水銀 |  |  | mg/L | ＜０．０００５ |  |  | ＜０．０００５
| アルキル水銀 |  |  | mg/L
| ＰＣＢ |  |  | mg/L
| ジクロロメタン |  |  | mg/L |  | ＜０．００２ |  |  | ＜０．００２
| 四塩化炭素 |  |  | mg/L |  | ＜０．０００２ |  |  | ＜０．０００２
| 1,2－ジクロロエタン |  |  | mg/L |  | ＜０．０００４ |  |  | ＜０．０００４
| 1,1－ジクロロエチレン |  |  | mg/L |  | ＜０．０１ |  |  | ＜０．０１
| シス－1,2－ジクロロエチレン |  |  | mg/L |  | ＜０．００４ |  |  | ＜０．００４
| 1,1,1－トリクロロエタン |  |  | mg/L |  | ＜０．１ |  |  | ＜０．１
| 1,1,2－トリクロロエタン |  |  | mg/L |  | ＜０．０００６ |  |  | ＜０．０００６
| トリクロロエチレン |  |  | mg/L |  | ＜０．００１ |  |  | ＜０．００１
| テトラクロロエチレン |  |  | mg/L |  | ＜０．０００５ |  |  | ＜０．０００５
| 1,3－ジクロロプロペン |  |  | mg/L |  | ＜０．０００２ |  |  | ＜０．０００２
| チウラム |  |  | mg/L |  |  |  | ＜０．０００６ | ＜０．０００６
| シマジン |  |  | mg/L |  | ＜０．０００３ |  |  | ＜０．０００３
| チオベンカルブ |  |  | mg/L |  | ＜０．００２ |  |  | ＜０．００２
| ベンゼン |  |  | mg/L |  | ＜０．００１ |  |  | ＜０．００１
| セレン |  |  | mg/L |  | ＜０．００２ |  |  | ＜０．００２
| 硝酸性窒素及び亜硝酸性窒素 |  |  | mg/L |  | ０．９６ |  |  | １．０
| ふっ素 |  |  | mg/L |  | ０．１５ |  |  | ０．１１
| ほう素 |  |  | mg/L |  | ＜０．０２ |  |  | ＜０．０２
| 1,4－ジオキサン |  |  | mg/L |  | ＜０．００５ |  |  | ＜０．００５
2018-04-01 |  |  | 水質個表 確定値 | [13 empty] | 愛 知 県
測定地点コード |  | 水域区分 |  | 水域名 |  | 地点番号 | 測定地点名 |  |  | 地点統一番号 | 生活環境類型 | ＮＰ類型 | 水生生物類型 | 調査区分 | 調査機関 | 分析担当機関
６０５００１ |  | 豊川等 |  | 朝倉川 |  | ０７９ | 境橋 |  |  | ２１１－０１ |  |  |  | 年 間 | 豊橋市 | 豊橋市環境調査センタ－
[5 empty] | ２０１８年 | ２０１８年 |  | ２０１８年 | ２０１９年
項 目 |  |  |  | 単 位 | ５月 １６日 | ８月 １日 |  | １１月 ２８日 | ２月 １３日
一 般 項 目 | 採取時刻 |  |  |  | １１時 ００分 | １０時 ５０分 |  | １０時 ５０分 | １１時 ００分
| 天候 |  |  |  | 薄曇り | 快晴 |  | 快晴 | 晴れ
| 気温 |  |  | ℃ | ２６．２ | ３３．６ |  | １７．５ | １０．３
| 水温 |  |  | ℃ | ２０．０ | ２８．６ |  | １５．１ | １０．３
| 透視度 |  |  | cm | ＞ ５０ | ＞ ５０ |  | ＞ ５０ | ＞ ５０
| 臭気 |  |  |  | 無臭 | 無臭 |  | 無臭 | 無臭
| 採取位置 |  |  |  | 流心 | 流心 |  | 流心 | 流心
| 流況 |  |  |  | 通常 | 通常 |  | 通常 | 通常
| 流量 |  |  | m3/sec | ０．９８５ | ０．５０１ |  | ０．２３３ | ０．２４３
| 外観 |  |  |  | 無色 | 無色 |  | 無色 | 無色
| 採取水深 |  |  | ｍ
| 全水深 |  |  | ｍ | ０．２４ | ０．２４ |  | ０．１３ | ０．２０
| 透明度 |  |  | ｍ
水色
| 満潮時刻 |  |  |  | ５時 ５６分 | ７時 ５６分 |  | ９時 ４０分 | １０時 ４１分
| 干潮時刻 |  |  |  | １２時 ２６分 | １４時 １５分 |  | １５時 １２分 | １６時 ０１分
生活環境項目 | ｐＨ |  |  |  | ７．５ | ７．９ |  | ７．８ | ８．０
| ＤＯ |  |  | mg/L | ８．９ | ８．１ |  | ９．９ | １３
| ＢＯＤ |  |  | mg/L | ０．６ | ＜０．５ |  | １．３ | ２．８
| ＣＯＤ（酸性法） |  |  | mg/L | ２．７ | ３．８ |  | ２．０ | ２．１
| ＳＳ |  |  | mg/L | １ | ３ |  | ２ | １
| 大腸菌群数 |  |  | MPN/100mL | ２．１Ｅ ３ | ３．３Ｅ ４ |  | ３．５Ｅ ３ | ７．９Ｅ ２
| ｎ－ヘキサン抽出物質 |  |  | mg/L
| 全窒素 |  |  | mg/L | １．５ | １．６ |  | １．０ | ４．６
| 全燐 |  |  | mg/L | ０．０５６ | ０．０７２ |  | ０．３９ | ０．５１
| 全亜鉛 |  |  | mg/L | ０．００５ |  |  | ０．００３
| ノニルフェノール |  |  | mg/L
| ＬＡＳ |  |  | mg/L
特殊項目 | フェノール類 |  |  | mg/L
| 銅 |  |  | mg/L | ＜０．０１ |  |  | ＜０．０１
| 鉄（溶解性） |  |  | mg/L
| マンガン（溶解性） |  |  | mg/L
| クロム |  |  | mg/L
そ の 他 の 項 目 | アンモニア性窒素 |  |  | mg/L |  | ０．０１ |  |  | ０．０９
| 亜硝酸性窒素 |  |  | mg/L |  | ＜０．０１ |  |  | ０．１８
| 硝酸性窒素 |  |  | mg/L |  | １．３ |  |  | ４．１
| 有機性窒素 |  |  | mg/L |  | ０．０４ |  |  | ０．３４
| 溶存態窒素 |  |  | mg/L
| 懸濁態窒素 |  |  | mg/L
| オルトリン酸態燐 |  |  | mg/L |  | ０．５４ |  |  | ０．４２
| 電気伝導率 |  |  | mS/m | １１ | １５ |  | ２０ | １８
| 塩化物イオン |  |  | mg/L | １４ | １３ |  | ２８ | １６
塩分
| 陰イオン界面活性剤 |  |  | mg/L | ＜０．０１ | ＜０．０１ |  | ＜０．０１ | ＜０．０１
| クロロフィルａ |  |  | mg/m3
| フェオ色素 |  |  | mg/m3
| トリハロメタン生成能 |  |  | mg/L
| クロロホルム生成能 |  |  | mg/L
| ブロモジクロロメタン生成能 |  |  | mg/L
| ジブロモクロロメタン生成能 |  |  | mg/L
| ブロモホルム生成能 |  |  | mg/L
健 康 項 目 | カドミウム |  |  | mg/L | ＜０．０００５ |  |  | ＜０．０００５
| 全シアン |  |  | mg/L | ＮＤ |  |  | ＮＤ
| 鉛 |  |  | mg/L | ＜０．００５ |  |  | ＜０．００５
| 六価クロム |  |  | mg/L | ＜０．０１ |  |  | ＜０．０１
| 砒素 |  |  | mg/L | ＜０．００５ |  |  | ＜０．００５
| 総水銀 |  |  | mg/L | ＜０．０００５ |  |  | ＜０．０００５
| アルキル水銀 |  |  | mg/L
| ＰＣＢ |  |  | mg/L
| ジクロロメタン |  |  | mg/L |  | ＜０．００２ |  |  | ＜０．００２
| 四塩化炭素 |  |  | mg/L |  | ＜０．０００２ |  |  | ＜０．０００２
| 1,2－ジクロロエタン |  |  | mg/L |  | ＜０．０００４ |  |  | ＜０．０００４
| 1,1－ジクロロエチレン |  |  | mg/L |  | ＜０．０１ |  |  | ＜０．０１
| シス－1,2－ジクロロエチレン |  |  | mg/L |  | ＜０．００４ |  |  | ＜０．００４
| 1,1,1－トリクロロエタン |  |  | mg/L |  | ＜０．１ |  |  | ＜０．１
| 1,1,2－トリクロロエタン |  |  | mg/L |  | ＜０．０００６ |  |  | ＜０．０００６
| トリクロロエチレン |  |  | mg/L |  | ＜０．００１ |  |  | ＜０．００１
| テトラクロロエチレン |  |  | mg/L |  | ＜０．０００５ |  |  | ＜０．０００５
| 1,3－ジクロロプロペン |  |  | mg/L |  | ＜０．０００２ |  |  | ＜０．０００２
| チウラム |  |  | mg/L |  |  |  | ＜０．０００６ | ＜０．０００６
| シマジン |  |  | mg/L |  | ＜０．０００３ |  |  | ＜０．０００３
| チオベンカルブ |  |  | mg/L |  | ＜０．００２ |  |  | ＜０．００２
| ベンゼン |  |  | mg/L |  | ＜０．００１ |  |  | ＜０．００１
| セレン |  |  | mg/L |  | ＜０．００２ |  |  | ＜０．００２
| 硝酸性窒素及び亜硝酸性窒素 |  |  | mg/L |  | １．３ |  |  | ４．３
| ふっ素 |  |  | mg/L |  | ＜０．０８ |  |  | ＜０．０８
| ほう素 |  |  | mg/L |  | ＜０．０２ |  |  | ＜０．０２
| 1,4－ジオキサン |  |  | mg/L |  | ＜０．００５ |  |  | ０．００６
2018-04-01 |  |  | 水質個表 確定値 | [13 empty] | 愛 知 県
測定地点コード |  | 水域区分 |  | 水域名 |  | 地点番号 | 測定地点名 |  |  | 地点統一番号 | 生活環境類型 | ＮＰ類型 | 水生生物類型 | 調査区分 | 調査機関 | 分析担当機関
６０６００１ |  | 豊川等 |  | 豊川放水路 |  | ０８０ | 小坂井大橋 |  |  | ０３５－０１ | Ｂイ |  | B イ | 年 間 | 国土交通省 | 中部技術事務所
[5 empty] | ２０１８年 | ２０１８年 |  | ２０１８年 | ２０１８年 | ２０１８年 | ２０１８年 | ２０１８年 | ２０１８年 | ２０１８年 | ２０１９年 | ２０１９年 | ２０１９年
項 目 |  |  |  | 単 位 | ４月 ２０日 | ５月 １７日 |  | ６月 ４日 | ７月 １９日 | ８月 １日 | ９月 ２１日 | １０月 １２日 | １１月 １５日 | １２月 ５日 | １月 ９日 | ２月 ８日 | ３月 ６日
一 般 項 目 | 採取時刻 |  |  |  | １４時 １０分 | １２時 ４０分 |  | １４時 ０５分 | １６時 ０５分 | １３時 ３７分 | １１時 ３０分 | １３時 ２８分 | １７時 ３０分 | １０時 ２８分 | １３時 １０分 | １３時 ３７分 | １１時 ３０分
| 天候 |  |  |  | 晴れ | 晴れ |  | 晴れ | 晴れ | 晴れ | 曇り | 曇り | 快晴 | 晴れ | 晴れ | 曇り | 曇り
| 気温 |  |  | ℃ | ２４．５ | ２５．４ |  | ２８．０ | ３３．０ | ３２．０ | ２２．７ | ２１．５ | １３．５ | １７．１ | ７．２ | ９．８ | １７．０
| 水温 |  |  | ℃ | ２０．３ | ２３．０ |  | ２６．３ | ３２．５ | ３１．５ | ２２．３ | ２０．７ | １４．８ | １６．１ | ７．２ | ８．１ | １２．２
| 透視度 |  |  | cm | ６１ | ７６ |  | ４６ | ３８ | ５８ | ６０ | ＞１００ | ＞１００ | ＞１００ | １００ | ＞１００ | ＞１００
| 臭気 |  |  |  | 無臭 | 無臭 |  | 微海藻臭 | 微川藻臭 | 無臭 | 微川藻臭 | 微海藻臭 | 無臭 | 無臭 | 無臭 | 無臭 | 無臭
| 採取位置 |  |  |  | 右岸 | 右岸 |  | 右岸 | 右岸 | 右岸 | 右岸 | 右岸 | 右岸 | 右岸 | 右岸 | 右岸 | 右岸
| 流況 |  |  |  | 通常 | 通常 |  | 通常 | 通常 | 通常 | 通常 | 通常 | 通常 | 通常 | 通常 | 通常 | 通常
| 流量 |  |  | m3/sec
| 外観 |  |  |  | 中黄褐色 | 中黄褐色 |  | 淡褐色 | 淡緑褐色 | 淡緑褐色 | 淡緑褐色 | 淡褐色 | 無色 | 淡褐色 | 淡褐色 | 淡褐色 | 無色
| 採取水深 |  |  | ｍ
| 全水深 |  |  | ｍ | ０．９６ | ０．８７ |  | ０．６５ | ０．４５ | ０．４０ | ０．４８ | ０．８２ | ０．８０ | ０．７５ | ０．４５ | ０．４０ | ０．３６
| 透明度 |  |  | ｍ
水色
| 満潮時刻 |  |  |  | １４時 ４０分 | １３時 ０６分 |  | １５時 ００分 | １６時 ２２分 | １４時 １５分 | ９時 ４６分 | １３時 ２８分 | １７時 １５分 | １０時 ２２分 | １３時 ３７分 | １３時 ５１分 | １２時 ０３分
| 干潮時刻 |  |  |  | ８時 ００分 | ６時 ３１分 |  | ８時 １８分 | １０時 １９分 | ７時 ５６分 | １６時 ３０分 | ７時 ３９分 | １１時 １５分 | １６時 １８分 | ８時 ０５分 | ８時 ０４分 | １７時 ５３分
生活環境項目 | ｐＨ |  |  |  | ７．５ | ７．５ |  | ７．６ | ８．６ | ７．６ | ７．２ | ７．５ | ７．３ | ７．８ | ７．８ | ７．８ | ７．７
| ＤＯ |  |  | mg/L | ９．６ | ９．１ |  | ９．４ | １６ | ９．６ | ５．８ | ８．２ | ８．１ | ９．７ | １１ | １１ | ９．７
| ＢＯＤ |  |  | mg/L | ０．９ | １．３ |  | ２．２ | ４．５ | ３．７ | １．２ | １．２ | １．４ | ０．９ | ０．７ | １．０ | ０．６
| ＣＯＤ（酸性法） |  |  | mg/L | ３．７ | ３．５ |  | ３．９ | ６．８ | ３．７ | ２．８ | ３．１ | ３．５ | ２．９ | ３．２ | ３．１ | ２．４
| ＳＳ |  |  | mg/L | ６ | ７ |  | ８ | １０ | １０ | ７ | ４ | ２ | ５ | ８ | ５ | ２
| 大腸菌群数 |  |  | MPN/100mL | ７．９Ｅ ２ | １．７Ｅ ３ |  | ３．５Ｅ ３ | ３．３Ｅ ３ | ７．９Ｅ ２ | ２．４Ｅ ４ | １．３Ｅ ４ | ７．９Ｅ ４ | １．３Ｅ ３ | １．３Ｅ ２ | ３．３Ｅ １ | ３．３Ｅ １
| ｎ－ヘキサン抽出物質 |  |  | mg/L |  |  |  |  | ＮＤ | [5 empty] | ＮＤ
| 全窒素 |  |  | mg/L | ０．７０ | ０．９７ |  | ０．８１ | ０．７５ | ０．６３ | ０．７２ | １．０ | ２．１ | ０．８４ | １．１ | ０．９９ | ０．８６
| 全燐 |  |  | mg/L | ０．０６１ | ０．０７８ |  | ０．０９６ | ０．０８６ | ０．１０ | ０．１２ | ０．０５５ | ０．０８５ | ０．０６１ | ０．０５７ | ０．０５７ | ０．０５７
| 全亜鉛 |  |  | mg/L | ０．００５ | ０．００４ |  | ０．００４ | ０．００３ | ０．００４ | ０．００５ | ０．００４ | ０．００７ | ０．００５ | ０．００４ | ０．００６ | ０．００６
| ノニルフェノール |  |  | mg/L |  | ＜０．００００６ |  |  | ＜０．００００６ |  |  |  | ＜０．００００６ |  | ＜０．００００６
| ＬＡＳ |  |  | mg/L |  | ＜０．０００６ |  |  | ＜０．０００６ |  |  |  | ＜０．０００６ |  | ＜０．０００６
特殊項目 | フェノール類 |  |  | mg/L |  | ＜０．０１ |  |  | ＜０．０１ |  |  |  | ＜０．０１ |  | ＜０．０１
| 銅 |  |  | mg/L |  | ＜０．０１ |  |  | ＜０．０１ |  |  |  | ＜０．０１ |  | ０．０３
| 鉄（溶解性） |  |  | mg/L |  | ０．０６ |  |  | ０．０３ |  |  |  | ０．０８ |  | ０．０７
| マンガン（溶解性） |  |  | mg/L |  | ０．０４ |  |  | ０．０１ |  |  |  | ０．０４ |  | ０．０３
| クロム |  |  | mg/L |  | ＜０．０１ |  |  | ＜０．０１ |  |  |  | ＜０．０１ |  | ＜０．０１
そ の 他 の 項 目 | アンモニア性窒素 |  |  | mg/L
| 亜硝酸性窒素 |  |  | mg/L |  | ＜０．０１ |  |  | ＜０．０１ |  |  |  | ０．０４ |  | ０．０１
| 硝酸性窒素 |  |  | mg/L |  | ０．５７ |  |  | ０．０７ |  |  |  | １．６ |  | １．０
| 有機性窒素 |  |  | mg/L
| 溶存態窒素 |  |  | mg/L
| 懸濁態窒素 |  |  | mg/L
| オルトリン酸態燐 |  |  | mg/L
| 電気伝導率 |  |  | mS/m | １４００ | １０００ |  | １４００ | １１００ | ２２００ | １５００ | １６００ | １８００ | ２７００ | ２９００ | ２７００ | ２８００
| 塩化物イオン |  |  | mg/L | ４７００ | ３７００ |  | ４８００ | ３０００ | ４６００ | ５２００ | ５８００ | ６１００ | ５６００ | １１０００ | １１０００ | １００００
塩分
| 陰イオン界面活性剤 |  |  | mg/L
| クロロフィルａ |  |  | mg/m3
| フェオ色素 |  |  | mg/m3
| トリハロメタン生成能 |  |  | mg/L
| クロロホルム生成能 |  |  | mg/L
| ブロモジクロロメタン生成能 |  |  | mg/L
| ジブロモクロロメタン生成能 |  |  | mg/L
| ブロモホルム生成能 |  |  | mg/L
健 康 項 目 | カドミウム |  |  | mg/L |  | ＜０．０００５ |  |  | ＜０．０００５ |  |  |  | ＜０．０００５ |  | ＜０．０００５
| 全シアン |  |  | mg/L |  |  |  |  | ＮＤ | [5 empty] | ＮＤ
| 鉛 |  |  | mg/L |  | ＜０．００５ |  |  | ＜０．００５ |  |  |  | ＜０．００５ |  | ＜０．００５
| 六価クロム |  |  | mg/L |  |  |  |  | ＜０．０１ | [5 empty] | ＜０．０１
| 砒素 |  |  | mg/L |  | ＜０．００５ |  |  | ＜０．００５ |  |  |  | ＜０．００５ |  | ＜０．００５
| 総水銀 |  |  | mg/L |  |  |  |  | ＜０．０００５ | [5 empty] | ＜０．０００５
| アルキル水銀 |  |  | mg/L
| ＰＣＢ |  |  | mg/L |  |  |  |  | ＮＤ
| ジクロロメタン |  |  | mg/L |  |  |  |  | ＜０．００２ | [5 empty] | ＜０．００２
| 四塩化炭素 |  |  | mg/L |  |  |  |  | ＜０．０００２ | [5 empty] | ＜０．０００２
| 1,2－ジクロロエタン |  |  | mg/L |  |  |  |  | ＜０．０００４ | [5 empty] | ＜０．０００４
| 1,1－ジクロロエチレン |  |  | mg/L |  |  |  |  | ＜０．０１ | [5 empty] | ＜０．０１
| シス－1,2－ジクロロエチレン |  |  | mg/L |  |  |  |  | ＜０．００４ | [5 empty] | ＜０．００４
| 1,1,1－トリクロロエタン |  |  | mg/L |  |  |  |  | ＜０．１ | [5 empty] | ＜０．１
| 1,1,2－トリクロロエタン |  |  | mg/L |  |  |  |  | ＜０．０００６ | [5 empty] | ＜０．０００６
| トリクロロエチレン |  |  | mg/L |  |  |  |  | ＜０．００１ | [5 empty] | ＜０．００１
| テトラクロロエチレン |  |  | mg/L |  |  |  |  | ＜０．０００５ | [5 empty] | ＜０．０００５
| 1,3－ジクロロプロペン |  |  | mg/L |  |  |  |  | ＜０．０００２ | [5 empty] | ＜０．０００２
| チウラム |  |  | mg/L |  |  |  |  | ＜０．０００６ | [5 empty] | ＜０．０００６
| シマジン |  |  | mg/L |  |  |  |  | ＜０．０００３ | [5 empty] | ＜０．０００３
| チオベンカルブ |  |  | mg/L |  |  |  |  | ＜０．００２ | [5 empty] | ＜０．００２
| ベンゼン |  |  | mg/L |  |  |  |  | ＜０．００１ | [5 empty] | ＜０．００１
| セレン |  |  | mg/L |  |  |  |  | ＜０．００２ | [5 empty] | ＜０．００２
| 硝酸性窒素及び亜硝酸性窒素 |  |  | mg/L |  | ０．５７ |  |  | ０．０７ |  |  |  | １．６ |  | １．１
| ふっ素 |  |  | mg/L
| ほう素 |  |  | mg/L
| 1,4－ジオキサン |  |  | mg/L |  |  |  |  | ＜０．００５ | [5 empty] | ＜０．００５
2018-04-01 |  |  | 水質個表 確定値 | [13 empty] | 愛 知 県
測定地点コード |  | 水域区分 |  | 水域名 |  | 地点番号 | 測定地点名 |  |  | 地点統一番号 | 生活環境類型 | ＮＰ類型 | 水生生物類型 | 調査区分 | 調査機関 | 分析担当機関
６０７００１ |  | 豊川等 |  | 音羽川 |  | ０８１ | 剣橋 |  |  | ０４１－０１ | Ｂイ |  | B イ | 年 間 | 愛知県 | 愛 知 県
[5 empty] | ２０１８年 | ２０１８年 |  | ２０１８年 | ２０１８年 | ２０１８年 | ２０１８年 | ２０１８年 | ２０１８年 | ２０１８年 | ２０１９年 | ２０１９年 | ２０１９年
項 目 |  |  |  | 単 位 | ４月 １２日 | ５月 １６日 |  | ６月 １３日 | ７月 １２日 | ８月 ２日 | ９月 １３日 | １０月 １０日 | １１月 ７日 | １２月 １３日 | １月 １０日 | ２月 ７日 | ３月 ７日
一 般 項 目 | 採取時刻 |  |  |  | １１時 １５分 | １５時 ０５分 |  | １２時 ３５分 | １４時 １０分 | １２時 ３５分 | １３時 ４０分 | １２時 ００分 | １２時 ４５分 | １２時 ２５分 | １２時 ２５分 | １２時 ２５分 | １２時 １０分
| 天候 |  |  |  | 晴れ | 曇り |  | 晴れ | 晴れ | 晴れ | 曇り | 曇り | 晴れ | 快晴 | 曇り | 薄曇り | 晴れ
| 気温 |  |  | ℃ | ２２．０ | ２４．０ |  | ２８．５ | ３１．５ | ３４．０ | ２６．０ | ２４．０ | １９．０ | １０．５ | ４．０ | １２．０ | １５．０
| 水温 |  |  | ℃ | １７．８ | ２０．５ |  | ２４．５ | ２７．４ | ３０．０ | ２２．１ | ２０．７ | １９．３ | １２．２ | ８．２ | １２．８ | １５．２
| 透視度 |  |  | cm | ＞ ５０ | ＞ ５０ |  | ＞ ５０ | ＞ ５０ | ＞ ５０ | ＞ ５０ | ＞ ５０ | ＞ ５０ | ＞ ５０ | ＞ ５０ | ＞ ５０ | ＞ ５０
| 臭気 |  |  |  | 無臭 | 無臭 |  | 無臭 | 無臭 | 無臭 | 無臭 | 無臭 | 無臭 | 無臭 | 無臭 | 無臭 | 無臭
| 採取位置 |  |  |  | 流心 | 流心 |  | 流心 | 流心 | 流心 | 流心 | 流心 | 流心 | 流心 | 流心 | 流心 | 流心
| 流況 |  |  |  | 通常 | 通常 |  | 通常 | 通常 | 通常 | 通常 | 通常 | 通常 | 通常 | 通常 | 通常 | 通常
| 流量 |  |  | m3/sec |  | ２．９４０ |  |  |  | ０．２０７ |  |  | １．０８４ |  |  | ０．２２４
| 外観 |  |  |  | 無色 | 無色 |  | 無色 | 無色 | 無色 | 無色 | 無色 | 無色 | 無色 | 無色 | 無色 | 無色
| 採取水深 |  |  | ｍ
| 全水深 |  |  | ｍ
| 透明度 |  |  | ｍ
水色
満潮時刻
干潮時刻
生活環境項目 | ｐＨ |  |  |  | ７．３ | ７．４ |  | ７．５ | ７．４ | ７．１ | ７．３ | ７．３ | ７．０ | ７．３ | ７．３ | ７．３ | ７．５
| ＤＯ |  |  | mg/L | ９．８ | ９．３ |  | ９．２ | ８．８ | ９．３ | ８．５ | ８．９ | ９．３ | １１ | １２ | １３ | １２
| ＢＯＤ |  |  | mg/L | ２．１ | ０．９ |  | １．０ | １．４ | １．９ | ０．７ | ０．５ | １．０ | ＜０．５ | ０．９ | １．３ | １．５
| ＣＯＤ（酸性法） |  |  | mg/L | ２．７ | １．９ |  | ２．３ | ２．０ | ３．０ | １．７ | １．６ | ２．３ | ２．２ | １．３ | １．６ | ２．７
| ＳＳ |  |  | mg/L | ２ | １ |  | ３ | １ | ３ | １ | １ | ２ | ２ | １ | ＜１ | ２
| 大腸菌群数 |  |  | MPN/100mL | ７．９Ｅ ４ | ７．０Ｅ ３ |  | ３．３Ｅ ３ | １．３Ｅ ４ | ３．３Ｅ ４ | ７．０Ｅ ３ | ４．９Ｅ ４ | ４．３Ｅ ４ | １．１Ｅ ３ | ３．３Ｅ ３ | ２．２Ｅ ３ | ４．９Ｅ ３
| ｎ－ヘキサン抽出物質 |  |  | mg/L |  |  |  | ＮＤ | [5 empty] | ＮＤ
| 全窒素 |  |  | mg/L | １．２ | １．１ |  | １．３ | １．１ | １．１ | １．１ | １．１ | １．２ | １．２ | １．４ | １．３ | １．０
| 全燐 |  |  | mg/L | ０．０３２ | ０．０２３ |  | ０．０４８ | ０．０３３ | ０．０４９ | ０．０２７ | ０．０２０ | ０．０２８ | ０．０３２ | ０．０３４ | ０．０３６ | ０．０３８
| 全亜鉛 |  |  | mg/L | ０．００５ | ０．００３ |  | ０．００３ | ０．００３ | ０．００３ | ０．００２ | ０．００２ | ０．００３ | ０．００４ | ０．００３ | ０．００４ | ０．００３
| ノニルフェノール |  |  | mg/L | ＜０．００００６ | ＜０．００００６ |  | ＜０．００００６ | ＜０．００００６ | ＜０．００００６ | ＜０．００００６ | ＜０．００００６ | ＜０．００００６ | ＜０．００００６ | ＜０．００００６ | ＜０．００００６ | ＜０．００００６
| ＬＡＳ |  |  | mg/L | ０．０１２ | ０．００２９ |  | ０．００２１ | ０．００１１ | ０．００１７ | ０．００２５ | ０．０００８ | ０．００３１ | ０．００５１ | ０．０１２ | ０．００６３ | ０．００５０
特殊項目 | フェノール類 |  |  | mg/L |  |  |  | ＜０．０１ |  |  |  | ＜０．０１
| 銅 |  |  | mg/L |  | ＜０．０１ |  |  |  | ＜０．０１ |  |  | ＜０．０１ |  |  | ＜０．０１
| 鉄（溶解性） |  |  | mg/L
| マンガン（溶解性） |  |  | mg/L
| クロム |  |  | mg/L
そ の 他 の 項 目 | アンモニア性窒素 |  |  | mg/L
| 亜硝酸性窒素 |  |  | mg/L
| 硝酸性窒素 |  |  | mg/L
| 有機性窒素 |  |  | mg/L
| 溶存態窒素 |  |  | mg/L
| 懸濁態窒素 |  |  | mg/L
| オルトリン酸態燐 |  |  | mg/L
| 電気伝導率 |  |  | mS/m | １９ | １３ |  | １７ | １６ | １８ | １４ | １７ | １５ | １８ | ２０ | ２４ | １６
| 塩化物イオン |  |  | mg/L | １０ | ７ |  | ８ | ７ | ９ | ７ | ８ | ８ | ９ | １１ | ２２ | １１
塩分
| 陰イオン界面活性剤 |  |  | mg/L | ０．０１ |  |  |  | ＜０．０１ |  |  | ＜０．０１ |  |  | ０．０１
| クロロフィルａ |  |  | mg/m3
| フェオ色素 |  |  | mg/m3
| トリハロメタン生成能 |  |  | mg/L
| クロロホルム生成能 |  |  | mg/L
| ブロモジクロロメタン生成能 |  |  | mg/L
| ジブロモクロロメタン生成能 |  |  | mg/L
| ブロモホルム生成能 |  |  | mg/L
健 康 項 目 | カドミウム |  |  | mg/L |  | ＜０．０００５ |  |  |  | ＜０．０００５ |  |  | ＜０．０００５ |  |  | ＜０．０００５
| 全シアン |  |  | mg/L |  | ＮＤ |  |  |  | ＮＤ |  |  | ＮＤ |  |  | ＮＤ
| 鉛 |  |  | mg/L |  | ＜０．００５ |  |  |  | ＜０．００５ |  |  | ＜０．００５ |  |  | ＜０．００５
| 六価クロム |  |  | mg/L |  | ＜０．０１ |  |  |  | ＜０．０１ |  |  | ＜０．０１ |  |  | ＜０．０１
| 砒素 |  |  | mg/L | [5 empty] | ＜０．００５ | [5 empty] | ＜０．００５
| 総水銀 |  |  | mg/L |  |  |  | ＜０．０００５ |  |  | ＜０．０００５ |  |  | ＜０．０００５ |  |  | ＜０．０００５
| アルキル水銀 |  |  | mg/L
| ＰＣＢ |  |  | mg/L | [7 empty] | ＮＤ
| ジクロロメタン |  |  | mg/L |  | ＜０．００２ |  |  |  | ＜０．００２ |  |  | ＜０．００２ |  |  | ＜０．００２
| 四塩化炭素 |  |  | mg/L |  | ＜０．０００２ |  |  |  | ＜０．０００２ |  |  | ＜０．０００２ |  |  | ＜０．０００２
| 1,2－ジクロロエタン |  |  | mg/L |  | ＜０．０００４ |  |  |  | ＜０．０００４ |  |  | ＜０．０００４ |  |  | ＜０．０００４
| 1,1－ジクロロエチレン |  |  | mg/L |  | ＜０．０１ |  |  |  | ＜０．０１ |  |  | ＜０．０１ |  |  | ＜０．０１
| シス－1,2－ジクロロエチレン |  |  | mg/L |  | ＜０．００４ |  |  |  | ＜０．００４ |  |  | ＜０．００４ |  |  | ＜０．００４
| 1,1,1－トリクロロエタン |  |  | mg/L |  | ＜０．１ |  |  |  | ＜０．１ |  |  | ＜０．１ |  |  | ＜０．１
| 1,1,2－トリクロロエタン |  |  | mg/L |  | ＜０．０００６ |  |  |  | ＜０．０００６ |  |  | ＜０．０００６ |  |  | ＜０．０００６
| トリクロロエチレン |  |  | mg/L |  | ＜０．００１ |  |  |  | ＜０．００１ |  |  | ＜０．００１ |  |  | ＜０．００１
| テトラクロロエチレン |  |  | mg/L |  | ＜０．０００５ |  |  |  | ＜０．０００５ |  |  | ＜０．０００５ |  |  | ＜０．０００５
| 1,3－ジクロロプロペン |  |  | mg/L |  | ＜０．０００２ |  |  |  | ＜０．０００２ |  |  | ＜０．０００２ |  |  | ＜０．０００２
| チウラム |  |  | mg/L |  | ＜０．０００６ | [6 empty] | ＜０．０００６
| シマジン |  |  | mg/L |  | ＜０．０００３ | [6 empty] | ＜０．０００３
| チオベンカルブ |  |  | mg/L |  | ＜０．００２ | [6 empty] | ＜０．００２
| ベンゼン |  |  | mg/L |  | ＜０．００１ |  |  |  | ＜０．００１ |  |  | ＜０．００１ |  |  | ＜０．００１
| セレン |  |  | mg/L |  | ＜０．００２ |  |  |  | ＜０．００２ |  |  | ＜０．００２ |  |  | ＜０．００２
| 硝酸性窒素及び亜硝酸性窒素 |  |  | mg/L
| ふっ素 |  |  | mg/L |  |  |  | ＜０．０８ | [5 empty] | ＜０．０８
| ほう素 |  |  | mg/L |  |  |  | ＜０．０２ | [5 empty] | ＜０．０２
| 1,4－ジオキサン |  |  | mg/L | [8 empty] | ＜０．００５
2018-04-01 |  |  | 水質個表 確定値 | [13 empty] | 愛 知 県
測定地点コード |  | 水域区分 |  | 水域名 |  | 地点番号 | 測定地点名 |  |  | 地点統一番号 | 生活環境類型 | ＮＰ類型 | 水生生物類型 | 調査区分 | 調査機関 | 分析担当機関
６０８００２ |  | 豊川等 |  | 白川 |  | ０８２ | 念仏橋 |  |  | ２１３－０２ |  |  |  | 年 間 | 愛知県 | 愛 知 県
[5 empty] | ２０１８年 | ２０１８年 |  | ２０１８年 | ２０１８年 | ２０１８年 | ２０１８年 | ２０１８年 | ２０１８年 | ２０１８年 | ２０１９年 | ２０１９年 | ２０１９年
項 目 |  |  |  | 単 位 | ４月 １２日 | ５月 １６日 |  | ６月 １３日 | ７月 １２日 | ８月 ２日 | ９月 １３日 | １０月 １０日 | １１月 ７日 | １２月 １３日 | １月 １０日 | ２月 ７日 | ３月 ７日
一 般 項 目 | 採取時刻 |  |  |  | １２時 ４０分 | １３時 ５５分 |  | １１時 ３０分 | １１時 ５０分 | １１時 ４５分 | １２時 ２０分 | １１時 １０分 | １１時 ４０分 | １１時 ３０分 | １１時 ３５分 | １１時 ３５分 | １１時 ５０分
| 天候 |  |  |  | 曇り | 曇り |  | 晴れ | 晴れ | 晴れ | 曇り | 曇り | 晴れ | 快晴 | 曇り | 薄曇り | 晴れ
| 気温 |  |  | ℃ | ２４．０ | ２４．１ |  | ２７．５ | ３０．０ | ３３．５ | ２６．０ | ２３．５ | １８．５ | １０．０ | ４．０ | １０．０ | １５．０
| 水温 |  |  | ℃ | ２１．３ | ２２．６ |  | ２５．０ | ２９．０ | ３１．４ | ２３．２ | ２２．８ | １８．４ | ９．１ | ５．６ | １０．８ | １５．３
| 透視度 |  |  | cm | ＞ ５０ | ＞ ５０ |  | ＞ ５０ | ＞ ５０ | ＞ ５０ | ＞ ５０ | ＞ ５０ | ＞ ５０ | ＞ ５０ | ＞ ５０ | ＞ ５０ | ＞ ５０
| 臭気 |  |  |  | 無臭 | 無臭 |  | 無臭 | 無臭 | 無臭 | 無臭 | 無臭 | 無臭 | 無臭 | 無臭 | 無臭 | 無臭
| 採取位置 |  |  |  | 流心 | 流心 |  | 流心 | 流心 | 流心 | 流心 | 流心 | 流心 | 流心 | 流心 | 流心 | 流心
| 流況 |  |  |  | 通常 | 通常 |  | 通常 | 通常 | 通常 | 通常 | 通常 | 通常 | 通常 | 通常 | 通常 | 通常
| 流量 |  |  | m3/sec
| 外観 |  |  |  | 淡黄色 | 無色 |  | 無色 | 無色 | 淡黄色 | 無色 | 無色 | 淡黄色 | 無色 | 無色 | 無色 | 無色
| 採取水深 |  |  | ｍ
| 全水深 |  |  | ｍ
| 透明度 |  |  | ｍ
水色
満潮時刻
干潮時刻
生活環境項目 | ｐＨ |  |  |  | ８．８ | ７．８ |  | ８．３ | ８．４ | ８．１ | ７．７ | ８．１ | ７．９ | ６．９ | ７．４ | ７．４ | ７．５
| ＤＯ |  |  | mg/L | １０ | ９．１ |  | １０ | ９．９ | ８．８ | ８．９ | ９．６ | １０ | １０ | １１ | １１ | １１
| ＢＯＤ |  |  | mg/L | ４．３ | １．２ |  | １．９ | １．８ | １．６ | １．０ | １．０ | １．２ | １．７ | ５．１ | ５．６ | ２．４
| ＣＯＤ（酸性法） |  |  | mg/L | ５．５ | ３．１ |  | ４．２ | ４．２ | ４．１ | ３．３ | ３．０ | ３．９ | ３．９ | ５．２ | ５．２ | ４．２
| ＳＳ |  |  | mg/L | ３ | ２ |  | ３ | ４ | ６ | ４ | ２ | ３ | １ | ３ | ３ | ３
| 大腸菌群数 |  |  | MPN/100mL
| ｎ－ヘキサン抽出物質 |  |  | mg/L
| 全窒素 |  |  | mg/L
| 全燐 |  |  | mg/L
| 全亜鉛 |  |  | mg/L
| ノニルフェノール |  |  | mg/L | ＜０．００００６ |  |  |  | ＜０．００００６ |  |  | ＜０．００００６ |  |  | ＜０．００００６
| ＬＡＳ |  |  | mg/L | ０．０２０ |  |  |  | ０．０１７ |  |  | ０．０１８ |  |  | ０．１６
特殊項目 | フェノール類 |  |  | mg/L
| 銅 |  |  | mg/L
| 鉄（溶解性） |  |  | mg/L
| マンガン（溶解性） |  |  | mg/L
| クロム |  |  | mg/L
そ の 他 の 項 目 | アンモニア性窒素 |  |  | mg/L
| 亜硝酸性窒素 |  |  | mg/L
| 硝酸性窒素 |  |  | mg/L
| 有機性窒素 |  |  | mg/L
| 溶存態窒素 |  |  | mg/L
| 懸濁態窒素 |  |  | mg/L
| オルトリン酸態燐 |  |  | mg/L
| 電気伝導率 |  |  | mS/m | １４ | １３ |  | １６ | １５ | １５ | １２ | １５ | １３ | ２６ | ２８ | ２８ | １４
| 塩化物イオン |  |  | mg/L
塩分
| 陰イオン界面活性剤 |  |  | mg/L
| クロロフィルａ |  |  | mg/m3
| フェオ色素 |  |  | mg/m3
| トリハロメタン生成能 |  |  | mg/L
| クロロホルム生成能 |  |  | mg/L
| ブロモジクロロメタン生成能 |  |  | mg/L
| ジブロモクロロメタン生成能 |  |  | mg/L
| ブロモホルム生成能 |  |  | mg/L
健 康 項 目 | カドミウム |  |  | mg/L | [5 empty] | ＜０．０００５ | [5 empty] | ＜０．０００５
| 全シアン |  |  | mg/L | [5 empty] | ＮＤ | [5 empty] | ＮＤ
| 鉛 |  |  | mg/L | [5 empty] | ＜０．００５ | [5 empty] | ＜０．００５
| 六価クロム |  |  | mg/L | [5 empty] | ＜０．０１ | [5 empty] | ＜０．０１
| 砒素 |  |  | mg/L | [5 empty] | ＜０．００５ | [5 empty] | ＜０．００５
| 総水銀 |  |  | mg/L
| アルキル水銀 |  |  | mg/L
| ＰＣＢ |  |  | mg/L
| ジクロロメタン |  |  | mg/L
| 四塩化炭素 |  |  | mg/L
| 1,2－ジクロロエタン |  |  | mg/L
| 1,1－ジクロロエチレン |  |  | mg/L
| シス－1,2－ジクロロエチレン |  |  | mg/L
| 1,1,1－トリクロロエタン |  |  | mg/L
| 1,1,2－トリクロロエタン |  |  | mg/L
| トリクロロエチレン |  |  | mg/L
| テトラクロロエチレン |  |  | mg/L
| 1,3－ジクロロプロペン |  |  | mg/L
| チウラム |  |  | mg/L |  | ＜０．０００６ | [6 empty] | ＜０．０００６
| シマジン |  |  | mg/L |  | ＜０．０００３ | [6 empty] | ＜０．０００３
| チオベンカルブ |  |  | mg/L |  | ＜０．００２ | [6 empty] | ＜０．００２
| ベンゼン |  |  | mg/L
| セレン |  |  | mg/L | [5 empty] | ＜０．００２ | [5 empty] | ＜０．００２
| 硝酸性窒素及び亜硝酸性窒素 |  |  | mg/L
| ふっ素 |  |  | mg/L
| ほう素 |  |  | mg/L
| 1,4－ジオキサン |  |  | mg/L | [8 empty] | ＜０．００５
2018-04-01 |  |  | 水質個表 確定値 | [13 empty] | 愛 知 県
測定地点コード |  | 水域区分 |  | 水域名 |  | 地点番号 | 測定地点名 |  |  | 地点統一番号 | 生活環境類型 | ＮＰ類型 | 水生生物類型 | 調査区分 | 調査機関 | 分析担当機関
６０８００１ |  | 豊川等 |  | 白川 |  | ０８３ | 新白川橋 |  |  | ２１３－０１ |  |  |  | 年 間 | 愛知県 | 愛 知 県
[5 empty] | ２０１８年 | ２０１８年 |  | ２０１８年 | ２０１８年 | ２０１８年 | ２０１８年 | ２０１８年 | ２０１８年 | ２０１８年 | ２０１９年 | ２０１９年 | ２０１９年
項 目 |  |  |  | 単 位 | ４月 １２日 | ５月 １６日 |  | ６月 １３日 | ７月 １２日 | ８月 ２日 | ９月 １３日 | １０月 １０日 | １１月 ７日 | １２月 １３日 | １月 １０日 | ２月 ７日 | ３月 ７日
一 般 項 目 | 採取時刻 |  |  |  | １１時 ３５分 | １４時 ４０分 |  | １２時 １５分 | １３時 ５０分 | １２時 ２０分 | １３時 １０分 | １１時 ３５分 | １２時 ２０分 | １２時 ０５分 | １２時 １０分 | １２時 ０５分 | １２時 ００分
| 天候 |  |  |  | 曇り | 曇り |  | 晴れ | 晴れ | 晴れ | 曇り | 曇り | 晴れ | 快晴 | 曇り | 薄曇り | 晴れ
| 気温 |  |  | ℃ | ２２．０ | ２４．１ |  | ２８．０ | ３１．５ | ３３．５ | ２６．０ | ２４．０ | １９．０ | １０．５ | ４．０ | １１．５ | １５．０
| 水温 |  |  | ℃ | １９．９ | ２３．５ |  | ２６．０ | ２９．９ | ３０．５ | ２４．４ | ２２．７ | １９．６ | １０．６ | １０．５ | １６．０ | １７．５
| 透視度 |  |  | cm | ４０ | ＞ ５０ |  | ＞ ５０ | ＞ ５０ | ＞ ５０ | ＞ ５０ | ＞ ５０ | ＞ ５０ | ＞ ５０ | ＞ ５０ | ＞ ５０ | ＞ ５０
| 臭気 |  |  |  | 無臭 | 無臭 |  | 無臭 | 微川藻臭 | 微川藻臭 | 無臭 | 無臭 | 無臭 | 無臭 | 無臭 | 無臭 | 無臭
| 採取位置 |  |  |  | 流心 | 流心 |  | 流心 | 流心 | 流心 | 流心 | 流心 | 流心 | 流心 | 流心 | 流心 | 流心
| 流況 |  |  |  | 通常 | 通常 |  | 通常 | 通常 | 通常 | 通常 | 通常 | 通常 | 通常 | 通常 | 通常 | 通常
| 流量 |  |  | m3/sec
| 外観 |  |  |  | 淡黄色 | 無色 |  | 淡黄色 | 無色 | 無色 | 無色 | 無色 | 無色 | 無色 | 無色 | 無色 | 無色
| 採取水深 |  |  | ｍ
| 全水深 |  |  | ｍ
| 透明度 |  |  | ｍ
水色
満潮時刻
干潮時刻
生活環境項目 | ｐＨ |  |  |  | ７．８ | ７．７ |  | ７．８ | ７．７ | ８．２ | ７．６ | ７．７ | ７．１ | ７．１ | ７．２ | ７．１ | ７．１
| ＤＯ |  |  | mg/L | ９．３ | ９．６ |  | ９．８ | ９．５ | ９．１ | ８．９ | ９．７ | ９．７ | １１ | １０ | ９．４ | ８．９
| ＢＯＤ |  |  | mg/L | ７．３ | １．７ |  | １．８ | ３．１ | ２．１ | １．１ | １．９ | ０．９ | ＜０．５ | ３．０ | ３．０ | ４．９
| ＣＯＤ（酸性法） |  |  | mg/L | ９．０ | ３．５ |  | ４．９ | ５．４ | ４．５ | ３．４ | ３．４ | ３．４ | ３．９ | ４．１ | ２．８ | ３．８
| ＳＳ |  |  | mg/L | １０ | ３ |  | １０ | ７ | ２ | ２ | ２ | ２ | ４ | １ | ２ | ３
| 大腸菌群数 |  |  | MPN/100mL
| ｎ－ヘキサン抽出物質 |  |  | mg/L
| 全窒素 |  |  | mg/L | ４．２ |  |  | １．９ |  | ２．７ |  | ３．９ |  | ３．６ |  | ６．０
| 全燐 |  |  | mg/L | ０．４８ |  |  | ０．２８ |  | ０．２６ |  | ０．２４ |  | ０．２７ |  | ０．２９
| 全亜鉛 |  |  | mg/L
| ノニルフェノール |  |  | mg/L | ＜０．００００６ |  |  |  | ＜０．００００６ |  |  | ＜０．００００６ |  |  | ＜０．００００６
| ＬＡＳ |  |  | mg/L | ０．０２２ |  |  |  | ０．００４４ |  |  | ０．００１４ |  |  | ０．０１５
特殊項目 | フェノール類 |  |  | mg/L
| 銅 |  |  | mg/L
| 鉄（溶解性） |  |  | mg/L
| マンガン（溶解性） |  |  | mg/L
| クロム |  |  | mg/L
そ の 他 の 項 目 | アンモニア性窒素 |  |  | mg/L
| 亜硝酸性窒素 |  |  | mg/L
| 硝酸性窒素 |  |  | mg/L
| 有機性窒素 |  |  | mg/L
| 溶存態窒素 |  |  | mg/L
| 懸濁態窒素 |  |  | mg/L
| オルトリン酸態燐 |  |  | mg/L
| 電気伝導率 |  |  | mS/m | ２０ | １５ |  | １４ | １５ | １６ | １４ | ２０ | ２０ | ２２ | ２９ | ４２ | ２１
| 塩化物イオン |  |  | mg/L | １５ | １０ |  | １０ | ９ | ９ | ７ | １３ | １１ | １８ | ２４ | ７１ | １３
塩分
| 陰イオン界面活性剤 |  |  | mg/L
| クロロフィルａ |  |  | mg/m3
| フェオ色素 |  |  | mg/m3
| トリハロメタン生成能 |  |  | mg/L
| クロロホルム生成能 |  |  | mg/L
| ブロモジクロロメタン生成能 |  |  | mg/L
| ジブロモクロロメタン生成能 |  |  | mg/L
| ブロモホルム生成能 |  |  | mg/L
健 康 項 目 | カドミウム |  |  | mg/L | [5 empty] | ＜０．０００５ | [5 empty] | ＜０．０００５
| 全シアン |  |  | mg/L | [5 empty] | ＮＤ | [5 empty] | ＮＤ
| 鉛 |  |  | mg/L | [5 empty] | ＜０．００５ | [5 empty] | ＜０．００５
| 六価クロム |  |  | mg/L | [5 empty] | ＜０．０１ | [5 empty] | ＜０．０１
| 砒素 |  |  | mg/L | [5 empty] | ＜０．００５ | [5 empty] | ＜０．００５
| 総水銀 |  |  | mg/L
| アルキル水銀 |  |  | mg/L
| ＰＣＢ |  |  | mg/L
| ジクロロメタン |  |  | mg/L
| 四塩化炭素 |  |  | mg/L
| 1,2－ジクロロエタン |  |  | mg/L
| 1,1－ジクロロエチレン |  |  | mg/L
| シス－1,2－ジクロロエチレン |  |  | mg/L
| 1,1,1－トリクロロエタン |  |  | mg/L
| 1,1,2－トリクロロエタン |  |  | mg/L
| トリクロロエチレン |  |  | mg/L
| テトラクロロエチレン |  |  | mg/L
| 1,3－ジクロロプロペン |  |  | mg/L
| チウラム |  |  | mg/L |  | ＜０．０００６ | [6 empty] | ＜０．０００６
| シマジン |  |  | mg/L |  | ＜０．０００３ | [6 empty] | ＜０．０００３
| チオベンカルブ |  |  | mg/L |  | ＜０．００２ | [6 empty] | ＜０．００２
| ベンゼン |  |  | mg/L
| セレン |  |  | mg/L | [5 empty] | ＜０．００２ | [5 empty] | ＜０．００２
| 硝酸性窒素及び亜硝酸性窒素 |  |  | mg/L
| ふっ素 |  |  | mg/L
| ほう素 |  |  | mg/L
| 1,4－ジオキサン |  |  | mg/L | [8 empty] | ＜０．００５
2018-04-01 |  |  | 水質個表 確定値 | [13 empty] | 愛 知 県
測定地点コード |  | 水域区分 |  | 水域名 |  | 地点番号 | 測定地点名 |  |  | 地点統一番号 | 生活環境類型 | ＮＰ類型 | 水生生物類型 | 調査区分 | 調査機関 | 分析担当機関
６１４００１ |  | 豊川等 |  | 西古瀬川 |  | ０８４ | 西古瀬橋 |  |  | ２１８－０１ |  |  |  | 年 間 | 愛知県 | 愛 知 県
[5 empty] | ２０１８年 | ２０１８年 |  | ２０１８年 | ２０１８年 | ２０１８年 | ２０１８年 | ２０１８年 | ２０１８年 | ２０１８年 | ２０１９年 | ２０１９年 | ２０１９年
項 目 |  |  |  | 単 位 | ４月 １２日 | ５月 １６日 |  | ６月 １３日 | ７月 １２日 | ８月 ２日 | ９月 １３日 | １０月 １０日 | １１月 ７日 | １２月 １３日 | １月 １０日 | ２月 ７日 | ３月 ７日
一 般 項 目 | 採取時刻 |  |  |  | １２時 １０分 | １４時 ２０分 |  | １１時 ５０分 | １２時 １０分 | １２時 ０５分 | １２時 ３５分 | １１時 １５分 | １１時 ５５分 | １１時 ４０分 | １１時 ５０分 | １１時 ５０分 | １１時 ３５分
| 天候 |  |  |  | 晴れ | 曇り |  | 晴れ | 晴れ | 晴れ | 曇り | 曇り | 晴れ | 快晴 | 曇り | 薄曇り | 晴れ
| 気温 |  |  | ℃ | ２２．０ | ２４．３ |  | ２８．０ | ３１．０ | ３３．５ | ２６．７ | ２４．０ | １８．５ | １０．５ | ４．０ | １１．０ | １５．０
| 水温 |  |  | ℃ | １９．１ | ２２．２ |  | ２３．５ | ２６．７ | ３０．２ | ２３．９ | ２２．０ | １７．８ | ９．４ | ４．７ | ９．８ | １４．６
| 透視度 |  |  | cm | ３７ | ＞ ５０ |  | ＞ ５０ | ＞ ５０ | ＞ ５０ | ＞ ５０ | ＞ ５０ | ＞ ５０ | ＞ ５０ | ＞ ５０ | ＞ ５０ | ＞ ５０
| 臭気 |  |  |  | 微下水臭 | 無臭 |  | 微下水臭 | 無臭 | 無臭 | 無臭 | 無臭 | 無臭 | 無臭 | 無臭 | 無臭 | 無臭
| 採取位置 |  |  |  | 流心 | 流心 |  | 流心 | 流心 | 流心 | 流心 | 流心 | 流心 | 流心 | 流心 | 流心 | 流心
| 流況 |  |  |  | 通常 | 通常 |  | 通常 | 通常 | 通常 | 通常 | 通常 | 通常 | 通常 | 通常 | 通常 | 通常
| 流量 |  |  | m3/sec
| 外観 |  |  |  | 淡灰黄色 | 淡黄色 |  | 無色 | 無色 | 無色 | 無色 | 無色 | 無色 | 無色 | 無色 | 無色 | 無色
| 採取水深 |  |  | ｍ
| 全水深 |  |  | ｍ
| 透明度 |  |  | ｍ
水色
満潮時刻
干潮時刻
生活環境項目 | ｐＨ |  |  |  | ７．２ | ７．３ |  | ７．２ | ７．２ | ７．２ | ７．２ | ７．３ | ６．９ | ６．９ | ７．４ | ７．２ | ７．５
| ＤＯ |  |  | mg/L | ９．０ | ９．０ |  | ８．５ | ７．７ | ７．１ | ７．７ | ７．９ | ８．９ | １０ | １２ | １０ | １０
| ＢＯＤ |  |  | mg/L | ４．７ | ２．３ |  | １．２ | １．３ | １．９ | ０．５ | １．５ | １．８ | ０．８ | １．４ | ２．１ | ３．０
| ＣＯＤ（酸性法） |  |  | mg/L | ５．９ | ４．０ |  | ４．６ | ４．２ | ４．８ | ３．５ | ３．９ | ５．７ | ３．６ | ４．１ | ３．７ | ４．２
| ＳＳ |  |  | mg/L | ７ | ４ |  | ５ | ６ | ７ | ４ | ４ | ５ | ＜１ | ＜１ | １ | ４
| 大腸菌群数 |  |  | MPN/100mL
| ｎ－ヘキサン抽出物質 |  |  | mg/L
| 全窒素 |  |  | mg/L
| 全燐 |  |  | mg/L
| 全亜鉛 |  |  | mg/L
| ノニルフェノール |  |  | mg/L | ＜０．００００６ |  |  |  | ＜０．００００６ |  |  | ＜０．００００６ |  |  | ＜０．００００６
| ＬＡＳ |  |  | mg/L | ０．０１８ |  |  |  | ＜０．０００６ |  |  | ０．００３０ |  |  | ０．００７５
特殊項目 | フェノール類 |  |  | mg/L
| 銅 |  |  | mg/L
| 鉄（溶解性） |  |  | mg/L
| マンガン（溶解性） |  |  | mg/L
| クロム |  |  | mg/L
そ の 他 の 項 目 | アンモニア性窒素 |  |  | mg/L
| 亜硝酸性窒素 |  |  | mg/L
| 硝酸性窒素 |  |  | mg/L
| 有機性窒素 |  |  | mg/L
| 溶存態窒素 |  |  | mg/L
| 懸濁態窒素 |  |  | mg/L
| オルトリン酸態燐 |  |  | mg/L
| 電気伝導率 |  |  | mS/m | １２ | １８ |  | １５ | １６ | １５ | １６ | ２２ | １９ | ２０ | ２３ | １８ | １０
| 塩化物イオン |  |  | mg/L
塩分
| 陰イオン界面活性剤 |  |  | mg/L
| クロロフィルａ |  |  | mg/m3
| フェオ色素 |  |  | mg/m3
| トリハロメタン生成能 |  |  | mg/L
| クロロホルム生成能 |  |  | mg/L
| ブロモジクロロメタン生成能 |  |  | mg/L
| ジブロモクロロメタン生成能 |  |  | mg/L
| ブロモホルム生成能 |  |  | mg/L
健 康 項 目 | カドミウム |  |  | mg/L | [5 empty] | ＜０．０００５ | [5 empty] | ＜０．０００５
| 全シアン |  |  | mg/L | [5 empty] | ＮＤ | [5 empty] | ＮＤ
| 鉛 |  |  | mg/L | [5 empty] | ＜０．００５ | [5 empty] | ＜０．００５
| 六価クロム |  |  | mg/L | [5 empty] | ＜０．０１ | [5 empty] | ＜０．０１
| 砒素 |  |  | mg/L | [5 empty] | ＜０．００５ | [5 empty] | ＜０．００５
| 総水銀 |  |  | mg/L
| アルキル水銀 |  |  | mg/L
| ＰＣＢ |  |  | mg/L
| ジクロロメタン |  |  | mg/L
| 四塩化炭素 |  |  | mg/L
| 1,2－ジクロロエタン |  |  | mg/L
| 1,1－ジクロロエチレン |  |  | mg/L
| シス－1,2－ジクロロエチレン |  |  | mg/L
| 1,1,1－トリクロロエタン |  |  | mg/L
| 1,1,2－トリクロロエタン |  |  | mg/L
| トリクロロエチレン |  |  | mg/L
| テトラクロロエチレン |  |  | mg/L
| 1,3－ジクロロプロペン |  |  | mg/L
| チウラム |  |  | mg/L |  | ＜０．０００６ | [6 empty] | ＜０．０００６
| シマジン |  |  | mg/L |  | ＜０．０００３ | [6 empty] | ＜０．０００３
| チオベンカルブ |  |  | mg/L |  | ＜０．００２ | [6 empty] | ＜０．００２
| ベンゼン |  |  | mg/L
| セレン |  |  | mg/L | [5 empty] | ＜０．００２ | [5 empty] | ＜０．００２
| 硝酸性窒素及び亜硝酸性窒素 |  |  | mg/L
| ふっ素 |  |  | mg/L
| ほう素 |  |  | mg/L
| 1,4－ジオキサン |  |  | mg/L | [8 empty] | ＜０．００５
2018-04-01 |  |  | 水質個表 確定値 | [13 empty] | 愛 知 県
測定地点コード |  | 水域区分 |  | 水域名 |  | 地点番号 | 測定地点名 |  |  | 地点統一番号 | 生活環境類型 | ＮＰ類型 | 水生生物類型 | 調査区分 | 調査機関 | 分析担当機関
６０９００１ |  | 豊川等 |  | 佐奈川 |  | ０８５ | 荒古橋 |  |  | ０４２－５１ | Ｃイ |  | B ロ | 年 間 | 愛知県 | 愛 知 県
[5 empty] | ２０１８年 | ２０１８年 |  | ２０１８年 | ２０１８年 | ２０１８年 | ２０１８年 | ２０１８年 | ２０１８年 | ２０１８年 | ２０１９年 | ２０１９年 | ２０１９年
項 目 |  |  |  | 単 位 | ４月 １７日 | ５月 １６日 |  | ６月 １３日 | ７月 １２日 | ８月 ２日 | ９月 １３日 | １０月 １０日 | １１月 ７日 | １２月 １３日 | １月 １０日 | ２月 ７日 | ３月 ７日
一 般 項 目 | 採取時刻 |  |  |  | ９時 ５５分 | １３時 ２５分 |  | １１時 ０５分 | １１時 ３５分 | １１時 ２０分 | １２時 ００分 | １０時 ４５分 | １１時 １５分 | １１時 ０５分 | １１時 １０分 | １１時 １５分 | １１時 ００分
| 天候 |  |  |  | 曇り | 曇り |  | 晴れ | 晴れ | 晴れ | 曇り | 晴れ | 晴れ | 快晴 | 曇り | 薄曇り | 晴れ
| 気温 |  |  | ℃ | １８．０ | ２４．１ |  | ２６．５ | ３０．０ | ３３．５ | ２５．５ | ２３．５ | １８．５ | ９．５ | ４．０ | １０．０ | １５．０
| 水温 |  |  | ℃ | １３．７ | ２２．１ |  | ２３．５ | ２７．５ | ２９．８ | ２２．８ | ２１．５ | １７．４ | ７．９ | ２．８ | ８．４ | １４．０
| 透視度 |  |  | cm | ＞ ５０ | ＞ ５０ |  | ＞ ５０ | ＞ ５０ | ＞ ５０ | ＞ ５０ | ＞ ５０ | ＞ ５０ | ＞ ５０ | ＞ ５０ | ＞ ５０ | ＞ ５０
| 臭気 |  |  |  | 無臭 | 無臭 |  | 無臭 | 無臭 | 無臭 | 無臭 | 無臭 | 無臭 | 無臭 | 無臭 | 無臭 | 無臭
| 採取位置 |  |  |  | 流心 | 流心 |  | 流心 | 流心 | 流心 | 流心 | 流心 | 流心 | 流心 | 流心 | 流心 | 流心
| 流況 |  |  |  | 通常 | 通常 |  | 通常 | 通常 | 通常 | 通常 | 通常 | 通常 | 通常 | 通常 | 通常 | 通常
| 流量 |  |  | m3/sec
| 外観 |  |  |  | 無色 | 無色 |  | 淡黄色 | 無色 | 無色 | 無色 | 無色 | 無色 | 無色 | 無色 | 無色 | 無色
| 採取水深 |  |  | ｍ
| 全水深 |  |  | ｍ
| 透明度 |  |  | ｍ
水色
満潮時刻
干潮時刻
生活環境項目 | ｐＨ |  |  |  | ７．４ | ７．５ |  | ７．６ | ７．６ | ８．０ | ７．６ | ８．０ | ７．２ | ６．９ | ７．３ | ７．１ | ７．２
| ＤＯ |  |  | mg/L | １０ | ９．０ |  | ９．１ | ８．６ | ８．８ | ８．２ | ９．３ | ９．８ | １１ | １１ | １０ | ９．７
| ＢＯＤ |  |  | mg/L | １．３ | １．０ |  | １．３ | １．９ | １．５ | ０．８ | １．０ | １．０ | ＜０．５ | １．６ | ２．６ | ５．０
| ＣＯＤ（酸性法） |  |  | mg/L | ２．６ | ２．５ |  | ４．４ | ４．４ | ４．０ | ２．８ | ３．０ | ４．２ | ３．２ | ３．７ | ４．７ | ６．７
| ＳＳ |  |  | mg/L | ３ | ３ |  | ６ | ９ | ４ | ３ | ２ | ３ | １ | ＜１ | １ | ３
| 大腸菌群数 |  |  | MPN/100mL
| ｎ－ヘキサン抽出物質 |  |  | mg/L
| 全窒素 |  |  | mg/L
| 全燐 |  |  | mg/L
| 全亜鉛 |  |  | mg/L |  |  |  | ０．０１２ |  |  | ０．０１７ |  |  | ０．０３８ |  |  | ０．０４８
| ノニルフェノール |  |  | mg/L | ＜０．００００６ |  |  |  | ＜０．００００６ |  |  | ＜０．００００６ |  |  | ＜０．００００６
| ＬＡＳ |  |  | mg/L | ０．００２５ |  |  |  | ０．００３８ |  |  | ０．００６０ |  |  | ０．０２３
特殊項目 | フェノール類 |  |  | mg/L
| 銅 |  |  | mg/L
| 鉄（溶解性） |  |  | mg/L
| マンガン（溶解性） |  |  | mg/L
| クロム |  |  | mg/L
そ の 他 の 項 目 | アンモニア性窒素 |  |  | mg/L
| 亜硝酸性窒素 |  |  | mg/L
| 硝酸性窒素 |  |  | mg/L
| 有機性窒素 |  |  | mg/L
| 溶存態窒素 |  |  | mg/L
| 懸濁態窒素 |  |  | mg/L
| オルトリン酸態燐 |  |  | mg/L
| 電気伝導率 |  |  | mS/m | １１ | １０ |  | １２ | １１ | １２ | １０ | １７ | １８ | ２０ | １９ | ２３ | ２３
| 塩化物イオン |  |  | mg/L
塩分
| 陰イオン界面活性剤 |  |  | mg/L
| クロロフィルａ |  |  | mg/m3
| フェオ色素 |  |  | mg/m3
| トリハロメタン生成能 |  |  | mg/L
| クロロホルム生成能 |  |  | mg/L
| ブロモジクロロメタン生成能 |  |  | mg/L
| ジブロモクロロメタン生成能 |  |  | mg/L
| ブロモホルム生成能 |  |  | mg/L
健 康 項 目 | カドミウム |  |  | mg/L | [5 empty] | ＜０．０００５ | [5 empty] | ＜０．０００５
| 全シアン |  |  | mg/L | [5 empty] | ＮＤ | [5 empty] | ＮＤ
| 鉛 |  |  | mg/L | [5 empty] | ＜０．００５ | [5 empty] | ＜０．００５
| 六価クロム |  |  | mg/L | [5 empty] | ＜０．０１ | [5 empty] | ＜０．０１
| 砒素 |  |  | mg/L | [5 empty] | ＜０．００５ | [5 empty] | ＜０．００５
| 総水銀 |  |  | mg/L
| アルキル水銀 |  |  | mg/L
| ＰＣＢ |  |  | mg/L
| ジクロロメタン |  |  | mg/L
| 四塩化炭素 |  |  | mg/L
| 1,2－ジクロロエタン |  |  | mg/L
| 1,1－ジクロロエチレン |  |  | mg/L
| シス－1,2－ジクロロエチレン |  |  | mg/L
| 1,1,1－トリクロロエタン |  |  | mg/L
| 1,1,2－トリクロロエタン |  |  | mg/L
| トリクロロエチレン |  |  | mg/L
| テトラクロロエチレン |  |  | mg/L
| 1,3－ジクロロプロペン |  |  | mg/L
| チウラム |  |  | mg/L |  | ＜０．０００６ | [6 empty] | ＜０．０００６
| シマジン |  |  | mg/L |  | ＜０．０００３ | [6 empty] | ＜０．０００３
| チオベンカルブ |  |  | mg/L |  | ＜０．００２ | [6 empty] | ＜０．００２
| ベンゼン |  |  | mg/L
| セレン |  |  | mg/L | [5 empty] | ＜０．００２ | [5 empty] | ＜０．００２
| 硝酸性窒素及び亜硝酸性窒素 |  |  | mg/L
| ふっ素 |  |  | mg/L
| ほう素 |  |  | mg/L
| 1,4－ジオキサン |  |  | mg/L | [8 empty] | ＜０．００５
2018-04-01 |  |  | 水質個表 確定値 | [13 empty] | 愛 知 県
測定地点コード |  | 水域区分 |  | 水域名 |  | 地点番号 | 測定地点名 |  |  | 地点統一番号 | 生活環境類型 | ＮＰ類型 | 水生生物類型 | 調査区分 | 調査機関 | 分析担当機関
６０９００２ |  | 豊川等 |  | 佐奈川 |  | ０８６ | 柳橋 |  |  | ０４２－０１ | Ｃイ |  | B ロ | 年 間 | 愛知県 | 環境調査センタ－ 東三河支所
[5 empty] | ２０１８年 | ２０１８年 |  | ２０１８年 | ２０１８年 | ２０１８年 | ２０１８年 | ２０１８年 | ２０１８年 | ２０１８年 | ２０１９年 | ２０１９年 | ２０１９年
項 目 |  |  |  | 単 位 | ４月 ５日 | ５月 １６日 |  | ６月 １３日 | ７月 １２日 | ８月 ２日 | ９月 １３日 | １０月 １０日 | １１月 ８日 | １２月 １４日 | １月 １０日 | ２月 ７日 | ３月 ７日
一 般 項 目 | 採取時刻 |  |  |  | １１時 ４５分 | １０時 ４０分 |  | １０時 ４２分 | １０時 ０８分 | １３時 １６分 | １１時 ２０分 | １１時 １０分 | １１時 ３５分 | １３時 ２０分 | １２時 ２０分 | １１時 ４５分 | １０時 ３０分
| 天候 |  |  |  | 薄曇り | 快晴 |  | 快晴 | 曇り | 晴れ | 快晴 | 曇り | 快晴 | 快晴 | 曇り | 快晴 | 晴れ
| 気温 |  |  | ℃ | １９．２ | ２８．５ |  | ２９．０ | ３１．９ | ３５．０ | ２９．４ | ２６．５ | ２５．５ | １１．２ | ５．２ | １６．８ | １５．０
| 水温 |  |  | ℃ | １９．６ | ２１．３ |  | ２３．５ | ２５．８ | ３２．０ | ２４．０ | ２４．１ | ２１．５ | １５．２ | １１．５ | １７．５ | １６．７
| 透視度 |  |  | cm | ＞ ５０ | ＞ ５０ |  | ＞ ５０ | ＞ ５０ | ＞ ５０ | ＞ ５０ | ＞ ５０ | ＞ ５０ | ＞ ５０ | ＞ ５０ | ＞ ５０ | ＞ ５０
| 臭気 |  |  |  | 無臭 | 無臭 |  | 無臭 | 無臭 | 無臭 | 無臭 | 無臭 | 微魚臭 | 無臭 | 無臭 | 無臭 | 無臭
| 採取位置 |  |  |  | 流心 | 流心 |  | 流心 | 流心 | 流心 | 流心 | 流心 | 流心 | 流心 | 流心 | 流心 | 流心
| 流況 |  |  |  | 通常 | 通常 |  | 通常 | 通常 | 浮遊物多 | 通常 | 通常 | 通常 | 通常 | 通常 | 通常 | 通常
| 流量 |  |  | m3/sec |  | １．８０９ |  |  |  | ０．７８２ |  |  | ０．６３２ |  |  | ０．３０３
| 外観 |  |  |  | 無色 | 無色 |  | 無色 | 無色 | 無色 | 無色 | 淡黄褐色 | 無色 | 無色 | 無色 | 無色 | 無色
| 採取水深 |  |  | ｍ
| 全水深 |  |  | ｍ
| 透明度 |  |  | ｍ
水色
満潮時刻
干潮時刻
生活環境項目 | ｐＨ |  |  |  | ７．５ | ６．３ |  | ７．０ | ６．８ | ７．６ | ６．７ | ６．７ | ６．７ | ６．８ | ７．４ | ７．２ | ６．６
| ＤＯ |  |  | mg/L | １０ | ８．９ |  | ８．５ | ９．３ | ９．７ | ８．９ | ９．７ | ８．９ | １０ | １１ | １０ | ９．８
| ＢＯＤ |  |  | mg/L | ３．６ | １．２ |  | ２．９ | １．３ | １．２ | １．０ | ０．９ | １．６ | １．１ | １．１ | ２．２ | ２．７
| ＣＯＤ（酸性法） |  |  | mg/L | ５．２ | ２．９ |  | ４．４ | ３．４ | ３．９ | ３．２ | ２．３ | ３．３ | ３．５ | ３．６ | ４．９ | ４．２
| ＳＳ |  |  | mg/L | ４ | ２ |  | ２ | ２ | １ | ２ | １ | １ | １ | ２ | ３ | ４
| 大腸菌群数 |  |  | MPN/100mL
| ｎ－ヘキサン抽出物質 |  |  | mg/L |  |  |  | ＮＤ | [5 empty] | ＮＤ
| 全窒素 |  |  | mg/L | ５．８ | ３．３ |  | ３．５ | ３．１ | ２．８ | ２．８ | ４．１ | ４．２ | ３．８ | ３．８ | ３．８ | ３．２
| 全燐 |  |  | mg/L | ０．３８ | ０．１２ |  | ０．１８ | ０．１４ | ０．１４ | ０．１３ | ０．２０ | ０．１７ | ０．１２ | ０．１８ | ０．２３ | ０．２１
| 全亜鉛 |  |  | mg/L | ０．０４７ | ０．０２０ |  | ０．０３９ | ０．０２５ | ０．０１２ | ０．０１７ | ０．０２９ | ０．０３５ | ０．０５７ | ０．０４６ | ０．０５３ | ０．０３４
| ノニルフェノール |  |  | mg/L | ＜０．００００６ | ＜０．００００６ |  | ＜０．００００６ | ＜０．００００６ | ＜０．００００６ | ＜０．００００６ | ＜０．００００６ | ＜０．００００６ | ＜０．００００６ | ＜０．００００６ | ＜０．００００６ | ＜０．００００６
| ＬＡＳ |  |  | mg/L | ０．００５３ | ０．００１２ |  | ０．００１４ | ０．００２０ | ０．００１２ | ０．００３７ | ０．００１０ | ０．００２０ | ０．００６０ | ０．０１０ | ０．００９１ | ０．００４６
特殊項目 | フェノール類 |  |  | mg/L |  |  |  | ＜０．０１ |  |  |  | ＜０．０１
| 銅 |  |  | mg/L |  | ＜０．０１ |  |  |  | ＜０．０１ |  |  | ＜０．０１ |  |  | ＜０．０１
| 鉄（溶解性） |  |  | mg/L
| マンガン（溶解性） |  |  | mg/L
| クロム |  |  | mg/L
そ の 他 の 項 目 | アンモニア性窒素 |  |  | mg/L |  |  |  | ０．３８ |  |  | ０．４２ |  |  | ０．０７ |  |  | ０．６７
| 亜硝酸性窒素 |  |  | mg/L |  |  |  | ０．０１ |  |  | ０．０２ |  |  | ０．０１ |  |  | ０．０３
| 硝酸性窒素 |  |  | mg/L |  |  |  | ２．５ |  |  | ２．２ |  |  | ３．２ |  |  | ２．０
| 有機性窒素 |  |  | mg/L |  |  |  | ０．４６ |  |  | ０．１８ |  |  | ０．３５ |  |  | ０．２８
| 溶存態窒素 |  |  | mg/L
| 懸濁態窒素 |  |  | mg/L
| オルトリン酸態燐 |  |  | mg/L |  |  |  | ０．１４ |  |  | ０．１０ |  |  | ０．０９０ |  |  | ０．１３
| 電気伝導率 |  |  | mS/m | ２６ | １６ |  | １８ | １６ | １７ | １６ | ２２ | ２３ | ３３ | ３６ | ２８ | １７
| 塩化物イオン |  |  | mg/L | ２０ | １１ |  | １０ | ９ | ９ | １１ | １２ | １４ | ２７ | ３０ | １９ | １２
塩分
| 陰イオン界面活性剤 |  |  | mg/L | ０．０３ |  |  |  | ＜０．０１ |  |  | ０．０１ |  |  | ０．０２
| クロロフィルａ |  |  | mg/m3
| フェオ色素 |  |  | mg/m3
| トリハロメタン生成能 |  |  | mg/L
| クロロホルム生成能 |  |  | mg/L
| ブロモジクロロメタン生成能 |  |  | mg/L
| ジブロモクロロメタン生成能 |  |  | mg/L
| ブロモホルム生成能 |  |  | mg/L
健 康 項 目 | カドミウム |  |  | mg/L |  | ＜０．０００５ |  |  |  | ＜０．０００５ |  |  | ＜０．０００５ |  | ＜０．０００５
| 全シアン |  |  | mg/L |  | ＮＤ |  |  |  | ＮＤ |  |  | ＮＤ |  |  | ＮＤ
| 鉛 |  |  | mg/L |  | ＜０．００５ |  |  |  | ＜０．００５ |  |  | ＜０．００５ |  |  | ＜０．００５
| 六価クロム |  |  | mg/L |  | ＜０．０１ |  |  |  | ＜０．０１ |  |  | ＜０．０１ |  |  | ＜０．０１
| 砒素 |  |  | mg/L | [5 empty] | ＜０．００５ | [5 empty] | ＜０．００５
| 総水銀 |  |  | mg/L |  |  |  | ＜０．０００５ |  |  | ＜０．０００５ |  |  | ＜０．０００５ |  |  | ＜０．０００５
| アルキル水銀 |  |  | mg/L
| ＰＣＢ |  |  | mg/L | [7 empty] | ＮＤ
| ジクロロメタン |  |  | mg/L |  | ＜０．００２ |  |  |  | ＜０．００２ |  |  | ＜０．００２ |  | ＜０．００２
| 四塩化炭素 |  |  | mg/L |  | ＜０．０００２ |  |  |  | ＜０．０００２ |  |  | ＜０．０００２ |  | ＜０．０００２
| 1,2－ジクロロエタン |  |  | mg/L |  | ＜０．０００４ |  |  |  | ＜０．０００４ |  |  | ＜０．０００４ |  | ＜０．０００４
| 1,1－ジクロロエチレン |  |  | mg/L |  | ＜０．０１ |  |  |  | ＜０．０１ |  |  | ＜０．０１ |  | ＜０．０１
| シス－1,2－ジクロロエチレン |  |  | mg/L |  | ＜０．００４ |  |  |  | ＜０．００４ |  |  | ＜０．００４ |  | ＜０．００４
| 1,1,1－トリクロロエタン |  |  | mg/L |  | ＜０．１ |  |  |  | ＜０．１ |  |  | ＜０．１ |  | ＜０．１
| 1,1,2－トリクロロエタン |  |  | mg/L |  | ＜０．０００６ |  |  |  | ＜０．０００６ |  |  | ＜０．０００６ |  | ＜０．０００６
| トリクロロエチレン |  |  | mg/L |  | ＜０．００１ |  |  |  | ＜０．００１ |  |  | ＜０．００１ |  | ＜０．００１
| テトラクロロエチレン |  |  | mg/L |  | ＜０．０００５ |  |  |  | ＜０．０００５ |  |  | ＜０．０００５ |  | ＜０．０００５
| 1,3－ジクロロプロペン |  |  | mg/L |  | ＜０．０００２ |  |  |  | ＜０．０００２ |  |  | ＜０．０００２ |  | ＜０．０００２
| チウラム |  |  | mg/L |  | ＜０．０００６ | [6 empty] | ＜０．０００６
| シマジン |  |  | mg/L |  | ＜０．０００３ | [6 empty] | ＜０．０００３
| チオベンカルブ |  |  | mg/L |  | ＜０．００２ | [6 empty] | ＜０．００２
| ベンゼン |  |  | mg/L |  | ＜０．００１ |  |  |  | ＜０．００１ |  |  | ＜０．００１ |  | ＜０．００１
| セレン |  |  | mg/L |  | ＜０．００２ |  |  |  | ＜０．００２ |  |  | ＜０．００２ |  |  | ＜０．００２
| 硝酸性窒素及び亜硝酸性窒素 |  |  | mg/L |  |  |  | ２．５ |  |  | ２．２ |  |  | ３．２ |  |  | ２．０
| ふっ素 |  |  | mg/L |  |  |  | ０．０８ | [5 empty] | ＜０．０８
| ほう素 |  |  | mg/L |  |  |  | ０．０２ | [5 empty] | ０．０８
| 1,4－ジオキサン |  |  | mg/L | [8 empty] | ＜０．００５
2018-04-01 |  |  | 水質個表 確定値 | [13 empty] | 愛 知 県
測定地点コード |  | 水域区分 |  | 水域名 |  | 地点番号 | 測定地点名 |  |  | 地点統一番号 | 生活環境類型 | ＮＰ類型 | 水生生物類型 | 調査区分 | 調査機関 | 分析担当機関
６１０００１ |  | 豊川等 |  | 柳生川 |  | ０８７ | 柳生橋 |  |  | ２１５－０１ |  |  |  | 年 間 | 豊橋市 | 豊橋市環境調査センタ－
[5 empty] | ２０１８年 | ２０１８年 |  | ２０１８年 | ２０１８年 | ２０１８年 | ２０１８年 | ２０１８年 | ２０１８年 | ２０１８年 | ２０１９年 | ２０１９年 | ２０１９年
項 目 |  |  |  | 単 位 | ４月 １１日 | ５月 １１日 |  | ６月 １日 | ７月 ４日 | ８月 ２日 | ９月 １３日 | １０月 ４日 | １１月 １日 | １２月 ５日 | １月 ９日 | ２月 ７日 | ３月 ６日
一 般 項 目 | 採取時刻 |  |  |  | ９時 ３０分 | ９時 ０５分 |  | １０時 ３０分 | １０時 ０５分 | １１時 ２５分 | １０時 ２５分 | １０時 １５分 | ９時 ００分 | １０時 １５分 | １０時 ２０分 | １０時 ４５分 | １０時 ０７分
| 天候 |  |  |  | 曇り | 晴れ |  | 晴れ | 曇り | 薄曇り | 曇り | 雨 | 晴れ | 晴れ | 晴れ | 曇り | 曇り
| 気温 |  |  | ℃ | １６．１ | １９．２ |  | ２５．２ | ２９．２ | ３５．０ | ２７．８ | ２１．５ | １４．３ | １６．０ | ６．８ | １１．２ | １５．６
| 水温 |  |  | ℃ | １５．５ | １６．２ |  | ２２．２ | ２６．５ | ３２．０ | ２３．６ | ２１．０ | １６．６ | １６．７ | ６．７ | １０．５ | １３．５
| 透視度 |  |  | cm | ＞ ５０ | ＞ ５０ |  | ＞ ５０ | ＞ ５０ | ＞ ５０ | ＞ ５０ | ＞ ５０ | ＞ ５０ | ３３ | ＞ ５０ | ＞ ５０ | ＞ ５０
| 臭気 |  |  |  | 微川藻臭 | 無臭 |  | 微川藻臭 | 無臭 | 無臭 | 無臭 | 無臭 | 無臭 | 無臭 | 無臭 | 無臭 | 無臭
| 採取位置 |  |  |  | 流心 | 流心 |  | 流心 | 流心 | 流心 | 流心 | 流心 | 流心 | 流心 | 流心 | 流心 | 流心
| 流況 |  |  |  | 通常 | 通常 |  | 通常 | 通常 | 通常 | 通常 | 通常 | 通常 | 通常 | 通常 | 通常 | 通常
| 流量 |  |  | m3/sec |  | ０．６６５ |  |  |  | ０．３７９ |  |  |  | ０．１６２ |  | ０．２０２
| 外観 |  |  |  | 淡黄色 | 淡茶色 |  | 淡黄色 | 中黄色 | 淡黄色 | 淡黄色 | 淡黄色 | 淡黄色 | 無色 | 無色 | 無色 | 淡黄色
| 採取水深 |  |  | ｍ
| 全水深 |  |  | ｍ |  | ０．１１ |  |  |  | ０．１４ |  |  |  | ０．０７ |  | ０．３６
| 透明度 |  |  | ｍ
水色
| 満潮時刻 |  |  |  | １３時 ２５分 | １５時 １０分 |  | ６時 ３７分 | ８時 ５１分 | ８時 ３６分 | ７時 ５６分 | １４時 ３９分 | １２時 ３１分 | ４時 ４０分 | ８時 ０５分 | ７時 ３９分 | ６時 １８分
| 干潮時刻 |  |  |  | ８時 ２２分 | ９時 １８分 |  | １３時 １８分 | １５時 １５分 | １４時 ４７分 | １３時 ２５分 | ７時 ２２分 | ５時 ２０分 | １０時 ２２分 | １３時 ３７分 | １３時 ２０分 | １２時 ０３分
生活環境項目 | ｐＨ |  |  |  | ７．１ | ７．３ |  | ７．４ | ７．４ | ８．０ | ７．２ | ７．３ | ７．２ | ７．１ | ７．３ | ７．１ | ７．２
| ＤＯ |  |  | mg/L | ８．０ | ８．２ |  | ９．０ | ８．８ | ９．６ | ８．２ | ７．６ | ９．１ | ７．９ | １０ | ９．４ | ７．２
| ＢＯＤ |  |  | mg/L | ４．３ | ３．３ |  | １．６ | ０．９ | ０．５ | １．６ | ２．０ | ２．５ | ４．６ | ２．７ | ３．３ | ５．１
| ＣＯＤ（酸性法） |  |  | mg/L | ７．９ | ４．７ |  | ６．５ | ７．２ | ６．７ | ５．２ | ４．９ | ５．６ | ７．１ | ５．７ | ６．４ | ７．４
| ＳＳ |  |  | mg/L | １０ | ５ |  | １１ | ５ | ４ | ５ | ５ | ３ | １９ | ５ | ８ | ６
| 大腸菌群数 |  |  | MPN/100mL
| ｎ－ヘキサン抽出物質 |  |  | mg/L |  |  |  |  | ＮＤ | [5 empty] | ＮＤ
| 全窒素 |  |  | mg/L | ３．５ | ２．４ |  | ２．９ | ２．３ | １．８ | ２．３ | ２．４ | ２．９ | ２．６ | ６．０ | ３．５ | ３．８
| 全燐 |  |  | mg/L | ０．４８ | ０．１８ |  | ０．２５ | ０．３５ | ０．２７ | ０．２３ | ０．１８ | ０．２８ | ０．２９ | ０．５６ | ０．４０ | ０．５４
| 全亜鉛 |  |  | mg/L | ０．０１６ | ０．０１３ |  | ０．０１３ | ０．００９ | ０．００４ | ０．００７ | ０．０１０ | ０．０１６ | ０．０１９ | ０．０３１ | ０．０２９ | ０．０１０
| ノニルフェノール |  |  | mg/L |  | ０．００００７ |  |  |  |  | ＜０．００００６ |  | ０．００００６ |  |  | ＜０．００００６
| ＬＡＳ |  |  | mg/L |  | ０．００２２ |  |  |  |  | ０．００４７ |  | ０．０１４ |  |  | ０．０１９
特殊項目 | フェノール類 |  |  | mg/L |  |  |  |  | ＜０．０１ | [5 empty] | ＜０．０１
| 銅 |  |  | mg/L |  | ＜０．０１ | [6 empty] | ＜０．０１
| 鉄（溶解性） |  |  | mg/L
| マンガン（溶解性） |  |  | mg/L
| クロム |  |  | mg/L |  |  |  |  | ＜０．０１ | [5 empty] | ＜０．０１
そ の 他 の 項 目 | アンモニア性窒素 |  |  | mg/L |  | ０．４７ |  |  |  | ０．１４ |  |  | ０．０５ |  |  | ０．５６
| 亜硝酸性窒素 |  |  | mg/L |  | ０．０６ |  |  |  | ０．０６ |  |  | ０．１０ |  |  | ０．１０
| 硝酸性窒素 |  |  | mg/L |  | １．９ |  |  |  | １．９ |  |  | ２．５ |  |  | １．９
| 有機性窒素 |  |  | mg/L |  | ＜０．０１ |  |  |  | ０．５１ |  |  | ０．２５ |  |  | ０．７４
| 溶存態窒素 |  |  | mg/L
| 懸濁態窒素 |  |  | mg/L
| オルトリン酸態燐 |  |  | mg/L |  | ０．１８ |  |  |  | ０．２３ |  |  | ０．２４ |  |  | ０．３０
| 電気伝導率 |  |  | mS/m | ２７ | １８ |  | １５ | １９ | １８ | ３５ | ２２ | ２７ | １７ | ３０ | ２６ | ３１
| 塩化物イオン |  |  | mg/L | ２８ | １８ |  | １７ | ２２ | １８ | ２２ | ２３ | ２１ | １７ | ２６ | ２６ | ４１
塩分
| 陰イオン界面活性剤 |  |  | mg/L |  | ＜０．０１ |  |  |  | ＜０．０１ |  |  | ＜０．０１ |  |  | ０．１０
| クロロフィルａ |  |  | mg/m3
| フェオ色素 |  |  | mg/m3
| トリハロメタン生成能 |  |  | mg/L
| クロロホルム生成能 |  |  | mg/L
| ブロモジクロロメタン生成能 |  |  | mg/L
| ジブロモクロロメタン生成能 |  |  | mg/L
| ブロモホルム生成能 |  |  | mg/L
健 康 項 目 | カドミウム |  |  | mg/L |  | ＜０．０００５ |  |  |  | ＜０．０００５ |  |  | ＜０．０００５ |  |  | ＜０．０００５
| 全シアン |  |  | mg/L |  | ＮＤ |  |  |  | ＮＤ |  |  | ＮＤ |  |  | ＮＤ
| 鉛 |  |  | mg/L |  | ＜０．００５ |  |  |  | ＜０．００５ |  |  | ＜０．００５ |  |  | ＜０．００５
| 六価クロム |  |  | mg/L |  | ＜０．０１ |  |  |  | ＜０．０１ |  |  | ＜０．０１ |  |  | ＜０．０１
| 砒素 |  |  | mg/L |  | ＜０．００５ | [6 empty] | ＜０．００５
| 総水銀 |  |  | mg/L |  | ＜０．０００５ |  |  |  | ＜０．０００５ |  |  | ＜０．０００５ |  |  | ＜０．０００５
| アルキル水銀 |  |  | mg/L
| ＰＣＢ |  |  | mg/L |  | ＮＤ
| ジクロロメタン |  |  | mg/L | [5 empty] | ＜０．００２ | [5 empty] | ＜０．００２
| 四塩化炭素 |  |  | mg/L | [5 empty] | ＜０．０００２ | [5 empty] | ＜０．０００２
| 1,2－ジクロロエタン |  |  | mg/L | [5 empty] | ＜０．０００４ | [5 empty] | ＜０．０００４
| 1,1－ジクロロエチレン |  |  | mg/L | [5 empty] | ＜０．０１ | [5 empty] | ＜０．０１
| シス－1,2－ジクロロエチレン |  |  | mg/L | [5 empty] | ＜０．００４ | [5 empty] | ＜０．００４
| 1,1,1－トリクロロエタン |  |  | mg/L | [5 empty] | ＜０．１ | [5 empty] | ＜０．１
| 1,1,2－トリクロロエタン |  |  | mg/L | [5 empty] | ＜０．０００６ | [5 empty] | ＜０．０００６
| トリクロロエチレン |  |  | mg/L | [5 empty] | ＜０．００１ | [5 empty] | ＜０．００１
| テトラクロロエチレン |  |  | mg/L | [5 empty] | ＜０．０００５ | [5 empty] | ＜０．０００５
| 1,3－ジクロロプロペン |  |  | mg/L | [5 empty] | ＜０．０００２ | [5 empty] | ＜０．０００２
| チウラム |  |  | mg/L | [8 empty] | ＜０．０００６ |  |  | ＜０．０００６
| シマジン |  |  | mg/L | [5 empty] | ＜０．０００３ | [5 empty] | ＜０．０００３
| チオベンカルブ |  |  | mg/L | [5 empty] | ＜０．００２ | [5 empty] | ＜０．００２
| ベンゼン |  |  | mg/L | [5 empty] | ＜０．００１ | [5 empty] | ＜０．００１
| セレン |  |  | mg/L | [5 empty] | ＜０．００２ | [5 empty] | ＜０．００２
| 硝酸性窒素及び亜硝酸性窒素 |  |  | mg/L |  | ２．０ |  |  |  | ２．０ |  |  | ２．６ |  |  | ２．０
| ふっ素 |  |  | mg/L | [5 empty] | ０．１０ | [5 empty] | ＜０．０８
| ほう素 |  |  | mg/L | [5 empty] | ０．０２ | [5 empty] | ０．０３
| 1,4－ジオキサン |  |  | mg/L | [5 empty] | ＜０．００５ | [5 empty] | ＜０．００５
2018-04-01 |  |  | 水質個表 確定値 | [13 empty] | 愛 知 県
測定地点コード |  | 水域区分 |  | 水域名 |  | 地点番号 | 測定地点名 |  |  | 地点統一番号 | 生活環境類型 | ＮＰ類型 | 水生生物類型 | 調査区分 | 調査機関 | 分析担当機関
６１０００３ |  | 豊川等 |  | 柳生川 |  | ０８８ | 上富田橋 |  |  | ２１５－０３ |  |  |  | 年 間 | 豊橋市 | 豊橋市環境調査センタ－
[5 empty] | ２０１８年 | ２０１８年 |  | ２０１８年 | ２０１８年 | ２０１８年 | ２０１８年 | ２０１８年 | ２０１８年 | ２０１８年 | ２０１９年 | ２０１９年 | ２０１９年
項 目 |  |  |  | 単 位 | ４月 ２０日 | ５月 １５日 |  | ６月 １９日 | ７月 １１日 | ８月 ２日 | ９月 １３日 | １０月 ４日 | １１月 ２７日 | １２月 ５日 | １月 ９日 | ２月 ７日 | ３月 １日
一 般 項 目 | 採取時刻 |  |  |  | １０時 ０２分 | １４時 ５５分 |  | １５時 ４８分 | ９時 ４８分 | １４時 ２０分 | １３時 ２５分 | ８時 ４５分 | １３時 ００分 | １１時 １５分 | １４時 ００分 | １１時 ３０分 | ８時 ２５分
| 天候 |  |  |  | 晴れ | 晴れ |  | 曇り | 晴れ | 晴れ | 曇り | 曇り | 晴れ | 晴れ | 晴れ | 晴れ | 晴れ
| 気温 |  |  | ℃ | ２２．８ | ２７．０ |  | ２４．０ | ３１．８ | ３５．１ | ２７．２ | １９．２ | １７．２ | ２０．６ | ７．３ | １２．２ | ９．２
| 水温 |  |  | ℃ | １８．５ | ２３．２ |  | ２３．６ | ２８．５ | ３２．９ | ２５．６ | ２１．０ | １５．９ | １７．３ | ７．５ | １１．１ | ９．８
| 透視度 |  |  | cm | ３９ | ４１ |  | ２７ | ２７ | ２６ | ＞ ５０ | ＞ ５０ | ２７ | １４ | ２２ | １０ | ３０
| 臭気 |  |  |  | 無臭 | 微海藻臭 |  | 微川藻臭 | 微川藻臭 | 微川藻臭 | 微川藻臭 | 微川藻臭 | 微川藻臭 | 微川藻臭 | 微川藻臭 | 中海藻臭 | 微海藻臭
| 採取位置 |  |  |  | 流心 | 流心 |  | 流心 | 流心 | 流心 | 流心 | 流心 | 流心 | 流心 | 流心 | 流心 | 流心
| 流況 |  |  |  | 通常 | 通常 |  | 通常 | 通常 | 通常 | 通常 | 通常 | 通常 | 通常 | 通常 | 通常 | 通常
| 流量 |  |  | m3/sec
| 外観 |  |  |  | 淡黄緑色 | 淡黄緑色 |  | 淡黄色 | 淡黄色 | 中黄緑色 | 淡黄色 | 淡黄色 | 中黄色 | 淡黄色 | 中黄色 | 中緑色 | 淡黄色
| 採取水深 |  |  | ｍ
| 全水深 |  |  | ｍ |  | ２．６５ |  |  |  | １．１５ |  |  | ２．８０ |  |  | ２．６５
| 透明度 |  |  | ｍ
水色
| 満潮時刻 |  |  |  | ８時 ０１分 | １８時 ０９分 |  | ９時 ３２分 | ３時 ４０分 | ８時 ３６分 | ７時 ５６分 | ７時 ２２分 | ８時 ４８分 | １６時 １８分 | １９時 ０４分 | ７時 ３９分 | ３時 ３７分
| 干潮時刻 |  |  |  | １４時 ４０分 | １１時 ４８分 |  | １６時 ０７分 | １０時 ２４分 | １４時 ４７分 | １３時 ５６分 | １４時 ３９分 | １４時 ２０分 | １０時 ２２分 | １３時 ３７分 | １３時 ２０分 | ８時 ２５分
生活環境項目 | ｐＨ |  |  |  | ７．３ | ７．４ |  | ６．９ | ８．３ | ８．１ | ６．９ | ７．９ | ７．４ | ６．６ | ７．８ | ７．９ | ７．１
| ＤＯ |  |  | mg/L | ２．９ | ４．３ |  | ４．８ | ８．８ | ８．１ | ４．６ | ３．７ | ７．２ | ３．４ | ９．２ | １３ | ５．２
| ＢＯＤ |  |  | mg/L | ２．８ | １．４ |  | ３．３ | ３．１ | ６．３ | ２．７ | １．２ | ２．１ | ７．８ | ３．０ | １５ | ６．８
| ＣＯＤ（酸性法） |  |  | mg/L | ３．８ | ４．２ |  | ５．９ | ４．４ | ５．７ | ３．６ | ２．２ | ４．４ | ７．６ | ４．０ | １８ | ４．９
| ＳＳ |  |  | mg/L | １４ | ９ |  | １６ | １１ | １２ | ８ | ２ | ７ | ２０ | ５ | ３７ | １０
| 大腸菌群数 |  |  | MPN/100mL
| ｎ－ヘキサン抽出物質 |  |  | mg/L
| 全窒素 |  |  | mg/L | ３．４ | １．７ |  | １．８ | １．６ | １．７ | １．４ | １．９ | ２．８ | ３．０ | ４．２ | ９．１ | ２．３
| 全燐 |  |  | mg/L | ０．５３ | ０．２８ |  | ０．２９ | ０．２０ | ０．２６ | ０．２０ | ０．２２ | ０．３３ | ０．３７ | ０．５３ | １．４ | ０．２７
| 全亜鉛 |  |  | mg/L
| ノニルフェノール |  |  | mg/L
| ＬＡＳ |  |  | mg/L
特殊項目 | フェノール類 |  |  | mg/L
| 銅 |  |  | mg/L
| 鉄（溶解性） |  |  | mg/L
| マンガン（溶解性） |  |  | mg/L
| クロム |  |  | mg/L
そ の 他 の 項 目 | アンモニア性窒素 |  |  | mg/L
| 亜硝酸性窒素 |  |  | mg/L
| 硝酸性窒素 |  |  | mg/L
| 有機性窒素 |  |  | mg/L
| 溶存態窒素 |  |  | mg/L
| 懸濁態窒素 |  |  | mg/L
| オルトリン酸態燐 |  |  | mg/L
| 電気伝導率 |  |  | mS/m | ８８０ | ６４０ |  | ６１０ | ８４０ | １５００ | １１００ | ２６０ | ２６００ | ６１０ | ２１００ | １５００ | ３２０
| 塩化物イオン |  |  | mg/L | ４１００ | ２１００ |  | １８００ | ２８００ | ５１００ | ７４００ | ５９０ | ９８００ | １９００ | ７９００ | ５４００ | １０００
塩分
| 陰イオン界面活性剤 |  |  | mg/L
| クロロフィルａ |  |  | mg/m3
| フェオ色素 |  |  | mg/m3
| トリハロメタン生成能 |  |  | mg/L
| クロロホルム生成能 |  |  | mg/L
| ブロモジクロロメタン生成能 |  |  | mg/L
| ジブロモクロロメタン生成能 |  |  | mg/L
| ブロモホルム生成能 |  |  | mg/L
健 康 項 目 | カドミウム |  |  | mg/L
| 全シアン |  |  | mg/L
| 鉛 |  |  | mg/L
| 六価クロム |  |  | mg/L
| 砒素 |  |  | mg/L
| 総水銀 |  |  | mg/L
| アルキル水銀 |  |  | mg/L
| ＰＣＢ |  |  | mg/L
| ジクロロメタン |  |  | mg/L
| 四塩化炭素 |  |  | mg/L
| 1,2－ジクロロエタン |  |  | mg/L
| 1,1－ジクロロエチレン |  |  | mg/L
| シス－1,2－ジクロロエチレン |  |  | mg/L
| 1,1,1－トリクロロエタン |  |  | mg/L
| 1,1,2－トリクロロエタン |  |  | mg/L
| トリクロロエチレン |  |  | mg/L
| テトラクロロエチレン |  |  | mg/L
| 1,3－ジクロロプロペン |  |  | mg/L
| チウラム |  |  | mg/L
| シマジン |  |  | mg/L
| チオベンカルブ |  |  | mg/L
| ベンゼン |  |  | mg/L
| セレン |  |  | mg/L
| 硝酸性窒素及び亜硝酸性窒素 |  |  | mg/L
| ふっ素 |  |  | mg/L
| ほう素 |  |  | mg/L
| 1,4－ジオキサン |  |  | mg/L
2018-04-01 |  |  | 水質個表 確定値 | [13 empty] | 愛 知 県
測定地点コード |  | 水域区分 |  | 水域名 |  | 地点番号 | 測定地点名 |  |  | 地点統一番号 | 生活環境類型 | ＮＰ類型 | 水生生物類型 | 調査区分 | 調査機関 | 分析担当機関
６１０００２ |  | 豊川等 |  | 柳生川 |  | ０８９ | 市場橋 |  |  | ２１５－０２ |  |  |  | 年 間 | 豊橋市 | 豊橋市環境調査センタ－
[5 empty] | ２０１８年 | ２０１８年 |  | ２０１８年 | ２０１８年 | ２０１８年 | ２０１８年 | ２０１８年 | ２０１８年 | ２０１８年 | ２０１９年 | ２０１９年 | ２０１９年
項 目 |  |  |  | 単 位 | ４月 ２０日 | ５月 １５日 |  | ６月 １９日 | ７月 １１日 | ８月 ２日 | ９月 １３日 | １０月 ４日 | １１月 ２７日 | １２月 ５日 | １月 ９日 | ２月 ７日 | ３月 １日
一 般 項 目 | 採取時刻 |  |  |  | ９時 ４２分 | １４時 ３５分 |  | １５時 ２９分 | ９時 ２７分 | １４時 ００分 | １３時 ０５分 | ８時 ３０分 | １３時 ５５分 | １１時 ００分 | １３時 ４０分 | １２時 ４０分 | ８時 ００分
| 天候 |  |  |  | 晴れ | 晴れ |  | 曇り | 晴れ | 晴れ | 曇り | 曇り | 晴れ | 晴れ | 晴れ | 晴れ | 晴れ
| 気温 |  |  | ℃ | ２３．１ | ２７．５ |  | ２４．０ | ３０．３ | ３４．５ | ２９．３ | １８．３ | １８．５ | １９．５ | ９．８ | １２．５ | ７．５
| 水温 |  |  | ℃ | １８．６ | ２３．５ |  | ２３．２ | ２９．２ | ３２．７ | ２５．６ | ２１．４ | １６．６ | １７．６ | ８．４ | １２．８ | ９．５
| 透視度 |  |  | cm | ４０ | １９ |  | ２３ | １８ | ２６ | ＞ ５０ | ＞ ５０ | ＞ ５０ | １７ | ＞ ５０ | ２９ | ３３
| 臭気 |  |  |  | 無臭 | 微海藻臭 |  | 微川藻臭 | 微川藻臭 | 微川藻臭 | 微川藻臭 | 微川藻臭 | 微川藻臭 | 微川藻臭 | 微川藻臭 | 中海藻臭 | 微海藻臭
| 採取位置 |  |  |  | 流心 | 流心 |  | 流心 | 流心 | 流心 | 流心 | 流心 | 流心 | 流心 | 流心 | 流心 | 流心
| 流況 |  |  |  | 通常 | 通常 |  | 通常 | 通常 | 通常 | 通常 | 通常 | 通常 | 通常 | 通常 | 通常 | 通常
| 流量 |  |  | m3/sec
| 外観 |  |  |  | 淡黄色 | 淡黄緑色 |  | 淡黄色 | 淡黄色 | 中黄緑色 | 淡緑色 | 淡緑色 | 淡黄色 | 淡黄色 | 淡黄色 | 中黄緑色 | 淡黄色
| 採取水深 |  |  | ｍ
| 全水深 |  |  | ｍ |  | ２．７５ |  |  |  | １．４０ |  |  | ２．９０ |  |  | １．７５
| 透明度 |  |  | ｍ
水色
| 満潮時刻 |  |  |  | ８時 ０１分 | １８時 ０９分 |  | ９時 ３２分 | ３時 ４０分 | ８時 ３６分 | ７時 ５６分 | ７時 ２２分 | ８時 ４８分 | １６時 １８分 | １９時 ０４分 | ７時 ３９分 | ３時 ３７分
| 干潮時刻 |  |  |  | １４時 ４０分 | １１時 ４８分 |  | １６時 ０７分 | １０時 ４２分 | １４時 ４７分 | １３時 ５６分 | １４時 ３９分 | １４時 ２０分 | １０時 ２２分 | １３時 ３７分 | １３時 ２０分 | ８時 ３５分
生活環境項目 | ｐＨ |  |  |  | ７．３ | ７．２ |  | ６．８ | ８．３ | ７．９ | ６．８ | ８．２ | ７．３ | ６．７ | ７．３ | ７．３ | ６．９
| ＤＯ |  |  | mg/L | ５．７ | ５．０ |  | ４．２ | ８．９ | １０ | ４．３ | ４．３ | ６．４ | ４．６ | ８．１ | ７．３ | ４．１
| ＢＯＤ |  |  | mg/L | ２．８ | ３．４ |  | ２．７ | ４．８ | ６．７ | ４．１ | ＜０．５ | ３．３ | ６．７ | ０．６ | ４．７ | ６．４
| ＣＯＤ（酸性法） |  |  | mg/L | ３．８ | ５．４ |  | ５．４ | ３．９ | ４．１ | ３．４ | １．６ | ４．０ | ５．８ | ４．２ | ４．２ | ３．９
| ＳＳ |  |  | mg/L | ９ | ２１ |  | １９ | １３ | １２ | １０ | ４ | ７ | １８ | ５ | １１ | １１
| 大腸菌群数 |  |  | MPN/100mL
| ｎ－ヘキサン抽出物質 |  |  | mg/L
| 全窒素 |  |  | mg/L | １．９ | ３．１ |  | １．２ | １．５ | １．９ | １．４ | ２．０ | ３．０ | ３．０ | ４．１ | ３．７ | ２．０
| 全燐 |  |  | mg/L | ０．３０ | ０．５６ |  | ０．２１ | ０．１９ | ０．２３ | ０．２２ | ０．２４ | ０．４０ | ０．２９ | ０．４９ | ０．５１ | ０．２６
| 全亜鉛 |  |  | mg/L |  | ０．０２２ | [6 empty] | ０．０１６
| ノニルフェノール |  |  | mg/L
| ＬＡＳ |  |  | mg/L
特殊項目 | フェノール類 |  |  | mg/L
| 銅 |  |  | mg/L |  | ＜０．０１ | [6 empty] | ０．０１
| 鉄（溶解性） |  |  | mg/L
| マンガン（溶解性） |  |  | mg/L
| クロム |  |  | mg/L
そ の 他 の 項 目 | アンモニア性窒素 |  |  | mg/L
| 亜硝酸性窒素 |  |  | mg/L |  | ０．４１ | [6 empty] | ０．１５
| 硝酸性窒素 |  |  | mg/L |  | ０．６８ | [6 empty] | １．８
| 有機性窒素 |  |  | mg/L
| 溶存態窒素 |  |  | mg/L
| 懸濁態窒素 |  |  | mg/L
| オルトリン酸態燐 |  |  | mg/L
| 電気伝導率 |  |  | mS/m | １０００ | ６２０ |  | ６００ | １４００ | ２１００ | １６００ | ５６０ | ２４００ | １０００ | ２６００ | ８５０ | ７４０
| 塩化物イオン |  |  | mg/L | ３４００ | ２１００ |  | １８００ | ４５００ | ７７００ | ５５００ | １８００ | ８８００ | ３５００ | １００００ | ２８００ | ２４００
塩分
| 陰イオン界面活性剤 |  |  | mg/L
| クロロフィルａ |  |  | mg/m3
| フェオ色素 |  |  | mg/m3
| トリハロメタン生成能 |  |  | mg/L
| クロロホルム生成能 |  |  | mg/L
| ブロモジクロロメタン生成能 |  |  | mg/L
| ジブロモクロロメタン生成能 |  |  | mg/L
| ブロモホルム生成能 |  |  | mg/L
健 康 項 目 | カドミウム |  |  | mg/L |  | ＜０．０００５ | [6 empty] | ＜０．０００５
| 全シアン |  |  | mg/L |  | ＮＤ | [6 empty] | ＮＤ
| 鉛 |  |  | mg/L |  | ＜０．００５ | [6 empty] | ＜０．００５
| 六価クロム |  |  | mg/L |  | ＜０．０１ | [6 empty] | ＜０．０１
| 砒素 |  |  | mg/L |  | ＜０．００５ | [6 empty] | ＜０．００５
| 総水銀 |  |  | mg/L |  | ＜０．０００５ | [6 empty] | ＜０．０００５
| アルキル水銀 |  |  | mg/L
| ＰＣＢ |  |  | mg/L
| ジクロロメタン |  |  | mg/L | [5 empty] | ＜０．００２ | [5 empty] | ＜０．００２
| 四塩化炭素 |  |  | mg/L | [5 empty] | ＜０．０００２ | [5 empty] | ＜０．０００２
| 1,2－ジクロロエタン |  |  | mg/L | [5 empty] | ＜０．０００４ | [5 empty] | ＜０．０００４
| 1,1－ジクロロエチレン |  |  | mg/L | [5 empty] | ＜０．０１ | [5 empty] | ＜０．０１
| シス－1,2－ジクロロエチレン |  |  | mg/L | [5 empty] | ＜０．００４ | [5 empty] | ＜０．００４
| 1,1,1－トリクロロエタン |  |  | mg/L | [5 empty] | ＜０．１ | [5 empty] | ＜０．１
| 1,1,2－トリクロロエタン |  |  | mg/L | [5 empty] | ＜０．０００６ | [5 empty] | ＜０．０００６
| トリクロロエチレン |  |  | mg/L | [5 empty] | ＜０．００１ | [5 empty] | ＜０．００１
| テトラクロロエチレン |  |  | mg/L | [5 empty] | ＜０．０００５ | [5 empty] | ＜０．０００５
| 1,3－ジクロロプロペン |  |  | mg/L | [5 empty] | ＜０．０００２ | [5 empty] | ＜０．０００２
| チウラム |  |  | mg/L | [8 empty] | ＜０．０００６ |  |  | ＜０．０００６
| シマジン |  |  | mg/L | [5 empty] | ＜０．０００３ | [5 empty] | ＜０．０００３
| チオベンカルブ |  |  | mg/L | [5 empty] | ＜０．００２ | [5 empty] | ＜０．００２
| ベンゼン |  |  | mg/L | [5 empty] | ＜０．００１ | [5 empty] | ＜０．００１
| セレン |  |  | mg/L |  | ＜０．００２ |  |  |  | ＜０．００２ |  |  | ＜０．００２
| 硝酸性窒素及び亜硝酸性窒素 |  |  | mg/L |  | １．０ | [6 empty] | ２．０
| ふっ素 |  |  | mg/L
| ほう素 |  |  | mg/L
| 1,4－ジオキサン |  |  | mg/L | [5 empty] | ＜０．００５ | [5 empty] | ＜０．００５
2018-04-01 |  |  | 水質個表 確定値 | [13 empty] | 愛 知 県
測定地点コード |  | 水域区分 |  | 水域名 |  | 地点番号 | 測定地点名 |  |  | 地点統一番号 | 生活環境類型 | ＮＰ類型 | 水生生物類型 | 調査区分 | 調査機関 | 分析担当機関
６１１００１ |  | 豊川等 |  | 梅田川 |  | ０９０ | 飛越橋 |  |  | ０４０－５１ | Ｃイ |  | B イ | 年 間 | 豊橋市 | 豊橋市環境調査センタ－
[5 empty] | ２０１８年 | ２０１８年 |  | ２０１８年 | ２０１８年 | ２０１８年 | ２０１８年 | ２０１８年 | ２０１８年 | ２０１８年 | ２０１９年 | ２０１９年 | ２０１９年
項 目 |  |  |  | 単 位 | ４月 １１日 | ５月 １１日 |  | ６月 １日 | ７月 ４日 | ８月 ２日 | ９月 １３日 | １０月 ４日 | １１月 １日 | １２月 ５日 | １月 ９日 | ２月 ７日 | ３月 ６日
一 般 項 目 | 採取時刻 |  |  |  | １０時 ３０分 | １０時 ３５分 |  | ９時 ３０分 | ９時 １５分 | ９時 ４５分 | ９時 ２５分 | ９時 １５分 | ９時 ３５分 | ９時 ２０分 | ９時 ３０分 | ９時 ２５分 | ９時 １２分
| 天候 |  |  |  | 曇り | 晴れ |  | 晴れ | 曇り | 快晴 | 曇り | 曇り | 晴れ | 晴れ | 晴れ | 晴れ | 曇り
| 気温 |  |  | ℃ | １６．９ | ２０．０ |  | ２２．５ | ２８．５ | ３４．０ | ２６．２ | ２２．５ | １５．６ | １６．０ | ７．０ | ８．３ | １４．５
| 水温 |  |  | ℃ | １６．０ | １７．５ |  | ２０．０ | ２６．５ | ３０．０ | ２２．６ | ２１．３ | １６．７ | １６．５ | ７．５ | １０．４ | １２．７
| 透視度 |  |  | cm | ４３ | ＞ ５０ |  | ＞ ５０ | ＞ ５０ | ＞ ５０ | ＞ ５０ | ＞ ５０ | ＞ ５０ | ３１ | ４１ | ＞ ５０ | ＞ ５０
| 臭気 |  |  |  | 微川藻臭 | 無臭 |  | 無臭 | 無臭 | 微川藻臭 | 無臭 | 無臭 | 微川藻臭 | 無臭 | 無臭 | 無臭 | 無臭
| 採取位置 |  |  |  | 流心 | 流心 |  | 流心 | 流心 | 流心 | 流心 | 流心 | 流心 | 流心 | 流心 | 流心 | 流心
| 流況 |  |  |  | 通常 | 通常 |  | 通常 | 通常 | 通常 | 通常 | 通常 | 通常 | 通常 | 通常 | 通常 | 通常
| 流量 |  |  | m3/sec |  | ０．６８０ |  |  |  | ０．７０３ |  |  |  | ０．３３１ |  | ０．３１０
| 外観 |  |  |  | 淡黄色 | 淡黄色 |  | 淡黄色 | 淡黄色 | 淡黄色 | 淡黄色 | 淡黄色 | 淡黄色 | 淡褐色 | 無色 | 無色 | 淡黄色
| 採取水深 |  |  | ｍ
| 全水深 |  |  | ｍ |  | ０．１７ |  |  |  | ０．１６ |  |  |  | ０．１０ |  | ０．４５
| 透明度 |  |  | ｍ
水色
| 満潮時刻 |  |  |  | １３時 ２５分 | １５時 １０分 |  | ６時 ３７分 | ８時 ５１分 | ８時 ３６分 | ７時 ５６分 | １４時 ３９分 | １２時 ３１分 | ４時 ４０分 | ８時 ０５分 | ７時 ３９分 | ６時 １８分
| 干潮時刻 |  |  |  | ８時 ２２分 | ９時 １８分 |  | １３時 １８分 | １５時 １５分 | １４時 ４７分 | １３時 ２５分 | ７時 ２２分 | ５時 ２０分 | １０時 ２２分 | １３時 ３７分 | １３時 ２０分 | １２時 ０３分
生活環境項目 | ｐＨ |  |  |  | ７．２ | ７．４ |  | ７．４ | ７．３ | ７．６ | ７．３ | ７．４ | ７．３ | ７．２ | ７．３ | ７．４ | ７．４
| ＤＯ |  |  | mg/L | ７．３ | ９．２ |  | ８．４ | ６．８ | ７．９ | ７．７ | ７．６ | ９．２ | ７．５ | ９．８ | ９．５ | ８．３
| ＢＯＤ |  |  | mg/L | ６．４ | ３．６ |  | ４．３ | ４．７ | ３．７ | １．４ | ３．９ | ３．８ | ５．１ | ２．９ | ４．９ | ６．１
| ＣＯＤ（酸性法） |  |  | mg/L | １０ | ６．２ |  | ８．３ | ７．９ | ８．６ | ６．２ | ６．２ | ５．７ | ９．２ | ５．８ | １０ | ６．０
| ＳＳ |  |  | mg/L | １１ | ５ |  | ５ | ７ | ８ | ７ | ４ | ４ | １７ | １１ | ８ | ５
| 大腸菌群数 |  |  | MPN/100mL
| ｎ－ヘキサン抽出物質 |  |  | mg/L |  |  |  |  | ＮＤ | [5 empty] | ＮＤ
| 全窒素 |  |  | mg/L | ６．５ | ５．５ |  | ５．２ | ５．９ | ４．８ | ４．７ | ５．６ | ４．８ | ７．６ | ８．７ | １１ | ５．６
| 全燐 |  |  | mg/L | １．０ | ０．６０ |  | ０．７０ | ０．７４ | １．０ | ０．４２ | ０．３９ | ０．３５ | ０．８５ | ０．３６ | ０．６４ | ０．５０
| 全亜鉛 |  |  | mg/L |  | ０．０１９ | [6 empty] | ０．０１１
| ノニルフェノール |  |  | mg/L
| ＬＡＳ |  |  | mg/L
特殊項目 | フェノール類 |  |  | mg/L |  |  |  |  | ＜０．０１ | [5 empty] | ＜０．０１
| 銅 |  |  | mg/L |  | ＜０．０１ | [6 empty] | ＜０．０１
| 鉄（溶解性） |  |  | mg/L
| マンガン（溶解性） |  |  | mg/L
| クロム |  |  | mg/L |  |  |  |  | ＜０．０１ | [5 empty] | ＜０．０１
そ の 他 の 項 目 | アンモニア性窒素 |  |  | mg/L |  | １．２ |  |  |  | ０．８４ |  |  | ０．７８ |  |  | ３．５
| 亜硝酸性窒素 |  |  | mg/L |  | ０．８９ |  |  |  | ０．８９ |  |  | ０．２１ |  |  | ０．１２
| 硝酸性窒素 |  |  | mg/L |  | ４．２ |  |  |  | ４．２ |  |  | ３．９ |  |  | ３．１
| 有機性窒素 |  |  | mg/L |  | ０．３０ |  |  |  | ０．５８ |  |  | ０．３７ |  |  | １．３
| 溶存態窒素 |  |  | mg/L
| 懸濁態窒素 |  |  | mg/L
| オルトリン酸態燐 |  |  | mg/L |  | ０．５５ |  |  |  | ０．９３ |  |  | ０．３０ |  |  | ０．５１
| 電気伝導率 |  |  | mS/m | ３９ | ２７ |  | ３４ | ４０ | ２７ | ４３ | ２９ | ２９ | ４７ | ４７ | ４９ | ６１
| 塩化物イオン |  |  | mg/L | ２３ | １９ |  | ２１ | ２７ | ２２ | ２０ | ３１ | ３１ | ３１ | ２２ | ２８ | ２３
塩分
| 陰イオン界面活性剤 |  |  | mg/L |  | ０．０１ |  |  |  | ０．０１ |  |  | ＜０．０１ |  |  | ０．０１
| クロロフィルａ |  |  | mg/m3
| フェオ色素 |  |  | mg/m3
| トリハロメタン生成能 |  |  | mg/L
| クロロホルム生成能 |  |  | mg/L
| ブロモジクロロメタン生成能 |  |  | mg/L
| ジブロモクロロメタン生成能 |  |  | mg/L
| ブロモホルム生成能 |  |  | mg/L
健 康 項 目 | カドミウム |  |  | mg/L |  | ＜０．０００５ | [6 empty] | ＜０．０００５
| 全シアン |  |  | mg/L |  | ＮＤ | [6 empty] | ＮＤ
| 鉛 |  |  | mg/L |  | ＜０．００５ | [6 empty] | ＜０．００５
| 六価クロム |  |  | mg/L |  | ＜０．０１ | [6 empty] | ＜０．０１
| 砒素 |  |  | mg/L |  | ＜０．００５ | [6 empty] | ＜０．００５
| 総水銀 |  |  | mg/L |  | ＜０．０００５ | [6 empty] | ＜０．０００５
| アルキル水銀 |  |  | mg/L
| ＰＣＢ |  |  | mg/L |  | ＮＤ
| ジクロロメタン |  |  | mg/L | [5 empty] | ＜０．００２ | [5 empty] | ＜０．００２
| 四塩化炭素 |  |  | mg/L | [5 empty] | ＜０．０００２ | [5 empty] | ＜０．０００２
| 1,2－ジクロロエタン |  |  | mg/L | [5 empty] | ＜０．０００４ | [5 empty] | ＜０．０００４
| 1,1－ジクロロエチレン |  |  | mg/L | [5 empty] | ＜０．０１ | [5 empty] | ＜０．０１
| シス－1,2－ジクロロエチレン |  |  | mg/L | [5 empty] | ＜０．００４ | [5 empty] | ＜０．００４
| 1,1,1－トリクロロエタン |  |  | mg/L | [5 empty] | ＜０．１ | [5 empty] | ＜０．１
| 1,1,2－トリクロロエタン |  |  | mg/L | [5 empty] | ＜０．０００６ | [5 empty] | ＜０．０００６
| トリクロロエチレン |  |  | mg/L | [5 empty] | ＜０．００１ | [5 empty] | ＜０．００１
| テトラクロロエチレン |  |  | mg/L | [5 empty] | ＜０．０００５ | [5 empty] | ＜０．０００５
| 1,3－ジクロロプロペン |  |  | mg/L | [5 empty] | ＜０．０００２ | [5 empty] | ＜０．０００２
| チウラム |  |  | mg/L | [8 empty] | ＜０．０００６ |  |  | ＜０．０００６
| シマジン |  |  | mg/L | [5 empty] | ＜０．０００３ | [5 empty] | ＜０．０００３
| チオベンカルブ |  |  | mg/L | [5 empty] | ＜０．００２ | [5 empty] | ＜０．００２
| ベンゼン |  |  | mg/L | [5 empty] | ＜０．００１ | [5 empty] | ＜０．００１
| セレン |  |  | mg/L | [5 empty] | ＜０．００２ | [5 empty] | ＜０．００２
| 硝酸性窒素及び亜硝酸性窒素 |  |  | mg/L |  | ５．１ |  |  |  | ５．１ |  |  | ４．１ |  |  | ３．３
| ふっ素 |  |  | mg/L | [5 empty] | ０．１３ | [5 empty] | ＜０．０８
| ほう素 |  |  | mg/L | [5 empty] | ０．０３ | [5 empty] | ０．０２
| 1,4－ジオキサン |  |  | mg/L | [5 empty] | ＜０．００５ | [5 empty] | ＜０．００５
2018-04-01 |  |  | 水質個表 確定値 | [13 empty] | 愛 知 県
測定地点コード |  | 水域区分 |  | 水域名 |  | 地点番号 | 測定地点名 |  |  | 地点統一番号 | 生活環境類型 | ＮＰ類型 | 水生生物類型 | 調査区分 | 調査機関 | 分析担当機関
６１１００３ |  | 豊川等 |  | 梅田川 |  | ０９２ | 御厩橋 |  |  | ０４０－０１ | Ｃイ |  | B イ | 年 間 | 豊橋市 | 豊橋市環境調査センタ－
[5 empty] | ２０１８年 | ２０１８年 |  | ２０１８年 | ２０１８年 | ２０１８年 | ２０１８年 | ２０１８年 | ２０１８年 | ２０１８年 | ２０１９年 | ２０１９年 | ２０１９年
項 目 |  |  |  | 単 位 | ４月 １１日 | ５月 １１日 |  | ６月 １日 | ７月 ４日 | ８月 ２日 | ９月 １３日 | １０月 ４日 | １１月 １日 | １２月 ５日 | １月 ９日 | ２月 ７日 | ３月 ６日
一 般 項 目 | 採取時刻 |  |  |  | １０時 ００分 | ９時 ４０分 |  | １０時 １５分 | ９時 １５分 | １０時 ２０分 | ９時 ５５分 | ９時 ５０分 | １０時 ０５分 | ９時 ４５分 | ９時 ５０分 | １０時 ００分 | ９時 ４５分
| 天候 |  |  |  | 曇り | 晴れ |  | 晴れ | 曇り | 快晴 | 曇り | 雨 | 晴れ | 晴れ | 晴れ | 曇り | 曇り
| 気温 |  |  | ℃ | １７．７ | ２１．１ |  | ２３．２ | ２８．５ | ３３．８ | ２６．１ | ２１．０ | １５．０ | １６．０ | ５．５ | １０．３ | １４．４
| 水温 |  |  | ℃ | １６．１ | １７．０ |  | ２１．０ | ２６．５ | ３１．２ | ２２．５ | ２０．８ | １６．９ | １６．５ | ６．５ | １０．２ | １３．７
| 透視度 |  |  | cm | ＞ ５０ | ＞ ５０ |  | ＞ ５０ | ＞ ５０ | ＞ ５０ | ＞ ５０ | ＞ ５０ | ＞ ５０ | ＞ ５０ | ＞ ５０ | ＞ ５０ | ＞ ５０
| 臭気 |  |  |  | 微川藻臭 | 無臭 |  | 無臭 | 無臭 | 無臭 | 無臭 | 無臭 | 無臭 | 無臭 | 無臭 | 無臭 | 無臭
| 採取位置 |  |  |  | 流心 | 流心 |  | 流心 | 流心 | 流心 | 流心 | 流心 | 流心 | 流心 | 流心 | 流心 | 流心
| 流況 |  |  |  | 通常 | 通常 |  | 通常 | 通常 | 通常 | 通常 | 通常 | 通常 | 通常 | 通常 | 通常 | 通常
| 流量 |  |  | m3/sec |  | ２．１６６ |  |  |  | １．９５１ |  |  |  | ０．８６０ |  | ０．８６１
| 外観 |  |  |  | 淡褐色 | 淡黄色 |  | 淡黄色 | 淡黄色 | 淡黄色 | 淡黄色 | 淡黄色 | 淡黄色 | 無色 | 無色 | 無色 | 淡黄色
| 採取水深 |  |  | ｍ
| 全水深 |  |  | ｍ |  | ０．５２ |  |  |  | ０．４６ |  |  |  | ０．４２ |  | ０．３４
| 透明度 |  |  | ｍ
水色
| 満潮時刻 |  |  |  | １３時 ２５分 | １５時 １０分 |  | ６時 ３７分 | ８時 ５１分 | ８時 ３６分 | ７時 ５６分 | １４時 ３９分 | １２時 ３１分 | ４時 ４０分 | ８時 ０５分 | ７時 ３９分 | ６時 １８分
| 干潮時刻 |  |  |  | ８時 ２２分 | ９時 １８分 |  | １３時 １８分 | １５時 １５分 | １４時 ４７分 | １３時 ２５分 | ７時 ２２分 | ５時 ２０分 | １０時 ２２分 | １３時 ３７分 | １３時 ２０分 | １２時 ０３分
生活環境項目 | ｐＨ |  |  |  | ７．３ | ７．３ |  | ７．４ | ７．７ | ８．４ | ７．４ | ７．４ | ７．４ | ７．４ | ７．４ | ７．５ | ７．５
| ＤＯ |  |  | mg/L | ９．７ | ８．６ |  | ８．１ | ９．０ | １０ | ８．３ | ７．９ | １１ | ９．１ | １１ | １０ | ９．４
| ＢＯＤ |  |  | mg/L | ２．３ | １．９ |  | ２．８ | ３．８ | ２．４ | １．４ | １．６ | ２．３ | ３．２ | ３．１ | ２．８ | ６．３
| ＣＯＤ（酸性法） |  |  | mg/L | ７．７ | ５．０ |  | ６．５ | ６．９ | ６．８ | ５．５ | ５．０ | ５．６ | ６．５ | ６．４ | ７．３ | ５．９
| ＳＳ |  |  | mg/L | ５ | ４ |  | ４ | ４ | ５ | ６ | ６ | ２ | ８ | ３ | ７ | ４
| 大腸菌群数 |  |  | MPN/100mL
| ｎ－ヘキサン抽出物質 |  |  | mg/L |  |  |  |  | ＮＤ | [5 empty] | ＮＤ
| 全窒素 |  |  | mg/L | ８．８ | ６．５ |  | ６．９ | ６．７ | ５．８ | ６．２ | ６．７ | ７．１ | ８．１ | １１ | ９．９ | ７．９
| 全燐 |  |  | mg/L | ０．６４ | ０．３８ |  | ０．４８ | ０．５２ | ０．４８ | ０．３９ | ０．３２ | ０．３６ | ０．５１ | ０．４５ | ０．５７ | ０．６０
| 全亜鉛 |  |  | mg/L | ０．０４０ | ０．０２２ |  | ０．０５５ | ０．０１２ | ０．０１１ | ０．０１８ | ０．０１７ | ０．０２１ | ０．０４９ | ０．０５７ | ０．０４４ | ０．０１９
| ノニルフェノール |  |  | mg/L |  | ０．００００６ |  |  |  |  | ０．００００６ |  | ＜０．００００６ |  |  | ＜０．００００６
| ＬＡＳ |  |  | mg/L |  | ０．０００７ |  |  |  |  | ０．００２９ |  | ０．００９６ |  |  | ０．００４９
特殊項目 | フェノール類 |  |  | mg/L |  |  |  |  | ＜０．０１ | [5 empty] | ＜０．０１
| 銅 |  |  | mg/L |  | ＜０．０１ | [6 empty] | ＜０．０１
| 鉄（溶解性） |  |  | mg/L
| マンガン（溶解性） |  |  | mg/L
| クロム |  |  | mg/L |  |  |  |  | ＜０．０１ | [5 empty] | ＜０．０１
そ の 他 の 項 目 | アンモニア性窒素 |  |  | mg/L |  | ０．６６ |  |  |  | ０．２８ |  |  | ０．２０ |  |  | １．６
| 亜硝酸性窒素 |  |  | mg/L |  | ０．７７ |  |  |  | ０．７７ |  |  | ０．１６ |  |  | ０．１５
| 硝酸性窒素 |  |  | mg/L |  | ５．２ |  |  |  | ５．２ |  |  | ７．１ |  |  | ４．８
| 有機性窒素 |  |  | mg/L |  | ０．１８ |  |  |  | ０．５９ |  |  | ０．２３ |  |  | ０．５０
| 溶存態窒素 |  |  | mg/L
| 懸濁態窒素 |  |  | mg/L
| オルトリン酸態燐 |  |  | mg/L |  | ０．３３ |  |  |  | ０．４０ |  |  | ０．３０ |  |  | ０．４６
| 電気伝導率 |  |  | mS/m | ３７ | ２８ |  | ２６ | ３４ | ２８ | ２６ | ３５ | ３９ | ３６ | ３９ | ３０ | ３７
| 塩化物イオン |  |  | mg/L | ３４ | ２６ |  | ２５ | ３３ | ３１ | ２１ | ３０ | １９ | ３２ | ３９ | ２９ | ３０
塩分
| 陰イオン界面活性剤 |  |  | mg/L |  | ＜０．０１ |  |  |  | ＜０．０１ |  |  | ＜０．０１ |  |  | ＜０．０１
| クロロフィルａ |  |  | mg/m3
| フェオ色素 |  |  | mg/m3
| トリハロメタン生成能 |  |  | mg/L
| クロロホルム生成能 |  |  | mg/L
| ブロモジクロロメタン生成能 |  |  | mg/L
| ジブロモクロロメタン生成能 |  |  | mg/L
| ブロモホルム生成能 |  |  | mg/L
健 康 項 目 | カドミウム |  |  | mg/L |  | ＜０．０００５ |  |  |  | ＜０．０００５ |  |  | ＜０．０００５ |  |  | ＜０．０００５
| 全シアン |  |  | mg/L |  | ＮＤ |  |  |  | ＮＤ |  |  | ＮＤ |  |  | ＮＤ
| 鉛 |  |  | mg/L |  | ＜０．００５ |  |  |  | ＜０．００５ |  |  | ＜０．００５ |  |  | ＜０．００５
| 六価クロム |  |  | mg/L |  | ＜０．０１ |  |  |  | ＜０．０１ |  |  | ＜０．０１ |  |  | ＜０．０１
| 砒素 |  |  | mg/L |  | ＜０．００５ | [6 empty] | ＜０．００５
| 総水銀 |  |  | mg/L |  | ＜０．０００５ |  |  |  | ＜０．０００５ |  |  | ＜０．０００５ |  |  | ＜０．０００５
| アルキル水銀 |  |  | mg/L
| ＰＣＢ |  |  | mg/L |  | ＮＤ
| ジクロロメタン |  |  | mg/L | [5 empty] | ＜０．００２ | [5 empty] | ＜０．００２
| 四塩化炭素 |  |  | mg/L | [5 empty] | ＜０．０００２ | [5 empty] | ＜０．０００２
| 1,2－ジクロロエタン |  |  | mg/L | [5 empty] | ＜０．０００４ | [5 empty] | ＜０．０００４
| 1,1－ジクロロエチレン |  |  | mg/L | [5 empty] | ＜０．０１ | [5 empty] | ＜０．０１
| シス－1,2－ジクロロエチレン |  |  | mg/L | [5 empty] | ＜０．００４ | [5 empty] | ＜０．００４
| 1,1,1－トリクロロエタン |  |  | mg/L | [5 empty] | ＜０．１ | [5 empty] | ＜０．１
| 1,1,2－トリクロロエタン |  |  | mg/L | [5 empty] | ＜０．０００６ | [5 empty] | ＜０．０００６
| トリクロロエチレン |  |  | mg/L | [5 empty] | ＜０．００１ | [5 empty] | ＜０．００１
| テトラクロロエチレン |  |  | mg/L | [5 empty] | ＜０．０００５ | [5 empty] | ＜０．０００５
| 1,3－ジクロロプロペン |  |  | mg/L | [5 empty] | ＜０．０００２ | [5 empty] | ＜０．０００２
| チウラム |  |  | mg/L | [8 empty] | ＜０．０００６ |  |  | ＜０．０００６
| シマジン |  |  | mg/L | [5 empty] | ＜０．０００３ | [5 empty] | ＜０．０００３
| チオベンカルブ |  |  | mg/L | [5 empty] | ＜０．００２ | [5 empty] | ＜０．００２
| ベンゼン |  |  | mg/L | [5 empty] | ＜０．００１ | [5 empty] | ＜０．００１
| セレン |  |  | mg/L | [5 empty] | ＜０．００２ | [5 empty] | ＜０．００２
| 硝酸性窒素及び亜硝酸性窒素 |  |  | mg/L |  | ５．９ |  |  |  | ５．９ |  |  | ７．２ |  |  | ５．０
| ふっ素 |  |  | mg/L | [5 empty] | ０．１３ | [5 empty] | ＜０．０８
| ほう素 |  |  | mg/L | [5 empty] | ０．０３ | [5 empty] | ０．０２
| 1,4－ジオキサン |  |  | mg/L | [5 empty] | ＜０．００５ | [5 empty] | ＜０．００５
2018-04-01 |  |  | 水質個表 確定値 | [13 empty] | 愛 知 県
測定地点コード |  | 水域区分 |  | 水域名 |  | 地点番号 | 測定地点名 |  |  | 地点統一番号 | 生活環境類型 | ＮＰ類型 | 水生生物類型 | 調査区分 | 調査機関 | 分析担当機関
６１１００４ |  | 豊川等 |  | 梅田川 |  | ０９３ | 植田橋 |  |  | ０４０－５２ | Ｃイ |  | B イ | 年 間 | 豊橋市 | 豊橋市環境調査センタ－
[5 empty] | ２０１８年 | ２０１８年 |  | ２０１８年 | ２０１８年 | ２０１８年 | ２０１８年 | ２０１８年 | ２０１８年 | ２０１８年 | ２０１９年 | ２０１９年 | ２０１９年
項 目 |  |  |  | 単 位 | ４月 ２０日 | ５月 １５日 |  | ６月 １９日 | ７月 １１日 | ８月 ２日 | ９月 １３日 | １０月 ４日 | １１月 ２７日 | １２月 ５日 | １月 ９日 | ２月 ７日 | ３月 １日
一 般 項 目 | 採取時刻 |  |  |  | ９時 １７分 | １４時 ００分 |  | １５時 ０７分 | ９時 ０２分 | １３時 ３０分 | １２時 ４０分 | ８時 ００分 | １２時 ２０分 | １０時 ３０分 | １３時 ２０分 | １２時 ２０分 | ７時 ４０分
| 天候 |  |  |  | 晴れ | 晴れ |  | 曇り | 晴れ | 晴れ | 曇り | 曇り | 晴れ | 晴れ | 晴れ | 晴れ | 晴れ
| 気温 |  |  | ℃ | １９．８ | ２６．８ |  | ２４．５ | ３１．２ | ３５．３ | ３０．３ | １９．３ | １７．４ | １７．８ | １０．０ | １０．６ | ８．１
| 水温 |  |  | ℃ | １７．６ | ２４．１ |  | ２４．０ | ２８．１ | ３１．４ | ２４．９ | ２１．２ | １５．７ | １６．４ | ９．４ | １０．４ | １０．０
| 透視度 |  |  | cm | ２７ | ３１ |  | ３０ | ２２ | ＞ ５０ | ３０ | ＞ ５０ | ＞ ５０ | ２３ | ３２ | ４５ | １９
| 臭気 |  |  |  | 無臭 | 微川藻臭 |  | 微川藻臭 | 微川藻臭 | 微川藻臭 | 微川藻臭 | 微川藻臭 | 微川藻臭 | 微川藻臭 | 微川藻臭 | 微川藻臭 | 微川藻臭
| 採取位置 |  |  |  | 流心 | 流心 |  | 流心 | 流心 | 流心 | 流心 | 流心 | 流心 | 流心 | 流心 | 流心 | 流心
| 流況 |  |  |  | 通常 | 通常 |  | 通常 | 通常 | 通常 | 通常 | 通常 | 通常 | 通常 | 通常 | 通常 | 通常
| 流量 |  |  | m3/sec
| 外観 |  |  |  | 淡黄色 | 淡黄緑色 |  | 淡黄色 | 中黄色 | 淡黄色 | 淡黄色 | 淡黄色 | 淡黄色 | 淡黄色 | 淡黄色 | 淡黄色 | 淡黄色
| 採取水深 |  |  | ｍ
| 全水深 |  |  | ｍ |  | １．００ |  |  |  | １．１５ |  |  | １．６０ |  |  | １．２５
| 透明度 |  |  | ｍ
水色
| 満潮時刻 |  |  |  | ８時 ０１分 | １８時 ０９分 |  | ９時 ３２分 | ３時 ４０分 | ８時 ３６分 | ７時 ５６分 | ７時 ２２分 | ８時 ４８分 | １６時 １８分 | ８時 ０５分 | ７時 ３９分 | ３時 ３７分
| 干潮時刻 |  |  |  | １４時 ４０分 | １１時 ４８分 |  | １６時 ０７分 | １０時 ２４分 | １４時 ４７分 | １３時 ５６分 | １４時 ３９分 | １４時 ２０分 | １０時 ２２分 | １３時 ３７分 | １３時 ２０分 | ８時 ３５分
生活環境項目 | ｐＨ |  |  |  | ７．３ | ７．２ |  | ６．４ | ７．３ | ７．９ | ６．９ | ８．５ | ６．７ | ６．６ | ７．１ | ７．１ | ７．２
| ＤＯ |  |  | mg/L | ４．０ | ５．３ |  | ４．４ | １１ | １０ | ４．７ | ２．７ | ６．２ | ５．２ | ６．６ | ６．４ | ４．４
| ＢＯＤ |  |  | mg/L | ４．７ | ２．２ |  | ２．１ | ７．１ | １．５ | ５．７ | ＜０．５ | ２．０ | ７．２ | ３．５ | ５．６ | ７．３
| ＣＯＤ（酸性法） |  |  | mg/L | ４．６ | ４．５ |  | ５．４ | ４．４ | ５．０ | ３．５ | １．８ | ４．０ | ６．９ | ４．３ | ４．５ | ６．２
| ＳＳ |  |  | mg/L | ７ | １５ |  | １５ | １７ | ５ | １２ | ６ | ７ | １８ | １３ | ６ | １７
| 大腸菌群数 |  |  | MPN/100mL
| ｎ－ヘキサン抽出物質 |  |  | mg/L
| 全窒素 |  |  | mg/L | １．７ | ４．８ |  | ３．８ | ３．２ | ４．７ | ２．３ | ４．９ | ６．９ | ７．１ | ７．７ | ６．０ | ４．１
| 全燐 |  |  | mg/L | ０．２８ | ０．５３ |  | ０．５２ | ０．３９ | ０．５１ | ０．３３ | ０．４４ | ０．５３ | ０．６５ | ０．５８ | ０．６０ | ０．６１
| 全亜鉛 |  |  | mg/L |  | ０．０１１ | [6 empty] | ０．０２９
| ノニルフェノール |  |  | mg/L
| ＬＡＳ |  |  | mg/L
特殊項目 | フェノール類 |  |  | mg/L
| 銅 |  |  | mg/L |  | ＜０．０１ | [6 empty] | ＜０．０１
| 鉄（溶解性） |  |  | mg/L
| マンガン（溶解性） |  |  | mg/L
| クロム |  |  | mg/L
そ の 他 の 項 目 | アンモニア性窒素 |  |  | mg/L
| 亜硝酸性窒素 |  |  | mg/L |  | ０．４９ | [6 empty] | ０．２３
| 硝酸性窒素 |  |  | mg/L |  | ４．３ | [6 empty] | ６．０
| 有機性窒素 |  |  | mg/L
| 溶存態窒素 |  |  | mg/L
| 懸濁態窒素 |  |  | mg/L
| オルトリン酸態燐 |  |  | mg/L
| 電気伝導率 |  |  | mS/m | １２００ | ９０ |  | ７１０ | １７００ | ２４０ | ６００ | ９３０ | ９４０ | ４９０ | ７１０ | ３８０ | ２４０
| 塩化物イオン |  |  | mg/L | ２８００ | ２２０ |  | ２２００ | ６１００ | ６５０ | ２２００ | ３２００ | ２３００ | １４００ | ２１００ | ９９０ | ６８０
塩分
| 陰イオン界面活性剤 |  |  | mg/L
| クロロフィルａ |  |  | mg/m3
| フェオ色素 |  |  | mg/m3
| トリハロメタン生成能 |  |  | mg/L
| クロロホルム生成能 |  |  | mg/L
| ブロモジクロロメタン生成能 |  |  | mg/L
| ジブロモクロロメタン生成能 |  |  | mg/L
| ブロモホルム生成能 |  |  | mg/L
健 康 項 目 | カドミウム |  |  | mg/L |  | ＜０．０００５ | [6 empty] | ＜０．０００５
| 全シアン |  |  | mg/L |  | ＮＤ | [6 empty] | ＮＤ
| 鉛 |  |  | mg/L |  | ＜０．００５ | [6 empty] | ＜０．００５
| 六価クロム |  |  | mg/L |  | ＜０．０１ | [6 empty] | ＜０．０１
| 砒素 |  |  | mg/L |  | ＜０．００５ | [6 empty] | ＜０．００５
| 総水銀 |  |  | mg/L |  | ＜０．０００５ | [6 empty] | ＜０．０００５
| アルキル水銀 |  |  | mg/L
| ＰＣＢ |  |  | mg/L
| ジクロロメタン |  |  | mg/L | [5 empty] | ＜０．００２ | [5 empty] | ＜０．００２
| 四塩化炭素 |  |  | mg/L | [5 empty] | ＜０．０００２ | [5 empty] | ＜０．０００２
| 1,2－ジクロロエタン |  |  | mg/L | [5 empty] | ＜０．０００４ | [5 empty] | ＜０．０００４
| 1,1－ジクロロエチレン |  |  | mg/L | [5 empty] | ＜０．０１ | [5 empty] | ＜０．０１
| シス－1,2－ジクロロエチレン |  |  | mg/L | [5 empty] | ＜０．００４ | [5 empty] | ＜０．００４
| 1,1,1－トリクロロエタン |  |  | mg/L | [5 empty] | ＜０．１ | [5 empty] | ＜０．１
| 1,1,2－トリクロロエタン |  |  | mg/L | [5 empty] | ＜０．０００６ | [5 empty] | ＜０．０００６
| トリクロロエチレン |  |  | mg/L | [5 empty] | ＜０．００１ | [5 empty] | ＜０．００１
| テトラクロロエチレン |  |  | mg/L | [5 empty] | ＜０．０００５ | [5 empty] | ＜０．０００５
| 1,3－ジクロロプロペン |  |  | mg/L | [5 empty] | ＜０．０００２ | [5 empty] | ＜０．０００２
| チウラム |  |  | mg/L | [8 empty] | ＜０．０００６ |  |  | ＜０．０００６
| シマジン |  |  | mg/L | [5 empty] | ＜０．０００３ | [5 empty] | ＜０．０００３
| チオベンカルブ |  |  | mg/L | [5 empty] | ＜０．００２ | [5 empty] | ＜０．００２
| ベンゼン |  |  | mg/L | [5 empty] | ＜０．００１ | [5 empty] | ＜０．００１
| セレン |  |  | mg/L |  | ＜０．００２ | [6 empty] | ＜０．００２
| 硝酸性窒素及び亜硝酸性窒素 |  |  | mg/L |  | ４．７ | [6 empty] | ６．２
| ふっ素 |  |  | mg/L
| ほう素 |  |  | mg/L
| 1,4－ジオキサン |  |  | mg/L | [5 empty] | ＜０．００５ | [5 empty] | ＜０．００５
2018-04-01 |  |  | 水質個表 確定値 | [13 empty] | 愛 知 県
測定地点コード |  | 水域区分 |  | 水域名 |  | 地点番号 | 測定地点名 |  |  | 地点統一番号 | 生活環境類型 | ＮＰ類型 | 水生生物類型 | 調査区分 | 調査機関 | 分析担当機関
６１５００１ |  | 豊川等 |  | 浜田川 |  | ０９４ | 佐久良橋 |  |  | ２１９－０１ |  |  |  | 年 間 | 豊橋市 | 豊橋市環境調査センタ－
[5 empty] | ２０１８年 | ２０１８年 |  | ２０１８年 | ２０１９年
項 目 |  |  |  | 単 位 | ５月 １５日 | ８月 ２日 |  | １１月 ９日 | ２月 ７日
一 般 項 目 | 採取時刻 |  |  |  | １２時 ２９分 | １２時 ５０分 |  | １０時 ４５分 | １４時 ３５分
| 天候 |  |  |  | 晴れ | 晴れ |  | 曇り | 曇り
| 気温 |  |  | ℃ | ２８．０ | ３５．０ |  | １７．４ | １１．４
| 水温 |  |  | ℃ | ２２．４ | ３３．２ |  | １７．６ | １２．４
| 透視度 |  |  | cm | ＞ ５０ | ＞ ５０ |  | ＞ ５０ | ４０
| 臭気 |  |  |  | 微川藻臭 | 微川藻臭 |  | 微川藻臭 | 微川藻臭
| 採取位置 |  |  |  | 流心 | 流心 |  | 流心 | 流心
| 流況 |  |  |  | 通常 | 通常 |  | 通常 | 通常
| 流量 |  |  | m3/sec | ０．６０７ | ０．６０６ |  | ０．３４３ | ０．２６３
| 外観 |  |  |  | 淡黄色 | 淡黄色 |  | 淡黄緑色 | 淡黄色
| 採取水深 |  |  | ｍ
| 全水深 |  |  | ｍ | ０．７９ | ０．２４ |  | ０．１７ | ０．１７
| 透明度 |  |  | ｍ
水色
| 満潮時刻 |  |  |  | １８時 ０９分 | ８時 ３６分 |  | ６時 ４８分 | １９時 ０７分
| 干潮時刻 |  |  |  | １１時 ４８分 | １４時 ４７分 |  | １２時 ３３分 | １３時 ２０分
生活環境項目 | ｐＨ |  |  |  | ７．６ | ７．７ |  | ６．８ | ６．９
| ＤＯ |  |  | mg/L | ７．７ | ８．４ |  | ６．６ | １２
| ＢＯＤ |  |  | mg/L | ２．０ | ２．０ |  | ０．９ | ６．７
| ＣＯＤ（酸性法） |  |  | mg/L | ４．３ | ５．６ |  | ４．１ | ６．８
| ＳＳ |  |  | mg/L | ３ | ２ |  | ４ | ８
| 大腸菌群数 |  |  | MPN/100mL
| ｎ－ヘキサン抽出物質 |  |  | mg/L
| 全窒素 |  |  | mg/L | ６．９ | ５．９ |  | ７．６ | ６．６
| 全燐 |  |  | mg/L | ０．５７ | ０．６３ |  | １．０ | ０．９４
| 全亜鉛 |  |  | mg/L | ０．００４ |  |  | ０．０１２
| ノニルフェノール |  |  | mg/L
| ＬＡＳ |  |  | mg/L
特殊項目 | フェノール類 |  |  | mg/L
| 銅 |  |  | mg/L |  |  |  | ＜０．０１
| 鉄（溶解性） |  |  | mg/L
| マンガン（溶解性） |  |  | mg/L
| クロム |  |  | mg/L
そ の 他 の 項 目 | アンモニア性窒素 |  |  | mg/L
| 亜硝酸性窒素 |  |  | mg/L | ０．４７ | ＜０．０１ |  | ＜０．０１ | ０．２７
| 硝酸性窒素 |  |  | mg/L | ６．２ | ４．９ |  | ８．６ | ５．３
| 有機性窒素 |  |  | mg/L
| 溶存態窒素 |  |  | mg/L
| 懸濁態窒素 |  |  | mg/L
| オルトリン酸態燐 |  |  | mg/L
| 電気伝導率 |  |  | mS/m | ３６ | ３２ |  | ４２ | ４０
| 塩化物イオン |  |  | mg/L | ３６ | ２４ |  | ４１ | ２３
塩分
| 陰イオン界面活性剤 |  |  | mg/L | ０．０１ | ０．０１ |  | ＜０．０１ | ０．０３
| クロロフィルａ |  |  | mg/m3
| フェオ色素 |  |  | mg/m3
| トリハロメタン生成能 |  |  | mg/L
| クロロホルム生成能 |  |  | mg/L
| ブロモジクロロメタン生成能 |  |  | mg/L
| ジブロモクロロメタン生成能 |  |  | mg/L
| ブロモホルム生成能 |  |  | mg/L
健 康 項 目 | カドミウム |  |  | mg/L | ＜０．０００５ |  |  | ＜０．０００５
| 全シアン |  |  | mg/L | ＮＤ |  |  | ＮＤ
| 鉛 |  |  | mg/L | ＜０．００５ |  |  | ＜０．００５
| 六価クロム |  |  | mg/L | ＜０．０１ |  |  | ＜０．０１
| 砒素 |  |  | mg/L | ＜０．００５ |  |  | ＜０．００５
| 総水銀 |  |  | mg/L | ＜０．０００５ |  |  | ＜０．０００５
| アルキル水銀 |  |  | mg/L
| ＰＣＢ |  |  | mg/L
| ジクロロメタン |  |  | mg/L |  | ＜０．００２ |  |  | ＜０．００２
| 四塩化炭素 |  |  | mg/L |  | ＜０．０００２ |  |  | ＜０．０００２
| 1,2－ジクロロエタン |  |  | mg/L |  | ＜０．０００４ |  |  | ＜０．０００４
| 1,1－ジクロロエチレン |  |  | mg/L |  | ＜０．０１ |  |  | ＜０．０１
| シス－1,2－ジクロロエチレン |  |  | mg/L |  | ＜０．００４ |  |  | ＜０．００４
| 1,1,1－トリクロロエタン |  |  | mg/L |  | ＜０．１ |  |  | ＜０．１
| 1,1,2－トリクロロエタン |  |  | mg/L |  | ＜０．０００６ |  |  | ＜０．０００６
| トリクロロエチレン |  |  | mg/L |  | ＜０．００１ |  |  | ＜０．００１
| テトラクロロエチレン |  |  | mg/L |  | ＜０．０００５ |  |  | ＜０．０００５
| 1,3－ジクロロプロペン |  |  | mg/L |  | ＜０．０００２ |  |  | ＜０．０００２
| チウラム |  |  | mg/L |  |  |  | ＜０．０００６ | ＜０．０００６
| シマジン |  |  | mg/L |  | ＜０．０００３ |  |  | ＜０．０００３
| チオベンカルブ |  |  | mg/L |  | ＜０．００２ |  |  | ＜０．００２
| ベンゼン |  |  | mg/L |  | ＜０．００１ |  |  | ＜０．００１
| セレン |  |  | mg/L | ＜０．００２ |  |  | ＜０．００２
| 硝酸性窒素及び亜硝酸性窒素 |  |  | mg/L | ６．６ | ４．９ |  | ８．６ | ５．６
| ふっ素 |  |  | mg/L | ０．１０ |  |  | ＜０．０８
| ほう素 |  |  | mg/L | ＜０．０２ |  |  | ＜０．０２
| 1,4－ジオキサン |  |  | mg/L |  | ＜０．００５ |  |  | ＜０．００５
2018-04-01 |  |  | 水質個表 確定値 | [13 empty] | 愛 知 県
測定地点コード |  | 水域区分 |  | 水域名 |  | 地点番号 | 測定地点名 |  |  | 地点統一番号 | 生活環境類型 | ＮＰ類型 | 水生生物類型 | 調査区分 | 調査機関 | 分析担当機関
６１２００１ |  | 豊川等 |  | 汐川 |  | ０９５ | 船倉橋 |  |  | ０４３－０１ | Ｄイ |  | B イ | 年 間 | 愛知県 | 環境調査センタ－ 東三河支所
[5 empty] | ２０１８年 | ２０１８年 |  | ２０１８年 | ２０１８年 | ２０１８年 | ２０１８年 | ２０１８年 | ２０１８年 | ２０１８年 | ２０１９年 | ２０１９年 | ２０１９年
項 目 |  |  |  | 単 位 | ４月 ５日 | ５月 １６日 |  | ６月 １３日 | ７月 １２日 | ８月 ２日 | ９月 １３日 | １０月 １０日 | １１月 ８日 | １２月 １４日 | １月 １０日 | ２月 ７日 | ３月 ７日
一 般 項 目 | 採取時刻 |  |  |  | １４時 ０５分 | １２時 １４分 |  | １１時 ３５分 | １１時 １０分 | １４時 ３２分 | １３時 ５８分 | １２時 １０分 | １２時 ００分 | １５時 ０５分 | １４時 １５分 | １３時 １０分 | １２時 ２５分
| 天候 |  |  |  | 薄曇り | 快晴 |  | 快晴 | 曇り | 晴れ | 薄曇り | 晴れ | 快晴 | 快晴 | 曇り | 快晴 | 晴れ
| 気温 |  |  | ℃ | １７．８ | ２５．８ |  | ２６．０ | ３２．０ | ３３．０ | ２７．２ | ２７．１ | ２２．４ | ８．９ | ５．１ | １４．０ | １５．９
| 水温 |  |  | ℃ | １７．６ | ２４．５ |  | ２６．８ | ２９．４ | ３３．５ | ２５．５ | ２５．３ | ２１．７ | ９．１ | ６．２ | １１．９ | １６．５
| 透視度 |  |  | cm | １９ | ２１ |  | １０ | １５ | １２ | ８ | １６ | １６ | ２３ | ＞ ５０ | ２９ | ７
| 臭気 |  |  |  | 無臭 | 微下水臭 |  | 無臭 | 無臭 | 無臭 | 無臭 | 無臭 | 無臭 | 無臭 | 無臭 | 無臭 | 無臭
| 採取位置 |  |  |  | 流心 | 流心 |  | 流心 | 流心 | 流心 | 流心 | 流心 | 流心 | 流心 | 流心 | 流心 | 流心
| 流況 |  |  |  | 通常 | 通常 |  | 通常 | 通常 | 通常 | 通常 | 通常 | 通常 | 通常 | 通常 | 通常 | 通常
| 流量 |  |  | m3/sec |  | １．０２０ |  |  |  | １．４６７ |  |  | １．３６０ |  |  | １．３９３
| 外観 |  |  |  | 中黄色 | 中黄褐色 |  | 淡褐色 | 淡黄色 | 淡黄褐色 | 淡褐色 | 淡灰色 | 淡黄褐色 | 淡黄褐色 | 淡黄色 | 淡黄褐色 | 淡黄褐色
| 採取水深 |  |  | ｍ
| 全水深 |  |  | ｍ
| 透明度 |  |  | ｍ
水色
| 満潮時刻 |  |  |  | ８時 ０２分 | ５時 ５６分 |  | ４時 ５１分 | ４時 １４分 | ８時 ３６分 | ７時 ５６分 | ６時 ２２分 | ６時 １０分 | １０時 ２０分 | ８時 ３５分 | ７時 ３９分 | ６時 ４２分
| 干潮時刻 |  |  |  | １４時 ３２分 | １２時 ２６分 |  | １１時 ２８分 | １１時 １４分 | １４時 ４７分 | １３時 ５６分 | １２時 ２５分 | １２時 ００分 | １６時 １３分 | １４時 １０分 | １３時 ２０分 | １２時 ３１分
生活環境項目 | ｐＨ |  |  |  | ７．９ | ６．７ |  | ７．３ | ７．１ | ７．６ | ６．８ | ７．２ | ７．０ | ６．９ | ７．１ | ６．８ | ７．０
| ＤＯ |  |  | mg/L | １２ | ８．１ |  | ８．６ | ７．０ | ７．５ | ６．８ | ６．５ | ７．６ | ９．１ | ９．１ | １０ | ９．７
| ＢＯＤ |  |  | mg/L | １０ | １．６ |  | ３．１ | ２．２ | ２．８ | １．４ | １．５ | １．１ | １．４ | １．４ | ２．５ | ６．６
| ＣＯＤ（酸性法） |  |  | mg/L | １４ | ７．４ |  | ９．９ | ８．５ | ９．３ | ９．６ | ７．０ | ６．６ | ６．９ | ７．０ | ７．５ | １６
| ＳＳ |  |  | mg/L | ３７ | ３４ |  | ６４ | ３３ | ４１ | ６６ | ３９ | ２９ | １６ | ９ | ２１ | １００
| 大腸菌群数 |  |  | MPN/100mL
| ｎ－ヘキサン抽出物質 |  |  | mg/L |  |  |  | ＮＤ | [5 empty] | ＮＤ
| 全窒素 |  |  | mg/L | １２ | ７．５ |  | ８．０ | ７．８ | ５．７ | １１ | １０ | ７．５ | １２ | １３ | １０ | ８．５
| 全燐 |  |  | mg/L | １．１ | ０．６６ |  | ０．８２ | ０．７９ | ０．９６ | １．０ | ０．９１ | ０．６１ | ０．９２ | ０．８２ | ０．７８ | １．０
| 全亜鉛 |  |  | mg/L | ０．０１８ | ０．０１７ |  | ０．０３２ | ０．０１９ | ０．０２６ | ０．０２０ | ０．０１２ | ０．００７ | ０．０１９ | ０．０１４ | ０．０３６ | ０．０２２
| ノニルフェノール |  |  | mg/L | ＜０．００００６ | ＜０．００００６ |  | ＜０．００００６ | ＜０．００００６ | ＜０．００００６ | ＜０．００００６ | ＜０．００００６ | ＜０．００００６ | ＜０．００００６ | ＜０．００００６ | ＜０．００００６ | ＜０．００００６
| ＬＡＳ |  |  | mg/L | ０．０００８ | ０．００２５ |  | ０．００２３ | ０．００１５ | ＜０．０００６ | ＜０．０００６ | ０．００１９ | ０．００４４ | ０．００２８ | ０．００４１ | ０．００３８ | ０．００３３
特殊項目 | フェノール類 |  |  | mg/L |  |  |  | ＜０．０１ |  |  |  | ＜０．０１
| 銅 |  |  | mg/L |  | ＜０．０１ |  |  |  | ＜０．０１ |  |  | ＜０．０１ |  |  | ＜０．０１
| 鉄（溶解性） |  |  | mg/L
| マンガン（溶解性） |  |  | mg/L
| クロム |  |  | mg/L
そ の 他 の 項 目 | アンモニア性窒素 |  |  | mg/L |  |  |  | ０．３５ |  |  | ０．６３ |  |  | １．４ |  |  | １．４
| 亜硝酸性窒素 |  |  | mg/L |  |  |  | ０．２５ |  |  | ０．１８ |  |  | ０．２８ |  |  | ０．１７
| 硝酸性窒素 |  |  | mg/L |  |  |  | ６．６ |  |  | １０ |  |  | ９．９ |  |  | ５．４
| 有機性窒素 |  |  | mg/L |  |  |  | ０．６８ |  |  | ０．２６ |  |  | ０．２６ |  |  | １．８
| 溶存態窒素 |  |  | mg/L
| 懸濁態窒素 |  |  | mg/L
| オルトリン酸態燐 |  |  | mg/L |  |  |  | ０．４８ |  |  | ０．７０ |  |  | ０．７８ |  |  | ０．５６
| 電気伝導率 |  |  | mS/m | ８２０ | １２０ |  | ３４０ | １９０ | ６３０ | ２１０ | ８００ | ５００ | ５７０ | １０００ | ７４０ | １３０
| 塩化物イオン |  |  | mg/L | ２２００ | ３００ |  | １１００ | ４７０ | １７００ | ４３０ | ２５００ | １４００ | １４００ | ２７００ | １９００ | ３２０
塩分
| 陰イオン界面活性剤 |  |  | mg/L | ０．０４ |  |  |  | ＜０．０１ |  |  | ０．０１ |  |  | ０．０３
| クロロフィルａ |  |  | mg/m3
| フェオ色素 |  |  | mg/m3
| トリハロメタン生成能 |  |  | mg/L
| クロロホルム生成能 |  |  | mg/L
| ブロモジクロロメタン生成能 |  |  | mg/L
| ジブロモクロロメタン生成能 |  |  | mg/L
| ブロモホルム生成能 |  |  | mg/L
健 康 項 目 | カドミウム |  |  | mg/L |  | ＜０．０００５ |  |  |  | ＜０．０００５ |  |  | ＜０．０００５ |  | ＜０．０００５
| 全シアン |  |  | mg/L |  | ＮＤ |  |  |  | ＮＤ |  |  | ＮＤ |  |  | ＮＤ
| 鉛 |  |  | mg/L |  | ＜０．００５ |  |  |  | ＜０．００５ |  |  | ＜０．００５ |  |  | ＜０．００５
| 六価クロム |  |  | mg/L |  | ＜０．０１ |  |  |  | ＜０．０１ |  |  | ＜０．０１ |  |  | ＜０．０１
| 砒素 |  |  | mg/L | [5 empty] | ＜０．００５ | [5 empty] | ＜０．００５
| 総水銀 |  |  | mg/L |  |  |  | ＜０．０００５ |  |  | ＜０．０００５ |  |  | ＜０．０００５ |  |  | ＜０．０００５
| アルキル水銀 |  |  | mg/L
| ＰＣＢ |  |  | mg/L | [7 empty] | ＮＤ
| ジクロロメタン |  |  | mg/L |  | ＜０．００２ |  |  |  | ＜０．００２ |  |  | ＜０．００２ |  | ＜０．００２
| 四塩化炭素 |  |  | mg/L |  | ＜０．０００２ |  |  |  | ＜０．０００２ |  |  | ＜０．０００２ |  | ＜０．０００２
| 1,2－ジクロロエタン |  |  | mg/L |  | ＜０．０００４ |  |  |  | ＜０．０００４ |  |  | ＜０．０００４ |  | ＜０．０００４
| 1,1－ジクロロエチレン |  |  | mg/L |  | ＜０．０１ |  |  |  | ＜０．０１ |  |  | ＜０．０１ |  | ＜０．０１
| シス－1,2－ジクロロエチレン |  |  | mg/L |  | ＜０．００４ |  |  |  | ＜０．００４ |  |  | ＜０．００４ |  | ＜０．００４
| 1,1,1－トリクロロエタン |  |  | mg/L |  | ＜０．１ |  |  |  | ＜０．１ |  |  | ＜０．１ |  | ＜０．１
| 1,1,2－トリクロロエタン |  |  | mg/L |  | ＜０．０００６ |  |  |  | ＜０．０００６ |  |  | ＜０．０００６ |  | ＜０．０００６
| トリクロロエチレン |  |  | mg/L |  | ＜０．００１ |  |  |  | ＜０．００１ |  |  | ＜０．００１ |  | ＜０．００１
| テトラクロロエチレン |  |  | mg/L |  | ＜０．０００５ |  |  |  | ＜０．０００５ |  |  | ＜０．０００５ |  | ＜０．０００５
| 1,3－ジクロロプロペン |  |  | mg/L |  | ＜０．０００２ |  |  |  | ＜０．０００２ |  |  | ＜０．０００２ |  | ＜０．０００２
| チウラム |  |  | mg/L |  | ＜０．０００６ | [6 empty] | ＜０．０００６
| シマジン |  |  | mg/L |  | ＜０．０００３ | [6 empty] | ＜０．０００３
| チオベンカルブ |  |  | mg/L |  | ＜０．００２ | [6 empty] | ＜０．００２
| ベンゼン |  |  | mg/L |  | ＜０．００１ |  |  |  | ＜０．００１ |  |  | ＜０．００１ |  | ＜０．００１
| セレン |  |  | mg/L |  | ＜０．００２ |  |  |  | ＜０．００２ |  |  | ＜０．００２ |  |  | ＜０．００２
| 硝酸性窒素及び亜硝酸性窒素 |  |  | mg/L |  |  |  | ６．８ |  |  | １０ |  |  | １０ |  |  | ５．６
| ふっ素 |  |  | mg/L |  |  |  | ０．１７ | [5 empty] | ０．２０
| ほう素 |  |  | mg/L |  |  |  | ０．２９ | [5 empty] | ０．４５
| 1,4－ジオキサン |  |  | mg/L | [8 empty] | ＜０．００５