## TEMPLATE
2020-04-01 |  |  | 水質個表 確定値 | [13 empty] | 愛 知 県
測定地点コード |  | 水域区分 |  | 水域名 |  | 地点番号 | 測定地点名 |  |  | 地点統一番号 | 生活環境類型 | ＮＰ類型 | 水生生物類型 | 調査区分 | 調査機関 | 分析担当機関
７０１００１ |  | 天竜川 |  | 大千瀬川 |  | ２０８ | 常盤橋 |  |  | １０５－０１ | ＡＡイ |  | A イ | 年 間 | 愛知県 | 愛 知 県
[5 empty] | ２０２０年 | ２０２０年 |  | ２０２０年 | ２０２０年 | ２０２０年 | ２０２０年 | ２０２０年 | ２０２０年 | ２０２０年 | ２０２１年 | ２０２１年 | ２０２１年
項 目 |  |  |  | 単 位 | ４月 １５日 | ５月 １３日 |  | ６月 ３日 | ７月 １３日 | ８月 １２日 | ９月 ２日 | １０月 ７日 | １１月 ４日 | １２月 ２日 | １月 １３日 | ２月 ３日 | ３月 １０日
一 般 項 目 | 採取時刻 |  |  |  | １１時 ３５分 | １１時 ０５分 |  | １１時 １５分 | １１時 ００分 | １０時 ５０分 | １０時 ３５分 | １０時 ５０分 | １１時 ００分 | １０時 ４５分 | １１時 ４０分 | １０時 ３５分 | １０時 ４５分
| 天候 |  |  |  | 曇り | 晴れ |  | 晴れ | 霧雨 | 晴れ | 快晴 | 薄曇り | 晴れ | 薄曇り | 快晴 | 薄曇り | 晴れ
| 気温 |  |  | ℃ | １６．５ | ２４．１ |  | ２６．７ | ２２．７ | ３４．０ | ３２．５ | ２３．０ | １２．０ | １１．５ | ５．０ | ４．０ | １４．０
| 水温 |  |  | ℃ | １１．２ | １７．５ |  | ２１．３ | １７．２ | ２４．７ | ２５．０ | １８．３ | １１．５ | ７．４ | ２．６ | ４．５ | ９．０
| 透視度 |  |  | cm | ＞ ５０ | ＞ ５０ |  | ＞ ５０ | ＞ ５０ | ＞ ５０ | ＞ ５０ | ＞ ５０ | ＞ ５０ | ＞ ５０ | ＞ ５０ | ＞ ５０ | ＞ ５０
| 臭気 |  |  |  | 無臭 | 無臭 |  | 無臭 | 無臭 | 無臭 | 無臭 | 無臭 | 無臭 | 無臭 | 無臭 | 無臭 | 無臭
| 採取位置 |  |  |  | 流心 | 流心 |  | 流心 | 流心 | 流心 | 流心 | 流心 | 流心 | 流心 | 流心 | 流心 | 流心
| 流況 |  |  |  | 通常 | 通常 |  | 通常 | 通常 | 通常 | 通常 | 通常 | 通常 | 通常 | 通常 | 通常 | 通常
| 流量 |  |  | m3/sec |  | １．１６４ |  |  |  | ２．０３９ |  |  | １．７０６ |  |  | ２．０５４
| 外観 |  |  |  | 無色 | 無色 |  | 無色 | 無色 | 無色 | 無色 | 無色 | 無色 | 無色 | 無色 | 無色 | 無色
| 採取水深 |  |  | ｍ
| 全水深 |  |  | ｍ
| 透明度 |  |  | ｍ
水色
満潮時刻
干潮時刻
生活環境項目 | ｐＨ |  |  |  | ８．５ | ８．２ |  | ８．５ | ７．３ | ８．５ | ８．０ | ７．７ | ７．２ | ７．０ | ７．０ | ７．１ | ７．１
| ＤＯ |  |  | mg/L | １１ | １０ |  | １０ | ９．３ | ８．８ | ８．２ | ９．５ | １０ | １１ | １３ | １２ | １１
| ＢＯＤ |  |  | mg/L | ＜０．５ | ＜０．５ |  | ０．８ | ＜０．５ | ０．９ | １．２ | ０．５ | ＜０．５ | ＜０．５ | ０．５ | ＜０．５ | １．０
| ＣＯＤ（酸性法） |  |  | mg/L | １．７ | １．９ |  | １．６ | ０．９ | １．３ | ２．８ | １．５ | １．１ | １．３ | １．３ | ２．４ | １．７
| ＳＳ |  |  | mg/L | ＜１ | ＜１ |  | ＜１ | ２ | ＜１ | ２ | ＜１ | ＜１ | ＜１ | ＜１ | ＜１ | ２
| 大腸菌群数 |  |  | MPN/100mL | ９．２Ｅ ０ | ４．３Ｅ ３ |  | ７．０Ｅ ２ | ２．４Ｅ ３ | ３．３Ｅ ４ | １．３Ｅ ４ | １．７Ｅ ３ | ４．９Ｅ ２ | １．３Ｅ ３ | ７．９Ｅ ２ | ２．２Ｅ ２ | １．１Ｅ ３
| ｎ－ヘキサン抽出物質 |  |  | mg/L
| 全窒素 |  |  | mg/L | ０．４８ | ０．５７ |  | ０．３４ | ０．４４ | ０．１２ | ０．８７ | ０．３５ | ０．２８ | ０．２３ | ０．２９ | ０．６１ | ０．４３
| 全燐 |  |  | mg/L | ０．００９ | ０．０２８ |  | ０．０１２ | ０．０１４ | ０．００７ | ０．０１６ | ０．０１７ | ０．００９ | ０．０１２ | ０．０２２ | ０．０２２ | ０．０２３
| 全亜鉛 |  |  | mg/L | ０．００１ | ０．００３ |  | ０．００１ | ＜０．００１ | ０．００５ | ０．００４ | ０．００１ | ＜０．００１ | ＜０．００１ | ＜０．００１ | ＜０．００１ | ０．００１
| ノニルフェノール |  |  | mg/L | ＜０．００００６ | ＜０．００００６ |  | ＜０．００００６ | ＜０．００００６ | ＜０．００００６ | ＜０．００００６ | ＜０．００００６ | ＜０．００００６ | ＜０．００００６ | ＜０．００００６ | ＜０．００００６ | ＜０．００００６
| ＬＡＳ |  |  | mg/L | ＜０．０００６ | ＜０．０００６ |  | ＜０．０００６ | ＜０．０００６ | ＜０．０００６ | ＜０．０００６ | ＜０．０００６ | ＜０．０００６ | ＜０．０００６ | ＜０．０００６ | ＜０．０００６ | ＜０．０００６
特殊項目 | フェノール類 |  |  | mg/L
| 銅 |  |  | mg/L
| 鉄（溶解性） |  |  | mg/L
| マンガン（溶解性） |  |  | mg/L
| クロム |  |  | mg/L
そ の 他 の 項 目 | アンモニア性窒素 |  |  | mg/L | [6 empty] | ０．０４ |  |  | ＜０．０１
| 亜硝酸性窒素 |  |  | mg/L | [6 empty] | ＜０．０１ |  |  | ＜０．０１
| 硝酸性窒素 |  |  | mg/L | [6 empty] | ０．６４ |  |  | ０．１６
| 有機性窒素 |  |  | mg/L | [6 empty] | ０．１８ |  |  | ０．０４
| 溶存態窒素 |  |  | mg/L
| 懸濁態窒素 |  |  | mg/L
| オルトリン酸態燐 |  |  | mg/L | [6 empty] | ＜０．００３ |  |  | ＜０．００３
| 電気伝導率 |  |  | mS/m | ８．４ | １１ |  | １２ | ６．１ | １１ | １０ | １３ | １０ | １４ | １７ | １０ | １１
| 塩化物イオン |  |  | mg/L
塩分
| 陰イオン界面活性剤 |  |  | mg/L
| クロロフィルａ |  |  | mg/m3
| フェオ色素 |  |  | mg/m3
| トリハロメタン生成能 |  |  | mg/L
| クロロホルム生成能 |  |  | mg/L
| ブロモジクロロメタン生成能 |  |  | mg/L
| ジブロモクロロメタン生成能 |  |  | mg/L
| ブロモホルム生成能 |  |  | mg/L
健 康 項 目 | カドミウム |  |  | mg/L | [5 empty] | ＜０．０００５ | [5 empty] | ＜０．０００５
| 全シアン |  |  | mg/L | [5 empty] | ＮＤ | [5 empty] | ＮＤ
| 鉛 |  |  | mg/L | [5 empty] | ＜０．００５ | [5 empty] | ＜０．００５
| 六価クロム |  |  | mg/L | [5 empty] | ＜０．０１ | [5 empty] | ＜０．０１
| 砒素 |  |  | mg/L | [5 empty] | ＜０．００５ | [5 empty] | ＜０．００５
| 総水銀 |  |  | mg/L | [6 empty] | ＜０．０００５ |  |  | ＜０．０００５
| アルキル水銀 |  |  | mg/L
| ＰＣＢ |  |  | mg/L | [7 empty] | ＮＤ
| ジクロロメタン |  |  | mg/L | [5 empty] | ＜０．００２ |  |  | ＜０．００２
| 四塩化炭素 |  |  | mg/L | [5 empty] | ＜０．０００２ |  |  | ＜０．０００２
| 1,2－ジクロロエタン |  |  | mg/L | [5 empty] | ＜０．０００４ |  |  | ＜０．０００４
| 1,1－ジクロロエチレン |  |  | mg/L | [5 empty] | ＜０．０１ |  |  | ＜０．０１
| シス－1,2－ジクロロエチレン |  |  | mg/L | [5 empty] | ＜０．００４ |  |  | ＜０．００４
| 1,1,1－トリクロロエタン |  |  | mg/L | [5 empty] | ＜０．１ |  |  | ＜０．１
| 1,1,2－トリクロロエタン |  |  | mg/L | [5 empty] | ＜０．０００６ |  |  | ＜０．０００６
| トリクロロエチレン |  |  | mg/L | [5 empty] | ＜０．００１ |  |  | ＜０．００１
| テトラクロロエチレン |  |  | mg/L | [5 empty] | ＜０．０００５ |  |  | ＜０．０００５
| 1,3－ジクロロプロペン |  |  | mg/L | [5 empty] | ＜０．０００２ |  |  | ＜０．０００２
| チウラム |  |  | mg/L |  | ＜０．０００６ | [6 empty] | ＜０．０００６
| シマジン |  |  | mg/L |  | ＜０．０００３ | [6 empty] | ＜０．０００３
| チオベンカルブ |  |  | mg/L |  | ＜０．００２ | [6 empty] | ＜０．００２
| ベンゼン |  |  | mg/L | [5 empty] | ＜０．００１ |  |  | ＜０．００１
| セレン |  |  | mg/L | [5 empty] | ＜０．００２ | [5 empty] | ＜０．００２
| 硝酸性窒素及び亜硝酸性窒素 |  |  | mg/L | [6 empty] | ０．６５ |  |  | ０．１７
| ふっ素 |  |  | mg/L |  |  |  | ＜０．０８ | [5 empty] | ＜０．０８
| ほう素 |  |  | mg/L |  |  |  | ０．０４ | [5 empty] | ０．０６
| 1,4－ジオキサン |  |  | mg/L | [8 empty] | ＜０．００５
2020-04-01 |  |  | 水質個表 確定値 | [13 empty] | 愛 知 県
測定地点コード |  | 水域区分 |  | 水域名 |  | 地点番号 | 測定地点名 |  |  | 地点統一番号 | 生活環境類型 | ＮＰ類型 | 水生生物類型 | 調査区分 | 調査機関 | 分析担当機関
７０１００２ |  | 天竜川 |  | 大千瀬川 |  | ２０９ | 御殿橋 |  |  | １０５－５１ | ＡＡイ |  | A イ | 年 間 | 愛知県 | 愛 知 県
[5 empty] | ２０２０年 | ２０２０年 |  | ２０２０年 | ２０２０年 | ２０２０年 | ２０２０年 | ２０２０年 | ２０２０年 | ２０２０年 | ２０２１年 | ２０２１年 | ２０２１年
項 目 |  |  |  | 単 位 | ４月 １５日 | ５月 １３日 |  | ６月 ３日 | ７月 １３日 | ８月 １２日 | ９月 ２日 | １０月 ７日 | １１月 ４日 | １２月 ２日 | １月 １３日 | ２月 ３日 | ３月 １０日
一 般 項 目 | 採取時刻 |  |  |  | １２時 ００分 | １１時 ４５分 |  | １１時 ４８分 | １１時 ３５分 | １１時 ３０分 | １１時 １０分 | １１時 １５分 | １１時 ３５分 | １１時 １５分 | １２時 ２０分 | １１時 ００分 | １１時 １５分
| 天候 |  |  |  | 曇り | 晴れ |  | 薄曇り | 雨 | 晴れ | 快晴 | 曇り | 晴れ | 曇り | 快晴 | 薄曇り | 晴れ
| 気温 |  |  | ℃ | １７．０ | ２４．４ |  | ２５．８ | ２２．７ | ３４．１ | ３３．０ | ２３．５ | １３．０ | １１．０ | ６．０ | ５．０ | １５．５
| 水温 |  |  | ℃ | １１．２ | １７．５ |  | ２１．２ | １６．３ | ２３．４ | ２３．８ | １７．３ | １１．４ | ７．４ | ２．５ | ４．０ | ８．５
| 透視度 |  |  | cm | ＞ ５０ | ＞ ５０ |  | ＞ ５０ | ＞ ５０ | ＞ ５０ | ＞ ５０ | ＞ ５０ | ＞ ５０ | ＞ ５０ | ＞ ５０ | ＞ ５０ | ＞ ５０
| 臭気 |  |  |  | 無臭 | 無臭 |  | 無臭 | 無臭 | 無臭 | 無臭 | 無臭 | 無臭 | 無臭 | 無臭 | 無臭 | 無臭
| 採取位置 |  |  |  | 流心 | 流心 |  | 流心 | 流心 | 流心 | 流心 | 流心 | 流心 | 流心 | 流心 | 流心 | 流心
| 流況 |  |  |  | 通常 | 通常 |  | 通常 | 通常 | 通常 | 通常 | 通常 | 通常 | 通常 | 通常 | 通常 | 通常
| 流量 |  |  | m3/sec
| 外観 |  |  |  | 無色 | 無色 |  | 無色 | 無色 | 無色 | 無色 | 無色 | 無色 | 無色 | 無色 | 無色 | 無色
| 採取水深 |  |  | ｍ
| 全水深 |  |  | ｍ
| 透明度 |  |  | ｍ
水色
満潮時刻
干潮時刻
生活環境項目 | ｐＨ |  |  |  | ７．９ | ８．１ |  | ８．５ | ７．５ | ８．２ | ８．０ | ７．９ | ７．５ | ７．５ | ７．１ | ７．３ | ７．４
| ＤＯ |  |  | mg/L | １０ | ９．６ |  | ９．５ | ９．２ | ８．５ | ８．４ | ９．７ | １０ | １１ | １３ | １２ | １１
| ＢＯＤ |  |  | mg/L | ＜０．５ | ＜０．５ |  | ０．７ | ＜０．５ | ０．８ | ０．９ | ＜０．５ | ＜０．５ | ＜０．５ | ＜０．５ | ０．５ | ０．６
| ＣＯＤ（酸性法） |  |  | mg/L | １．３ | １．３ |  | １．１ | ０．８ | ０．９ | １．３ | １．１ | ０．７ | １．０ | ０．６ | １．６ | １．０
| ＳＳ |  |  | mg/L | ＜１ | ＜１ |  | ＜１ | １ | ＜１ | ＜１ | ＜１ | ＜１ | ＜１ | ＜１ | ＜１ | ＜１
| 大腸菌群数 |  |  | MPN/100mL | ２．４Ｅ ２ | ２．８Ｅ ３ |  | ７．０Ｅ ２ | １．３Ｅ ３ | ４．９Ｅ ３ | １．３Ｅ ４ | ３．３Ｅ ３ | １．７Ｅ ３ | １．１Ｅ ２ | １．３Ｅ ２ | ２．８Ｅ ２ | １．３Ｅ ２
| ｎ－ヘキサン抽出物質 |  |  | mg/L
| 全窒素 |  |  | mg/L | ０．５５ |  |  | ０．３２ |  | ０．０７ |  | ３．３ |  | ０．９６ |  | ０．４２
| 全燐 |  |  | mg/L | ０．００９ |  |  | ０．００８ |  | ０．００５ |  | ０．０８７ |  | ０．０１１ |  | ０．０１６
| 全亜鉛 |  |  | mg/L |  |  |  | ０．００１ |  |  | ＜０．００１ |  |  | ０．００２ |  |  | ０．００１
| ノニルフェノール |  |  | mg/L | ＜０．００００６ |  |  |  | ＜０．００００６ |  |  | ＜０．００００６ |  |  | ＜０．００００６
| ＬＡＳ |  |  | mg/L | ＜０．０００６ |  |  |  | ＜０．０００６ |  |  | ＜０．０００６ |  |  | ＜０．０００６
特殊項目 | フェノール類 |  |  | mg/L
| 銅 |  |  | mg/L
| 鉄（溶解性） |  |  | mg/L
| マンガン（溶解性） |  |  | mg/L
| クロム |  |  | mg/L
そ の 他 の 項 目 | アンモニア性窒素 |  |  | mg/L
| 亜硝酸性窒素 |  |  | mg/L
| 硝酸性窒素 |  |  | mg/L
| 有機性窒素 |  |  | mg/L
| 溶存態窒素 |  |  | mg/L
| 懸濁態窒素 |  |  | mg/L
| オルトリン酸態燐 |  |  | mg/L
| 電気伝導率 |  |  | mS/m | ９．０ | １４ |  | １３ | ５．９ | １０ | １２ | １７ | １０ | １３ | １３ | ８．６ | １２
| 塩化物イオン |  |  | mg/L
塩分
| 陰イオン界面活性剤 |  |  | mg/L
| クロロフィルａ |  |  | mg/m3
| フェオ色素 |  |  | mg/m3
| トリハロメタン生成能 |  |  | mg/L
| クロロホルム生成能 |  |  | mg/L
| ブロモジクロロメタン生成能 |  |  | mg/L
| ジブロモクロロメタン生成能 |  |  | mg/L
| ブロモホルム生成能 |  |  | mg/L
健 康 項 目 | カドミウム |  |  | mg/L
| 全シアン |  |  | mg/L
| 鉛 |  |  | mg/L
| 六価クロム |  |  | mg/L
| 砒素 |  |  | mg/L
| 総水銀 |  |  | mg/L
| アルキル水銀 |  |  | mg/L
| ＰＣＢ |  |  | mg/L
| ジクロロメタン |  |  | mg/L
| 四塩化炭素 |  |  | mg/L
| 1,2－ジクロロエタン |  |  | mg/L
| 1,1－ジクロロエチレン |  |  | mg/L
| シス－1,2－ジクロロエチレン |  |  | mg/L
| 1,1,1－トリクロロエタン |  |  | mg/L
| 1,1,2－トリクロロエタン |  |  | mg/L
| トリクロロエチレン |  |  | mg/L
| テトラクロロエチレン |  |  | mg/L
| 1,3－ジクロロプロペン |  |  | mg/L
| チウラム |  |  | mg/L
| シマジン |  |  | mg/L
| チオベンカルブ |  |  | mg/L
| ベンゼン |  |  | mg/L
| セレン |  |  | mg/L
| 硝酸性窒素及び亜硝酸性窒素 |  |  | mg/L
| ふっ素 |  |  | mg/L
| ほう素 |  |  | mg/L
| 1,4－ジオキサン |  |  | mg/L | [8 empty] | ＜０．００５