## TEMPLATE
2021-04-01 |  | 水質総括表 確定値
水 域 名 称 |  |  |  | 天竜川 | 大千瀬川 | [6 empty] | 天竜川 | 大千瀬川
地点名(地点統一番号:生活環境類型:NP類型:水生生物類型) |  |  |  | 208 | 常盤橋 |  |  | 701001 | ( 105-01 : AAｲ : : A ｲ ) |  |  | 209 | 御殿橋 |  |  | 701002 | ( 105-51 : AAｲ : : A ｲ )
調 査 機 関 分 析 担 当 機 関 |  |  | 愛知県 |  |  |  | 愛 知 県 |  |  |  | 愛知県 |  |  |  | 愛 知 県
測 定 項 目 |  | 単 位 | 平 均 値 | 最 小 値 | 最 大 値 | 適合しない割合 (検体数) | 適合しない割合 (日数) | 中 央 値 | ７５％値 | 検出率 | 平 均 値 | 最 小 値 | 最 大 値 | 適合しない割合 (検体数) | 適合しない割合 (日数) | 中 央 値 | ７５％値 | 検出率
生活環境項目 | ｐＨ |  | ７．８ | ７．４ | ８．３ | ０／ １２ | ０／ １２ | ７．８ | ７．８ |  | ７．７ | ７．２ | ８．１ | ０／ １２ | ０／ １２ | ７．６ | ７．８
| ＤＯ | mg/L | １１ | ９．０ | １３ | ０／ １２ | ０／ １２ | １０ | ９．６ |  | １１ | ８．８ | １３ | ０／ １２ | ０／ １２ | １０ | ９．５
| ＢＯＤ | mg/L | ０．５ | ＜０．５ | ０．７ | ０／ １２ | ０／ １２ | ＜０．５ | ＜０．５ |  | ０．５ | ＜０．５ | ０．５ | ０／ １２ | ０／ １２ | ＜０．５ | ＜０．５
| ＣＯＤ | mg/L | １．３ | ０．９ | ２．６ | － ／ １２ | － ／ １２ | １．２ | １．３ |  | １．０ | ０．６ | １．７ | － ／ １２ | － ／ １２ | １．０ | １．１
| ＳＳ | mg/L | １ | ＜１ | １ | ０／ １２ | ０／ １２ | ＜１ | ＜１ |  | ＜１ | ＜１ | ＜１ | ０／ １２ | ０／ １２ | ＜１ | ＜１
| 大腸菌群数 | MPN/100mL | ３．５Ｅ ３ | ２．６Ｅ １ | ２．４Ｅ ４ | １１／ １２ | １１／ １２ | １．２Ｅ ３ | ３．３Ｅ ３ |  | ２．６Ｅ ３ | ２．３Ｅ １ | １．３Ｅ ４ | １０／ １２ | １０／ １２ | ３．０Ｅ ２ | １．３Ｅ ３
| ｎ－ヘキサン抽出物質 | mg/L
| 全窒素 | mg/L | ０．５１ | ０．２０ | １．４ | － ／ １２ | － ／ １２ | ０．４５ | ０．５７ |  | ０．９６ | ０．２３ | ３．４ | － ／ ６ | － ／ ６ | ０．５６ | ０．７４
| 全燐 | mg/L | ０．０１１ | ０．００７ | ０．０１７ | － ／ １２ | － ／ １２ | ０．０１０ | ０．０１３ |  | ０．００５ | ＜０．００３ | ０．００７ | － ／ ６ | － ／ ６ | ０．００５ | ０．００７
| 全亜鉛 | mg/L | ０．００１ | ＜０．００１ | ０．００３ | ０／ １２ | ０／ １２ | ０．００１ | ０．００１ |  | ０．００１ | ０．００１ | ０．００２ | ０／ ４ | ０／ ４ | ０．００１ | ０．００１
| ノニルフェノール | mg/L | ＜０．００００６ | ＜０．００００６ | ＜０．００００６ | ０／ １２ | ０／ １２ | ＜０．００００６ | ＜０．００００６ |  | ＜０．００００６ | ＜０．００００６ | ＜０．００００６ | ０／ ４ | ０／ ４ | ＜０．００００６ | ＜０．００００６
| ＬＡＳ | mg/L | ０．０００７ | ＜０．０００６ | ０．０００８ | ０／ １２ | ０／ １２ | ＜０．０００６ | ０．０００６ |  | ０．００１０ | ＜０．０００６ | ０．００２３ | ０／ ４ | ０／ ４ | ＜０．０００６ | ＜０．０００６
特殊項目 | フェノール類 | mg/L
| 銅 | mg/L
| 鉄（溶解性） | mg/L
| マンガン（溶解性） | mg/L
| クロム | mg/L
そ の 他 の 項 目 | アンモニア性窒素 | mg/L | ＜０．０１ | ＜０．０１ | ＜０．０１ |  |  | ＜０．０１ | ＜０．０１
| 亜硝酸性窒素 | mg/L | ＜０．０１ | ＜０．０１ | ＜０．０１ |  |  | ＜０．０１ | ＜０．０１
| 硝酸性窒素 | mg/L | ０．３０ | ０．１２ | ０．４８ |  |  | ０．３０ | ０．４８
| 有機性窒素 | mg/L | ０．０９ | ０．０８ | ０．０９ |  |  | ０．０９ | ０．０９
| 溶存態窒素 | mg/L
| 懸濁態窒素 | mg/L
| オルトリン酸態燐 | mg/L | ＜０．００３ | ＜０．００３ | ＜０．００３ |  |  | ＜０．００３ | ＜０．００３
| 電気伝導率 | mS/m | １０ | ７．６ | １６ |  |  | ９．２ | １２ |  | ９．６ | ６．２ | １６ |  |  | ８．８ | １０
| 塩化物イオン | mg/L
塩分
| 陰イオン界面活性剤 | mg/L
| クロロフィルａ | mg/m3
| フェオ色素 | mg/m3
| トリハロメタン生成能 | mg/L
| クロロホルム生成能 | mg/L
| ブロモジクロロメタン生成能 | mg/L
| ジブロモクロロメタン生成能 | mg/L
| ブロモホルム生成能 | mg/L
健 康 項 目 | カドミウム | mg/L | ＜０．０００５ | ＜０．０００５ | ＜０．０００５ | ０／ ２ |  |  |  | ０／ ２
| 全シアン | mg/L |  | ＮＤ | ＮＤ | ０／ ２ |  |  |  | ０／ ２
| 鉛 | mg/L | ＜０．００５ | ＜０．００５ | ＜０．００５ | ０／ ２ |  |  |  | ０／ ２
| 六価クロム | mg/L | ＜０．０１ | ＜０．０１ | ＜０．０１ | ０／ ２ |  |  |  | ０／ ２
| 砒素 | mg/L | ＜０．００５ | ＜０．００５ | ＜０．００５ | ０／ ２ |  |  |  | ０／ ２
| 総水銀 | mg/L |  | ＜０．０００５ | ＜０．０００５ | ０／ ２ |  |  |  | ０／ ２
| アルキル水銀 | mg/L
| ＰＣＢ | mg/L |  | ＮＤ | ＮＤ | ０／ １ |  |  |  | ０／ １
| ジクロロメタン | mg/L | ＜０．００２ | ＜０．００２ | ＜０．００２ | ０／ ２ |  |  |  | ０／ ２
| 四塩化炭素 | mg/L | ＜０．０００２ | ＜０．０００２ | ＜０．０００２ | ０／ ２ |  |  |  | ０／ ２
| 1,2－ジクロロエタン | mg/L | ＜０．０００４ | ＜０．０００４ | ＜０．０００４ | ０／ ２ |  |  |  | ０／ ２
| 1,1－ジクロロエチレン | mg/L | ＜０．０１ | ＜０．０１ | ＜０．０１ | ０／ ２ |  |  |  | ０／ ２
| シス－1,2－ジクロロエチレン | mg/L | ＜０．００４ | ＜０．００４ | ＜０．００４ | ０／ ２ |  |  |  | ０／ ２
| 1,1,1－トリクロロエタン | mg/L | ＜０．１ | ＜０．１ | ＜０．１ | ０／ ２ |  |  |  | ０／ ２
| 1,1,2－トリクロロエタン | mg/L | ＜０．０００６ | ＜０．０００６ | ＜０．０００６ | ０／ ２ |  |  |  | ０／ ２
| トリクロロエチレン | mg/L | ＜０．００１ | ＜０．００１ | ＜０．００１ | ０／ ２ |  |  |  | ０／ ２
| テトラクロロエチレン | mg/L | ＜０．０００５ | ＜０．０００５ | ＜０．０００５ | ０／ ２ |  |  |  | ０／ ２
| 1,3－ジクロロプロペン | mg/L | ＜０．０００２ | ＜０．０００２ | ＜０．０００２ | ０／ ２ |  |  |  | ０／ ２
| チウラム | mg/L | ＜０．０００６ | ＜０．０００６ | ＜０．０００６ | ０／ ２ |  |  |  | ０／ ２
| シマジン | mg/L | ＜０．０００３ | ＜０．０００３ | ＜０．０００３ | ０／ ２ |  |  |  | ０／ ２
| チオベンカルブ | mg/L | ＜０．００２ | ＜０．００２ | ＜０．００２ | ０／ ２ |  |  |  | ０／ ２
| ベンゼン | mg/L | ＜０．００１ | ＜０．００１ | ＜０．００１ | ０／ ２ |  |  |  | ０／ ２
| セレン | mg/L | ＜０．００２ | ＜０．００２ | ＜０．００２ | ０／ ２ |  |  |  | ０／ ２
| 硝酸性窒素及び亜硝酸性窒素 | mg/L | ０．３１ | ０．１３ | ０．４９ | ０／ ２ |  |  |  | ２／ ２
| ふっ素 | mg/L | ＜０．０８ | ＜０．０８ | ＜０．０８ | ０／ ２ |  |  |  | ０／ ２
| ほう素 | mg/L | ＜０．０２ | ＜０．０２ | ＜０．０２ | ０／ ２ |  |  |  | ０／ ２
| 1,4－ジオキサン | mg/L | ＜０．００５ | ＜０．００５ | ＜０．００５ | ０／ １ |  |  |  | ０／ １ | ＜０．００５ | ＜０．００５ | ＜０．００５ | ０／ １ |  |  |  | ０／ １
注 ＤＯの７５％値欄は２５％値である．