## TEMPLATE
2021-04-01 |  |  | 水質個表 確定値 | [13 empty] | 愛 知 県
測定地点コード |  | 水域区分 |  | 水域名 |  | 地点番号 | 測定地点名 |  |  | 地点統一番号 | 生活環境類型 | ＮＰ類型 | 水生生物類型 | 調査区分 | 調査機関 | 分析担当機関
５０１２０１ |  | 矢作川 |  | 矢作川上流（１） |  | ０５３ | 矢作ダム |  |  | ０３７－０１ | ＡＡイ |  | A イ | 年 間 | 国土交通省 | 中部技術事務所
[5 empty] | ２０２１年 | ２０２１年 |  | ２０２１年 | ２０２１年 | ２０２１年 | ２０２１年 | ２０２１年 | ２０２１年 | ２０２１年 | ２０２２年 | ２０２２年 | ２０２２年
項 目 |  |  |  | 単 位 | ４月 ２８日 | ５月 １２日 |  | ６月 ２日 | ７月 ２８日 | ８月 ２５日 | ９月 ８日 | １０月 ６日 | １１月 １０日 | １２月 ２日 | １月 ５日 | ２月 ２日 | ３月 ２日
一 般 項 目 | 採取時刻 |  |  |  | ９時 ５４分 | ９時 ４２分 |  | ９時 ３５分 | ９時 ３６分 | ９時 ５０分 | ９時 ３４分 | １０時 ４０分 | ９時 ５４分 | １２時 １３分 | ９時 ４０分 | ９時 ４２分 | １０時 ２５分
| 天候 |  |  |  | 雨 | 晴れ |  | 晴れ | 晴れ | 曇り | 曇り | 快晴 | 晴れ | 快晴 | 快晴 | 晴れ | 晴れ
| 気温 |  |  | ℃ | １３．１ | ２１．９ |  | ２５．８ | ２８．２ | ２８．９ | ２１．７ | ２６．７ | ９．５ | ９．８ | ３．５ | ４．１ | ９．１
| 水温 |  |  | ℃ | １３．７ | １４．８ |  | ２０．３ | ２５．２ | ２５．７ | ２２．７ | ２０．５ | １４．６ | １１．１ | ５．７ | ３．６ | ４．０
| 透視度 |  |  | cm | ＞１００ | ＞１００ |  | ＞１００ | ＞１００ | ＞１００ | ＞１００ | ＞１００ | ＞１００ | ＞１００ | ＞１００ | ＞１００ | ＞１００
| 臭気 |  |  |  | 無臭 | 無臭 |  | 無臭 | 無臭 | 無臭 | 無臭 | 無臭 | 無臭 | 無臭 | 無臭 | 無臭 | 無臭
| 採取位置 |  |  |  | 流心 | 流心 |  | 流心 | 流心 | 流心 | 流心 | 流心 | 流心 | 流心 | 流心 | 流心 | 流心
| 流況 |  |  |  | 通常 | 通常 |  | 通常 | 通常 | 通常 | 通常 | 通常 | 通常 | 通常 | 通常 | 通常 | 通常
| 流量 |  |  | m3/sec
| 外観 |  |  |  | 無色 | 無色 |  | 無色 | 無色 | 無色 | 淡黄色 | 無色 | 無色 | 無色 | 無色 | 無色 | 無色
| 採取水深 |  |  | ｍ
| 全水深 |  |  | ｍ | ４６．５０ | ４７．００ |  | ４１．８０ | ４２．１０ | ５２．４０ | ４５．１０ | ５０．８０ | ４８．００ | ４３．８０ | ４６．２０ | ４６．１０ | ４５．４０
| 透明度 |  |  | ｍ | ３．５ | ３．３ |  | ２．０ | ２．１ | ２．５ | １．８ | ２．１ | ３．０ | ２．４ | ２．０ | ２．１ | ２．４
水色
満潮時刻
干潮時刻
生活環境項目 | ｐＨ |  |  |  | ７．２ | ７．５ |  | ７．６ | ８．３ | ９．３ | ８．７ | ７．７ | ７．１ | ７．０ | ７．３ | ７．３ | ７．２
| ＤＯ |  |  | mg/L | １１ | １１ |  | １０ | ９．７ | １１ | １０ | １０ | ９．０ | ９．５ | １１ | １２ | １２
| ＢＯＤ |  |  | mg/L | １．３ | ０．６ |  | ０．８ | １．０ | １．６ | １．９ | １．４ | ＜０．５ | ＜０．５ | ０．８ | ＜０．５ | ＜０．５
| ＣＯＤ（酸性法） |  |  | mg/L | ２．１ | １．８ |  | ２．８ | ２．０ | ３．３ | ２．９ | ２．２ | １．５ | １．４ | １．０ | １．０ | １．０
| ＳＳ |  |  | mg/L | ＜１ | １ |  | １ | １ | ３ | ３ | ２ | ＜１ | １ | １ | ２ | １
| 大腸菌群数 |  |  | MPN/100mL | ２．３Ｅ １ | ２．３Ｅ １ |  | ２．２Ｅ ３ | １．３Ｅ ４ | １．７Ｅ ３ | ７．９Ｅ ２ | ２．７Ｅ ２ | ７．９Ｅ ２ | ４．９Ｅ ２ | ７．８Ｅ ０ | ２．０Ｅ ０ | ＜１．８Ｅ ０
| ｎ－ヘキサン抽出物質 |  |  | mg/L
| 全窒素 |  |  | mg/L | ０．２５ | ０．２３ |  | ０．２６ | ０．２５ | ０．１９ | ０．２５ | ０．２３ | ０．３１ | ０．３４ | ０．３２ | ０．３２ | ０．２７
| 全燐 |  |  | mg/L | ０．０１８ | ０．０１２ |  | ０．０１７ | ０．０１３ | ０．０１１ | ０．０２１ | ０．００５ | ０．００８ | ０．０１１ | ０．０１１ | ０．０１０ | ０．００９
| 全亜鉛 |  |  | mg/L | ０．００１ | ０．００２ |  | ０．００１ | ０．００４ | ０．００１ | ０．００１ | ０．００３ | ０．００２ | ０．００２ | ０．００２ | ０．００２ | ０．００２
| ノニルフェノール |  |  | mg/L |  | ＜０．００００６ |  |  | ＜０．００００６ |  |  |  | ＜０．００００６ |  | ＜０．００００６
| ＬＡＳ |  |  | mg/L |  | ＜０．０００６ |  |  | ＜０．０００６ |  |  |  | ＜０．０００６ |  | ＜０．０００６
特殊項目 | フェノール類 |  |  | mg/L
| 銅 |  |  | mg/L
| 鉄（溶解性） |  |  | mg/L
| マンガン（溶解性） |  |  | mg/L
| クロム |  |  | mg/L
そ の 他 の 項 目 | アンモニア性窒素 |  |  | mg/L | ０．０２ | ０．０２ |  | ０．０４ | ０．０２ | ０．０３ | ０．０１ | ０．０５ | ０．０１ | ０．０３ | ０．０３ | ０．０２ | ０．０２
| 亜硝酸性窒素 |  |  | mg/L | ＜０．０１ | ＜０．０１ |  | ＜０．０１ | ＜０．０１ | ＜０．０１ | ＜０．０１ | ＜０．０１ | ＜０．０１ | ＜０．０１ | ＜０．０１ | ＜０．０１ | ＜０．０１
| 硝酸性窒素 |  |  | mg/L | ０．０５ | ０．０６ |  | ０．０６ | ０．０７ | ＜０．０１ | ０．０５ | ０．０８ | ０．１６ | ０．１６ | ０．１８ | ０．２０ | ０．１８
| 有機性窒素 |  |  | mg/L |  | ０．１４ |  |  | ０．１６ |  | ０．１８ |  | ０．１２ |  | ０．０９ |  | ０．０６
| 溶存態窒素 |  |  | mg/L
| 懸濁態窒素 |  |  | mg/L
| オルトリン酸態燐 |  |  | mg/L | ０．００４ | ０．００４ |  | ０．００４ | ＜０．００３ | ０．００５ | ０．００５ | ０．００３ | ０．００６ | ０．００３ | ０．００７ | ０．００６ | ０．００５
| 電気伝導率 |  |  | mS/m | ３．６ | ３．４ |  | ３．２ | ３．６ | ３．７ | ３．５ | ３．８ | ４．２ | ３．８ | ４．４ | ４．５ | ４．７
| 塩化物イオン |  |  | mg/L | ２ | ２ |  | １ | １ | １ | １ | １ | ２ | ２ | ２ | ３ | ４
塩分
| 陰イオン界面活性剤 |  |  | mg/L
| クロロフィルａ |  |  | mg/m3 | ５．０Ｅ ０ | ４．０Ｅ ０ |  | ４．０Ｅ ０ | ５．０Ｅ ０ | １．２Ｅ １ | ２．３Ｅ １ | １．０Ｅ １ | ＜１．０Ｅ ０ | １．０Ｅ ０ | １．０Ｅ ０ | ＜１．０Ｅ ０ | ＜１．０Ｅ ０
| フェオ色素 |  |  | mg/m3 | ２．０ | １．０ |  | ２．０ | ２．０ | ２．０ | ３．０ | ２．０ | １．０ | １．０ | ＜１．０ | １．０ | ＜１．０
| トリハロメタン生成能 |  |  | mg/L |  | ０．０５７ |  |  | ０．０４７ |  |  |  | ０．０３８ |  | ０．０２６
| クロロホルム生成能 |  |  | mg/L
| ブロモジクロロメタン生成能 |  |  | mg/L
| ジブロモクロロメタン生成能 |  |  | mg/L
| ブロモホルム生成能 |  |  | mg/L
健 康 項 目 | カドミウム |  |  | mg/L |  | ＜０．０００５ |  |  | ＜０．０００５ |  | ＜０．０００５ |  | ＜０．０００５ |  | ＜０．０００５ |  | ＜０．０００５
| 全シアン |  |  | mg/L |  | ＮＤ |  |  | ＮＤ |  | ＮＤ |  | ＮＤ |  | ＮＤ |  | ＮＤ
| 鉛 |  |  | mg/L |  | ＜０．００５ |  |  | ＜０．００５ |  | ＜０．００５ |  | ＜０．００５ |  | ＜０．００５ |  | ＜０．００５
| 六価クロム |  |  | mg/L |  | ＜０．０１ |  |  | ＜０．０１ |  | ＜０．０１ |  | ＜０．０１ |  | ＜０．０１ |  | ＜０．０１
| 砒素 |  |  | mg/L |  | ＜０．００５ |  |  | ＜０．００５ |  | ＜０．００５ |  | ＜０．００５ |  | ＜０．００５ |  | ＜０．００５
| 総水銀 |  |  | mg/L |  | ＜０．０００５ |  |  | ＜０．０００５ |  | ＜０．０００５ |  | ＜０．０００５ |  | ＜０．０００５ |  | ＜０．０００５
| アルキル水銀 |  |  | mg/L |  |  |  |  | ＮＤ | [5 empty] | ＮＤ
| ＰＣＢ |  |  | mg/L |  |  |  |  | ＮＤ | [5 empty] | ＮＤ
| ジクロロメタン |  |  | mg/L |  |  |  |  | ＜０．００２ | [5 empty] | ＜０．００２
| 四塩化炭素 |  |  | mg/L |  |  |  |  | ＜０．０００２ | [5 empty] | ＜０．０００２
| 1,2－ジクロロエタン |  |  | mg/L |  |  |  |  | ＜０．０００４ | [5 empty] | ＜０．０００４
| 1,1－ジクロロエチレン |  |  | mg/L |  |  |  |  | ＜０．０１ | [5 empty] | ＜０．０１
| シス－1,2－ジクロロエチレン |  |  | mg/L |  |  |  |  | ＜０．００４ | [5 empty] | ＜０．００４
| 1,1,1－トリクロロエタン |  |  | mg/L |  |  |  |  | ＜０．１ | [5 empty] | ＜０．１
| 1,1,2－トリクロロエタン |  |  | mg/L |  |  |  |  | ＜０．０００６ | [5 empty] | ＜０．０００６
| トリクロロエチレン |  |  | mg/L |  |  |  |  | ＜０．００１ | [5 empty] | ＜０．００１
| テトラクロロエチレン |  |  | mg/L |  |  |  |  | ＜０．０００５ | [5 empty] | ＜０．０００５
| 1,3－ジクロロプロペン |  |  | mg/L |  |  |  |  | ＜０．０００２ | [5 empty] | ＜０．０００２
| チウラム |  |  | mg/L |  |  |  |  | ＜０．０００６ | [5 empty] | ＜０．０００６
| シマジン |  |  | mg/L |  |  |  |  | ＜０．０００３ | [5 empty] | ＜０．０００３
| チオベンカルブ |  |  | mg/L |  |  |  |  | ＜０．００２ | [5 empty] | ＜０．００２
| ベンゼン |  |  | mg/L |  |  |  |  | ＜０．００１ | [5 empty] | ＜０．００１
| セレン |  |  | mg/L |  |  |  |  | ＜０．００２ | [5 empty] | ＜０．００２
| 硝酸性窒素及び亜硝酸性窒素 |  |  | mg/L | ０．０４ | ０．０６ |  | ０．０６ | ０．０６ | ＜０．０２ | ０．０４ | ０．０７ | ０．１６ | ０．１６ | ０．１８ | ０．１９ | ０．１８
| ふっ素 |  |  | mg/L |  |  |  |  | ＜０．０８ | [5 empty] | ＜０．０８
| ほう素 |  |  | mg/L |  |  |  |  | ＜０．０２ | [5 empty] | ＜０．０２
| 1,4－ジオキサン |  |  | mg/L |  |  |  |  | ＜０．００５ | [5 empty] | ＜０．００５
2021-04-01 |  |  | 水質個表 確定値 | [13 empty] | 愛 知 県
測定地点コード |  | 水域区分 |  | 水域名 |  | 地点番号 | 測定地点名 |  |  | 地点統一番号 | 生活環境類型 | ＮＰ類型 | 水生生物類型 | 調査区分 | 調査機関 | 分析担当機関
５０１１０２ |  | 矢作川 |  | 矢作川上流 |  | ０５４ | 新富国橋 |  |  | ０１４－５１ | Ａイ |  | B イ | 年 間 | 豊田市 | 豊 田 市
[5 empty] | ２０２１年 | ２０２１年 |  | ２０２１年 | ２０２１年 | ２０２１年 | ２０２１年 | ２０２１年 | ２０２１年 | ２０２１年 | ２０２２年 | ２０２２年 | ２０２２年
項 目 |  |  |  | 単 位 | ４月 ７日 | ５月 １２日 |  | ６月 ２日 | ７月 １５日 | ８月 ６日 | ９月 １日 | １０月 ６日 | １１月 ５日 | １２月 ３日 | １月 ６日 | ２月 ２日 | ３月 ２日
一 般 項 目 | 採取時刻 |  |  |  | １１時 １２分 | １４時 ２５分 |  | １０時 ５０分 | ８時 ３０分 | ８時 ３０分 | ８時 ５０分 | ８時 ５０分 | ８時 ５０分 | ９時 １０分 | ８時 ５５分 | ８時 ４６分 | ８時 ４０分
| 天候 |  |  |  | 快晴 | 曇り |  | 曇り | 晴れ | 曇り | 晴れ | 快晴 | 快晴 | 晴れ | 雪 | 快晴 | 快晴
| 気温 |  |  | ℃ | １６．３ | ２１．６ |  | ２４．４ | ２５．８ | ２９．７ | ２６．０ | ２４．５ | １１．１ | ９．３ | １．２ | ２．３ | ５．２
| 水温 |  |  | ℃ | １６．０ | １４．７ |  | １８．９ | ２１．８ | ２３．３ | ２１．０ | １９．４ | １１．１ | ６．７ | ３．０ | ３．４ | ４．７
| 透視度 |  |  | cm | ＞ ５０ | ＞ ５０ |  | ＞ ５０ | ＞ ５０ | ＞ ５０ | ＞ ５０ | ＞ ５０ | ＞ ５０ | ＞ ５０ | ＞ ５０ | ＞ ５０ | ＞ ５０
| 臭気 |  |  |  | 無臭 | 無臭 |  | 無臭 | 無臭 | 無臭 | 無臭 | 無臭 | 無臭 | 無臭 | 無臭 | 無臭 | 無臭
| 採取位置 |  |  |  | 流心 | 流心 |  | 流心 | 流心 | 流心 | 流心 | 流心 | 流心 | 流心 | 流心 | 流心 | 流心
| 流況 |  |  |  | 通常 | 通常 |  | 通常 | 通常 | 通常 | 通常 | 通常 | 通常 | 通常 | 通常 | 通常 | 通常
| 流量 |  |  | m3/sec | １４．６５１ | ２５．９０５ |  | ５８．７８９ | ９７．１５６ | ３３．３２５ | ４８．８７６ | ３１．３８４ | １４．５２８ | １９．７１０ | １１．４２７ | ９．５５９ | ７．２６８
| 外観 |  |  |  | 無色 | 無色 |  | 無色 | 無色 | 無色 | 無色 | 無色 | 無色 | 無色 | 無色 | 無色 | 無色
| 採取水深 |  |  | ｍ | ０．５ | ０．５ |  | ０．６ | ０．７ | ０．６ | ０．６ | ０．６ | ０．５ | ０．５ | ０．５ | ０．５ | ０．５
| 全水深 |  |  | ｍ | ２．４８ | ２．７０ |  | ３．２０ | ３．６５ | ２．７５ | ２．８８ | ２．７６ | ２．３０ | ２．７０ | ２．４５ | ２．４４ | ２．３６
| 透明度 |  |  | ｍ
水色
満潮時刻
干潮時刻
生活環境項目 | ｐＨ |  |  |  | ７．５ | ７．７ |  | ７．６ | ７．１ | ７．２ | ７．０ | ７．３ | ７．１ | ６．９ | ６．８ | ７．２ | ７．２
| ＤＯ |  |  | mg/L | １０ | １０ |  | ９．７ | ９．３ | ８．４ | ８．９ | ９．１ | １０ | １１ | １３ | １３ | １３
| ＢＯＤ |  |  | mg/L | ０．９ | ０．８ |  | ０．６ | ０．７ | ＜０．５ | ０．８ | １．１ | ０．６ | ０．５ | ０．５ | ０．６ | ０．８
| ＣＯＤ（酸性法） |  |  | mg/L | ２．５ | ２．７ |  | １．８ | ３．６ | ２．６ | ２．３ | １．４ | ２．１ | １．８ | １．０ | ＜０．５ | ０．９
| ＳＳ |  |  | mg/L | ２ | １ |  | ３ | ５ | １ | ４ | ２ | １ | １ | １ | １ | １
| 大腸菌群数 |  |  | MPN/100mL |  | ２．４Ｅ ２ |  |  | ４．９Ｅ ３ |  | ４．９Ｅ ３ |  | ７．０Ｅ ２ |  | １．３Ｅ ２ |  | ７．９Ｅ １
| ｎ－ヘキサン抽出物質 |  |  | mg/L | ＮＤ |  |  |  | ＮＤ |  |  | ＮＤ |  |  | ＮＤ
| 全窒素 |  |  | mg/L | ０．３６ | ０．２５ |  | ０．３２ | ０．３０ | ０．２５ | ０．２８ | ０．２４ | ０．３２ | ０．３６ | ０．３１ | ０．２６ | ０．２３
| 全燐 |  |  | mg/L | ０．０２９ | ０．０１７ |  | ０．０３４ | ０．０３０ | ０．０１５ | ０．０２０ | ０．０１７ | ０．０１５ | ０．０１９ | ０．０１０ | ０．０１２ | ０．００５
| 全亜鉛 |  |  | mg/L | ０．００１ | ０．００１ |  | ０．００１ | ＜０．００１ | ０．００２ | ０．００３ | ＜０．００１ | ０．００１ | ０．００２ | ０．００２ | ０．００１ | ＜０．００１
| ノニルフェノール |  |  | mg/L | ＜０．００００６ | ＜０．００００６ |  | ＜０．００００６ | ＜０．００００６ | ＜０．００００６ | ＜０．００００６ | ＜０．００００６ | ＜０．００００６ | ＜０．００００６ | ＜０．００００６ | ＜０．００００６ | ＜０．００００６
| ＬＡＳ |  |  | mg/L | ＜０．０００６ | ＜０．０００６ |  | ＜０．０００６ | ＜０．０００６ | ＜０．０００６ | ＜０．０００６ | ＜０．０００６ | ＜０．０００６ | ＜０．０００６ | ＜０．０００６ | ＜０．０００６ | ＜０．０００６
特殊項目 | フェノール類 |  |  | mg/L
| 銅 |  |  | mg/L |  |  |  |  | ＜０．０１ | [5 empty] | ＜０．０１
| 鉄（溶解性） |  |  | mg/L
| マンガン（溶解性） |  |  | mg/L
| クロム |  |  | mg/L |  |  |  |  | ＜０．０１ | [5 empty] | ＜０．０１
そ の 他 の 項 目 | アンモニア性窒素 |  |  | mg/L
| 亜硝酸性窒素 |  |  | mg/L
| 硝酸性窒素 |  |  | mg/L
| 有機性窒素 |  |  | mg/L
| 溶存態窒素 |  |  | mg/L
| 懸濁態窒素 |  |  | mg/L
| オルトリン酸態燐 |  |  | mg/L
| 電気伝導率 |  |  | mS/m | ４．７ | ４．２ |  | ３．６ | ３．４ | ４．６ | ４．５ | ４．８ | ５．５ | ５．０ | ５．５ | ５．４ | ５．７
| 塩化物イオン |  |  | mg/L | ２ | １ |  | １ | １ | １ | １ | １ | １ | １ | ２ | ２ | ３
塩分
| 陰イオン界面活性剤 |  |  | mg/L
| クロロフィルａ |  |  | mg/m3
| フェオ色素 |  |  | mg/m3
| トリハロメタン生成能 |  |  | mg/L
| クロロホルム生成能 |  |  | mg/L
| ブロモジクロロメタン生成能 |  |  | mg/L
| ジブロモクロロメタン生成能 |  |  | mg/L
| ブロモホルム生成能 |  |  | mg/L
健 康 項 目 | カドミウム |  |  | mg/L |  |  |  |  | ＜０．０００５ | [5 empty] | ＜０．０００５
| 全シアン |  |  | mg/L |  |  |  |  | ＮＤ | [5 empty] | ＮＤ
| 鉛 |  |  | mg/L |  |  |  |  | ＜０．００５ | [5 empty] | ＜０．００５
| 六価クロム |  |  | mg/L |  |  |  |  | ＜０．０１ | [5 empty] | ＜０．０１
| 砒素 |  |  | mg/L |  |  |  |  | ＜０．００５ | [5 empty] | ＜０．００５
| 総水銀 |  |  | mg/L |  |  |  |  | ＜０．０００５ | [5 empty] | ＜０．０００５
| アルキル水銀 |  |  | mg/L
| ＰＣＢ |  |  | mg/L
| ジクロロメタン |  |  | mg/L |  |  |  |  | ＜０．００２ | [5 empty] | ＜０．００２
| 四塩化炭素 |  |  | mg/L |  |  |  |  | ＜０．０００２ | [5 empty] | ＜０．０００２
| 1,2－ジクロロエタン |  |  | mg/L |  |  |  |  | ＜０．０００４ | [5 empty] | ＜０．０００４
| 1,1－ジクロロエチレン |  |  | mg/L |  |  |  |  | ＜０．０１ | [5 empty] | ＜０．０１
| シス－1,2－ジクロロエチレン |  |  | mg/L |  |  |  |  | ＜０．００４ | [5 empty] | ＜０．００４
| 1,1,1－トリクロロエタン |  |  | mg/L |  |  |  |  | ＜０．１ | [5 empty] | ＜０．１
| 1,1,2－トリクロロエタン |  |  | mg/L |  |  |  |  | ＜０．０００６ | [5 empty] | ＜０．０００６
| トリクロロエチレン |  |  | mg/L |  |  |  |  | ＜０．００１ | [5 empty] | ＜０．００１
| テトラクロロエチレン |  |  | mg/L |  |  |  |  | ＜０．０００５ | [5 empty] | ＜０．０００５
| 1,3－ジクロロプロペン |  |  | mg/L |  |  |  |  | ＜０．０００２ | [5 empty] | ＜０．０００２
| チウラム |  |  | mg/L |  |  |  |  | ＜０．０００６ | [5 empty] | ＜０．０００６
| シマジン |  |  | mg/L |  |  |  |  | ＜０．０００３ | [5 empty] | ＜０．０００３
| チオベンカルブ |  |  | mg/L |  |  |  |  | ＜０．００２ | [5 empty] | ＜０．００２
| ベンゼン |  |  | mg/L |  |  |  |  | ＜０．００１ | [5 empty] | ＜０．００１
| セレン |  |  | mg/L |  |  |  |  | ＜０．００２ | [5 empty] | ＜０．００２
| 硝酸性窒素及び亜硝酸性窒素 |  |  | mg/L |  |  |  |  | ０．２２ | [5 empty] | ０．２８
| ふっ素 |  |  | mg/L |  |  |  |  | ＜０．０８ | [5 empty] | ＜０．０８
| ほう素 |  |  | mg/L |  |  |  |  | ＜０．０２ | [5 empty] | ＜０．０２
| 1,4－ジオキサン |  |  | mg/L | [10 empty] | ＜０．００５
2021-04-01 |  |  | 水質個表 確定値 | [13 empty] | 愛 知 県
測定地点コード |  | 水域区分 |  | 水域名 |  | 地点番号 | 測定地点名 |  |  | 地点統一番号 | 生活環境類型 | ＮＰ類型 | 水生生物類型 | 調査区分 | 調査機関 | 分析担当機関
５０１１０３ |  | 矢作川 |  | 矢作川上流 |  | ０５５ | 明治用水頭首工 |  |  | ０１４－０１ | Ａイ |  | B イ | 年 間 | 国土交通省 | 中部技術事務所
[5 empty] | ２０２１年 | ２０２１年 |  | ２０２１年 | ２０２１年 | ２０２１年 | ２０２１年 | ２０２１年 | ２０２１年 | ２０２１年 | ２０２２年 | ２０２２年 | ２０２２年
項 目 |  |  |  | 単 位 | ４月 ９日 | ５月 １０日 |  | ６月 ２日 | ７月 １９日 | ８月 ４日 | ９月 １日 | １０月 ６日 | １１月 １５日 | １２月 １３日 | １月 ５日 | ２月 ２日 | ３月 ４日
一 般 項 目 | 採取時刻 |  |  |  | １４時 ５５分 | １５時 ０５分 |  | １１時 ３０分 | １４時 ０５分 | １３時 ５０分 | １０時 ４６分 | １４時 ３０分 | １２時 ３０分 | １１時 ０５分 | ９時 ３０分 | ８時 ５５分 | ９時 １５分
| 天候 |  |  |  | 晴れ | 晴れ |  | 曇り | 晴れ | 晴れ | 曇り | 晴れ | 晴れ | 晴れ | 晴れ | 晴れ | 晴れ
| 気温 |  |  | ℃ | １８．９ | ２６．０ |  | ２５．０ | ３３．０ | ３３．２ | ２４．７ | ３０．９ | １７．６ | １３．２ | ２．７ | ７．９ | １０．３
| 水温 |  |  | ℃ | １５．２ | １７．３ |  | ２７．２ | ２４．５ | ２７．４ | ２３．５ | ２３．３ | １４．６ | １１．２ | ５．５ | ４．９ | ７．５
| 透視度 |  |  | cm | ＞１００ | ＞１００ |  | ＞１００ | ＞１００ | ＞１００ | ＞１００ | ＞１００ | ＞１００ | ＞１００ | ＞１００ | ＞１００ | ＞１００
| 臭気 |  |  |  | 無臭 | 無臭 |  | 無臭 | 無臭 | 無臭 | 無臭 | 無臭 | 無臭 | 無臭 | 無臭 | 無臭 | 無臭
| 採取位置 |  |  |  | 右岸 | 右岸 |  | 右岸 | 右岸 | 右岸 | 右岸 | 右岸 | 右岸 | 右岸 | 右岸 | 右岸 | 右岸
| 流況 |  |  |  | 通常 | 通常 |  | 通常 | 通常 | 通常 | 通常 | 通常 | 通常 | 通常 | 通常 | 通常 | 通常
| 流量 |  |  | m3/sec
| 外観 |  |  |  | 淡黄色 | 淡黄色 |  | 淡黄色 | 淡黄色 | 淡黄色 | 淡黄色 | 淡黄色 | 淡黄色 | 淡黄色 | 無色 | 無色 | 無色
| 採取水深 |  |  | ｍ
| 全水深 |  |  | ｍ | ２．６２ | ２．４２ |  | ２．１７ | ２．４１ | ２．２４ | ２．３６ | ２．３８ | ２．６７ | ２．００ | ２．７０ | ２．３７ | ２．５１
| 透明度 |  |  | ｍ
水色
満潮時刻
干潮時刻
生活環境項目 | ｐＨ |  |  |  | ７．６ | ７．１ |  | ７．０ | ７．４ | ７．５ | ７．３ | ７．３ | ７．３ | ７．３ | ７．６ | ７．６ | ７．２
| ＤＯ |  |  | mg/L | １０ | １０ |  | ９．２ | ８．８ | ８．０ | ８．５ | ９．７ | １１ | １１ | １４ | １４ | １１
| ＢＯＤ |  |  | mg/L | １．２ | １．２ |  | ０．６ | １．１ | １．２ | ０．９ | １．２ | １．０ | ０．５ | ０．５ | １．４ | １．０
| ＣＯＤ（酸性法） |  |  | mg/L | ２．５ | ２．３ |  | １．６ | ２．１ | １．９ | １．６ | ２．３ | １．５ | １．８ | １．５ | １．６ | １．９
| ＳＳ |  |  | mg/L | ３ | １ |  | ３ | ４ | １ | ４ | １ | ２ | ２ | ＜１ | １ | １
| 大腸菌群数 |  |  | MPN/100mL | ４．９Ｅ ２ | ３．３Ｅ ２ |  | １．１Ｅ ３ | ４．９Ｅ ３ | ４．９Ｅ ３ | ３．３Ｅ ３ | １．７Ｅ ３ | ７．９Ｅ ２ | ４．９Ｅ ２ | ３．３Ｅ １ | １．１Ｅ ２ | １．１Ｅ ２
| ｎ－ヘキサン抽出物質 |  |  | mg/L |  |  |  |  | ＮＤ
| 全窒素 |  |  | mg/L | ０．５５ | ０．３７ |  | ０．４１ | ０．２８ | ０．３８ | ０．３７ | ０．３５ | ０．４８ | ０．５３ | ０．５３ | ０．５１ | ０．５１
| 全燐 |  |  | mg/L | ０．０３７ | ０．０３０ |  | ０．０２３ | ０．０２４ | ０．０１９ | ０．０１７ | ０．０１５ | ０．０３５ | ０．０２４ | ０．０１３ | ０．０１３ | ０．０１５
| 全亜鉛 |  |  | mg/L | ０．００２ | ＜０．００１ |  | ０．００１ | ０．００５ | ０．００２ | ０．００３ | ０．００１ | ０．００３ | ０．００２ | ０．００３ | ０．００３ | ０．００５
| ノニルフェノール |  |  | mg/L |  | ＜０．００００６ |  |  | ＜０．００００６ |  |  |  | ＜０．００００６ |  | ＜０．００００６
| ＬＡＳ |  |  | mg/L |  | ＜０．０００６ |  |  | ＜０．０００６ |  |  |  | ＜０．０００６ |  | ０．０００８
特殊項目 | フェノール類 |  |  | mg/L |  |  |  |  | ＜０．０１ | [5 empty] | ＜０．０１
| 銅 |  |  | mg/L |  |  |  |  | ＜０．０１
| 鉄（溶解性） |  |  | mg/L |  |  |  |  | ０．０５ | [5 empty] | ０．０７
| マンガン（溶解性） |  |  | mg/L |  |  |  |  | ＜０．０１ | [5 empty] | ０．０１
| クロム |  |  | mg/L |  |  |  |  | ＜０．０１
そ の 他 の 項 目 | アンモニア性窒素 |  |  | mg/L | ０．０３ | ０．０３ |  | ０．０２ | ０．０１ | ０．０３ | ０．０５ | ０．０６ | ０．０４ | ０．０４ | ０．０５ | ０．０７ | ０．１０
| 亜硝酸性窒素 |  |  | mg/L |  | ＜０．０１ |  |  | ＜０．０１ |  |  |  | ＜０．０１ |  | ＜０．０１
| 硝酸性窒素 |  |  | mg/L |  | ０．２４ |  |  | ０．２５ |  |  |  | ０．３３ |  | ０．４０
| 有機性窒素 |  |  | mg/L
| 溶存態窒素 |  |  | mg/L
| 懸濁態窒素 |  |  | mg/L
| オルトリン酸態燐 |  |  | mg/L |  | ０．０１６ |  |  | ０．００７ |  |  |  | ０．００４ |  | ０．００５
| 電気伝導率 |  |  | mS/m
| 塩化物イオン |  |  | mg/L |  | ２ |  |  | ２ |  |  |  | ３ |  | ４
塩分
| 陰イオン界面活性剤 |  |  | mg/L
| クロロフィルａ |  |  | mg/m3
| フェオ色素 |  |  | mg/m3
| トリハロメタン生成能 |  |  | mg/L | ０．０４０ | ０．０２９ |  | ０．０３９ | ０．０４０ | ０．０４２ | ０．０２７ | ０．０２０ | ０．０２４ | ０．０２６ | ０．０１８ | ０．０１５ | ０．０１６
| クロロホルム生成能 |  |  | mg/L
| ブロモジクロロメタン生成能 |  |  | mg/L
| ジブロモクロロメタン生成能 |  |  | mg/L
| ブロモホルム生成能 |  |  | mg/L
健 康 項 目 | カドミウム |  |  | mg/L |  |  |  |  | ＜０．０００５ | [5 empty] | ＜０．０００５
| 全シアン |  |  | mg/L |  |  |  |  | ＮＤ | [5 empty] | ＮＤ
| 鉛 |  |  | mg/L |  |  |  |  | ＜０．００５ | [5 empty] | ＜０．００５
| 六価クロム |  |  | mg/L |  |  |  |  | ＜０．０１ | [5 empty] | ＜０．０１
| 砒素 |  |  | mg/L |  |  |  |  | ＜０．００５ | [5 empty] | ＜０．００５
| 総水銀 |  |  | mg/L |  |  |  |  | ＜０．０００５ | [5 empty] | ＜０．０００５
| アルキル水銀 |  |  | mg/L
| ＰＣＢ |  |  | mg/L |  |  |  |  | ＮＤ
| ジクロロメタン |  |  | mg/L |  |  |  |  | ＜０．００２ | [5 empty] | ＜０．００２
| 四塩化炭素 |  |  | mg/L |  |  |  |  | ＜０．０００２ | [5 empty] | ＜０．０００２
| 1,2－ジクロロエタン |  |  | mg/L |  |  |  |  | ＜０．０００４ | [5 empty] | ＜０．０００４
| 1,1－ジクロロエチレン |  |  | mg/L |  |  |  |  | ＜０．０１ | [5 empty] | ＜０．０１
| シス－1,2－ジクロロエチレン |  |  | mg/L |  |  |  |  | ＜０．００４ | [5 empty] | ＜０．００４
| 1,1,1－トリクロロエタン |  |  | mg/L |  |  |  |  | ＜０．１ | [5 empty] | ＜０．１
| 1,1,2－トリクロロエタン |  |  | mg/L |  |  |  |  | ＜０．０００６ | [5 empty] | ＜０．０００６
| トリクロロエチレン |  |  | mg/L |  |  |  |  | ＜０．００１ | [5 empty] | ＜０．００１
| テトラクロロエチレン |  |  | mg/L |  |  |  |  | ＜０．０００５ | [5 empty] | ＜０．０００５
| 1,3－ジクロロプロペン |  |  | mg/L |  |  |  |  | ＜０．０００２ | [5 empty] | ＜０．０００２
| チウラム |  |  | mg/L |  |  |  |  | ＜０．０００６ | [5 empty] | ＜０．０００６
| シマジン |  |  | mg/L |  |  |  |  | ＜０．０００３ | [5 empty] | ＜０．０００３
| チオベンカルブ |  |  | mg/L |  |  |  |  | ＜０．００２ | [5 empty] | ＜０．００２
| ベンゼン |  |  | mg/L |  |  |  |  | ＜０．００１ | [5 empty] | ＜０．００１
| セレン |  |  | mg/L |  |  |  |  | ＜０．００２ | [5 empty] | ＜０．００２
| 硝酸性窒素及び亜硝酸性窒素 |  |  | mg/L |  | ０．２４ |  |  | ０．２５ |  |  |  | ０．３３ |  | ０．４０
| ふっ素 |  |  | mg/L |  |  |  |  | ＜０．０８ | [5 empty] | ＜０．０８
| ほう素 |  |  | mg/L |  |  |  |  | ＜０．０２
| 1,4－ジオキサン |  |  | mg/L |  |  |  |  | ＜０．００５
2021-04-01 |  |  | 水質個表 確定値 | [13 empty] | 愛 知 県
測定地点コード |  | 水域区分 |  | 水域名 |  | 地点番号 | 測定地点名 |  |  | 地点統一番号 | 生活環境類型 | ＮＰ類型 | 水生生物類型 | 調査区分 | 調査機関 | 分析担当機関
５０１７０４ |  | 矢作川 |  | 矢作川下流 |  | ０５６ | 岩津天神橋 |  |  | ０１５－０１ | Ａイ |  | B イ | 年 間 | 国土交通省 | 中部技術事務所
[5 empty] | ２０２１年 | ２０２１年 |  | ２０２１年 | ２０２１年 | ２０２１年 | ２０２１年 | ２０２１年 | ２０２１年 | ２０２１年 | ２０２２年 | ２０２２年 | ２０２２年
項 目 |  |  |  | 単 位 | ４月 ９日 | ５月 １０日 |  | ６月 ２日 | ７月 １９日 | ８月 ４日 | ９月 １日 | １０月 ６日 | １１月 １５日 | １２月 １３日 | １月 ５日 | ２月 ２日 | ３月 ４日
一 般 項 目 | 採取時刻 |  |  |  | １３時 ２０分 | １３時 ５０分 |  | １３時 ２０分 | １２時 ０５分 | １１時 ４０分 | ９時 ５８分 | １３時 ４０分 | １１時 ４０分 | １０時 ２０分 | １０時 ４０分 | ９時 ５２分 | １０時 ００分
| 天候 |  |  |  | 晴れ | 晴れ |  | 曇り | 晴れ | 晴れ | 曇り | 晴れ | 晴れ | 晴れ | 晴れ | 晴れ | 晴れ
| 気温 |  |  | ℃ | ２１．６ | ２２．３ |  | ２３．２ | ３４．２ | ３０．５ | ２３．５ | ３０．１ | １７．２ | ９．０ | ３．２ | ５．９ | １０．０
| 水温 |  |  | ℃ | １６．２ | １７．５ |  | ２７．５ | ２６．９ | ２７．５ | ２３．８ | ２３．２ | １４．０ | ９．５ | ４．２ | ４．１ | ７．０
| 透視度 |  |  | cm | ＞１００ | ＞１００ |  | ＞１００ | ８３ | ＞１００ | ８１ | ＞１００ | ＞１００ | ＞１００ | ＞１００ | ＞１００ | ＞１００
| 臭気 |  |  |  | 無臭 | 無臭 |  | 無臭 | 無臭 | 無臭 | 無臭 | 無臭 | 無臭 | 無臭 | 無臭 | 無臭 | 無臭
| 採取位置 |  |  |  | 左岸 | 左岸 |  | 左岸 | 左岸 | 左岸 | 左岸 | 左岸 | 左岸 | 左岸 | 左岸 | 左岸 | 左岸
| 流況 |  |  |  | 通常 | 通常 |  | 通常 | 通常 | 通常 | 通常 | 通常 | 通常 | 通常 | 通常 | 通常 | 通常
| 流量 |  |  | m3/sec
| 外観 |  |  |  | 淡黄色 | 淡黄色 |  | 淡黄色 | 淡黄色 | 淡黄色 | 淡黄色 | 淡黄色 | 淡黄色 | 淡黄色 | 無色 | 無色 | 無色
| 採取水深 |  |  | ｍ
| 全水深 |  |  | ｍ | ０．７６ | ０．５７ |  | ０．５３ | ０．５５ | ０．６６ | ０．６４ | ０．５８ | ０．７１ | ０．５１ | ０．６８ | ０．７５ | ０．５０
| 透明度 |  |  | ｍ
水色
満潮時刻
干潮時刻
生活環境項目 | ｐＨ |  |  |  | ７．４ | ７．２ |  | ７．１ | ７．３ | ７．５ | ７．４ | ７．５ | ７．５ | ７．４ | ７．３ | ７．５ | ７．４
| ＤＯ |  |  | mg/L | １０ | ９．５ |  | ９．４ | ８．２ | ９．０ | ８．３ | ９．８ | １１ | １１ | １３ | １４ | １２
| ＢＯＤ |  |  | mg/L | １．０ | ０．９ |  | ０．８ | ０．８ | １．１ | １．０ | １．２ | １．１ | ＜０．５ | ０．５ | １．３ | １．０
| ＣＯＤ（酸性法） |  |  | mg/L | ２．１ | ２．５ |  | １．５ | ２．３ | ２．３ | １．９ | ２．２ | １．３ | ２．０ | １．６ | １．８ | ２．３
| ＳＳ |  |  | mg/L | ２ | ２ |  | ５ | ９ | ３ | １１ | ６ | １ | ２ | １ | １ | １
| 大腸菌群数 |  |  | MPN/100mL | ２．４Ｅ ２ | ３．３Ｅ ２ |  | ７．０Ｅ ２ | ７．９Ｅ ３ | ４．９Ｅ ３ | ３．３Ｅ ３ | ２．３Ｅ ３ | ７．９Ｅ ２ | ３．３Ｅ ２ | ３．３Ｅ ２ | ３．３Ｅ ２ | １．３Ｅ ２
| ｎ－ヘキサン抽出物質 |  |  | mg/L |  |  |  |  | ＮＤ
| 全窒素 |  |  | mg/L | ０．５３ | ０．４３ |  | ０．４２ | ０．４０ | ０．５０ | ０．４１ | ０．４０ | ０．４４ | ０．５１ | ０．５０ | ０．５３ | ０．４６
| 全燐 |  |  | mg/L | ０．０２９ | ０．０２９ |  | ０．０２９ | ０．０３２ | ０．０３２ | ０．０３０ | ０．０２１ | ０．０１８ | ０．０２０ | ０．０１６ | ０．０１１ | ０．０１３
| 全亜鉛 |  |  | mg/L | ＜０．００１ | ０．００１ |  | ０．００１ | ０．００６ | ０．００３ | ０．００４ | ０．００４ | ０．００２ | ０．００２ | ０．００５ | ０．００２ | ０．００２
| ノニルフェノール |  |  | mg/L |  | ＜０．００００６ |  |  | ＜０．００００６ |  |  |  | ＜０．００００６ |  | ＜０．００００６
| ＬＡＳ |  |  | mg/L |  | ＜０．０００６ |  |  | ＜０．０００６ |  |  |  | ＜０．０００６ |  | ０．０００７
特殊項目 | フェノール類 |  |  | mg/L |  |  |  |  | ＜０．０１ | [5 empty] | ＜０．０１
| 銅 |  |  | mg/L |  |  |  |  | ＜０．０１ | [5 empty] | ＜０．０１
| 鉄（溶解性） |  |  | mg/L |  |  |  |  | ０．０７ | [5 empty] | ０．０６
| マンガン（溶解性） |  |  | mg/L |  |  |  |  | ＜０．０１ | [5 empty] | ０．０１
| クロム |  |  | mg/L |  |  |  |  | ＜０．０１
そ の 他 の 項 目 | アンモニア性窒素 |  |  | mg/L | ０．０１ | ０．０２ |  | ０．０３ | ０．０２ | ０．０３ | ０．０６ | ０．０６ | ０．０５ | ０．０５ | ０．０５ | ０．０６ | ０．０９
| 亜硝酸性窒素 |  |  | mg/L |  | ＜０．０１ |  |  | ＜０．０１ |  |  |  | ＜０．０１ |  | ＜０．０１
| 硝酸性窒素 |  |  | mg/L |  | ０．２７ |  |  | ０．２９ |  |  |  | ０．３５ |  | ０．３８
| 有機性窒素 |  |  | mg/L
| 溶存態窒素 |  |  | mg/L
| 懸濁態窒素 |  |  | mg/L
| オルトリン酸態燐 |  |  | mg/L |  | ０．０１８ |  |  | ０．００５ |  |  |  | ０．００４ |  | ０．００５
| 電気伝導率 |  |  | mS/m
| 塩化物イオン |  |  | mg/L |  | ２ |  |  | ２ |  |  |  | ３ |  | ４
塩分
| 陰イオン界面活性剤 |  |  | mg/L
| クロロフィルａ |  |  | mg/m3
| フェオ色素 |  |  | mg/m3
| トリハロメタン生成能 |  |  | mg/L | ０．０３５ | ０．０３２ |  | ０．０３７ | ０．０３５ | ０．０５７ | ０．０３１ | ０．０２１ | ０．０２９ | ０．０２６ | ０．０１５ | ０．０１６ | ０．０２０
| クロロホルム生成能 |  |  | mg/L
| ブロモジクロロメタン生成能 |  |  | mg/L
| ジブロモクロロメタン生成能 |  |  | mg/L
| ブロモホルム生成能 |  |  | mg/L
健 康 項 目 | カドミウム |  |  | mg/L |  |  |  |  | ＜０．０００５ | [5 empty] | ＜０．０００５
| 全シアン |  |  | mg/L |  |  |  |  | ＮＤ | [5 empty] | ＮＤ
| 鉛 |  |  | mg/L |  |  |  |  | ＜０．００５ | [5 empty] | ＜０．００５
| 六価クロム |  |  | mg/L |  |  |  |  | ＜０．０１ | [5 empty] | ＜０．０１
| 砒素 |  |  | mg/L |  |  |  |  | ＜０．００５ | [5 empty] | ＜０．００５
| 総水銀 |  |  | mg/L |  |  |  |  | ＜０．０００５ | [5 empty] | ＜０．０００５
| アルキル水銀 |  |  | mg/L
| ＰＣＢ |  |  | mg/L |  |  |  |  | ＮＤ
| ジクロロメタン |  |  | mg/L |  |  |  |  | ＜０．００２ | [5 empty] | ＜０．００２
| 四塩化炭素 |  |  | mg/L |  |  |  |  | ＜０．０００２ | [5 empty] | ＜０．０００２
| 1,2－ジクロロエタン |  |  | mg/L |  |  |  |  | ＜０．０００４ | [5 empty] | ＜０．０００４
| 1,1－ジクロロエチレン |  |  | mg/L |  |  |  |  | ＜０．０１ | [5 empty] | ＜０．０１
| シス－1,2－ジクロロエチレン |  |  | mg/L |  |  |  |  | ＜０．００４ | [5 empty] | ＜０．００４
| 1,1,1－トリクロロエタン |  |  | mg/L |  |  |  |  | ＜０．１ | [5 empty] | ＜０．１
| 1,1,2－トリクロロエタン |  |  | mg/L |  |  |  |  | ＜０．０００６ | [5 empty] | ＜０．０００６
| トリクロロエチレン |  |  | mg/L |  |  |  |  | ＜０．００１ | [5 empty] | ＜０．００１
| テトラクロロエチレン |  |  | mg/L |  |  |  |  | ＜０．０００５ | [5 empty] | ＜０．０００５
| 1,3－ジクロロプロペン |  |  | mg/L |  |  |  |  | ＜０．０００２ | [5 empty] | ＜０．０００２
| チウラム |  |  | mg/L |  |  |  |  | ＜０．０００６ | [5 empty] | ＜０．０００６
| シマジン |  |  | mg/L |  |  |  |  | ＜０．０００３ | [5 empty] | ＜０．０００３
| チオベンカルブ |  |  | mg/L |  |  |  |  | ＜０．００２ | [5 empty] | ＜０．００２
| ベンゼン |  |  | mg/L |  |  |  |  | ＜０．００１ | [5 empty] | ＜０．００１
| セレン |  |  | mg/L |  |  |  |  | ＜０．００２ | [5 empty] | ＜０．００２
| 硝酸性窒素及び亜硝酸性窒素 |  |  | mg/L |  | ０．２７ |  |  | ０．２９ |  |  |  | ０．３５ |  | ０．３８
| ふっ素 |  |  | mg/L |  |  |  |  | ＜０．０８ | [5 empty] | ＜０．０８
| ほう素 |  |  | mg/L |  |  |  |  | ＜０．０２
| 1,4－ジオキサン |  |  | mg/L |  |  |  |  | ＜０．００５ | [5 empty] | ＜０．００５
2021-04-01 |  |  | 水質個表 確定値 | [13 empty] | 愛 知 県
測定地点コード |  | 水域区分 |  | 水域名 |  | 地点番号 | 測定地点名 |  |  | 地点統一番号 | 生活環境類型 | ＮＰ類型 | 水生生物類型 | 調査区分 | 調査機関 | 分析担当機関
５０１７０５ |  | 矢作川 |  | 矢作川下流 |  | ０５７ | 木戸 |  |  | ０１５－５１ | Ａイ |  | B イ | 年 間 | 国土交通省 | 中部技術事務所
[5 empty] | ２０２１年 | ２０２１年 |  | ２０２１年 | ２０２１年 | ２０２１年 | ２０２１年 | ２０２１年 | ２０２１年 | ２０２１年 | ２０２２年 | ２０２２年 | ２０２２年
項 目 |  |  |  | 単 位 | ４月 ９日 | ５月 １０日 |  | ６月 ２日 | ７月 １９日 | ８月 ４日 | ９月 １日 | １０月 ６日 | １１月 １５日 | １２月 １３日 | １月 ５日 | ２月 ２日 | ３月 ４日
一 般 項 目 | 採取時刻 |  |  |  | １１時 ２５分 | １１時 ００分 |  | １５時 ３５分 | １０時 ３１分 | １０時 ４０分 | ８時 ５５分 | １０時 ００分 | １０時 ３５分 | ９時 １５分 | １１時 ４５分 | １１時 ０３分 | １１時 ００分
| 天候 |  |  |  | 晴れ | 晴れ |  | 晴れ | 晴れ | 晴れ | 晴れ | 晴れ | 晴れ | 晴れ | 晴れ | 晴れ | 晴れ
| 気温 |  |  | ℃ | １８．１ | ２３．０ |  | ２６．５ | ３３．５ | ３１．５ | ３０．９ | ２８．０ | １６．１ | １１．５ | ６．０ | ５．８ | １１．５
| 水温 |  |  | ℃ | １４．８ | １９．０ |  | ２８．０ | ２６．６ | ２９．４ | ２４．０ | ２３．０ | １３．５ | ９．６ | ５．６ | ８．２ | ９．５
| 透視度 |  |  | cm | ９４ | ＞１００ |  | ８６ | ６３ | ＞１００ | ７８ | ＞１００ | ＞１００ | ＞１００ | ＞１００ | ＞１００ | ＞１００
| 臭気 |  |  |  | 無臭 | 無臭 |  | 無臭 | 無臭 | 無臭 | 無臭 | 無臭 | 無臭 | 無臭 | 無臭 | 無臭 | 無臭
| 採取位置 |  |  |  | 右岸 | 右岸 |  | 右岸 | 右岸 | 右岸 | 右岸 | 右岸 | 右岸 | 右岸 | 右岸 | 右岸 | 右岸
| 流況 |  |  |  | 通常 | 通常 |  | 通常 | 通常 | 通常 | 通常 | 通常 | 通常 | 通常 | 通常 | 通常 | 通常
| 流量 |  |  | m3/sec
| 外観 |  |  |  | 淡黄色 | 淡黄色 |  | 淡黄色 | 淡黄色 | 淡黄色 | 淡黄色 | 淡黄色 | 淡黄色 | 淡黄色 | 無色 | 無色 | 無色
| 採取水深 |  |  | ｍ
| 全水深 |  |  | ｍ | ０．６２ | ０．６０ |  | １．１０ | １．１０ | ０．７１ | ０．７３ | ０．６４ | １．１２ | １．００ | １．１０ | ０．８５ | １．００
| 透明度 |  |  | ｍ
水色
満潮時刻
干潮時刻
生活環境項目 | ｐＨ |  |  |  | ７．３ | ７．０ |  | ７．２ | ７．１ | ７．４ | ７．２ | ７．３ | ７．５ | ７．４ | ７．２ | ７．４ | ７．５
| ＤＯ |  |  | mg/L | １０ | １０ |  | ９．７ | ７．７ | ７．９ | ８．２ | ９．６ | １１ | １０ | １２ | １３ | １２
| ＢＯＤ |  |  | mg/L | ０．９ | ０．９ |  | ０．６ | ０．９ | １．３ | ０．８ | １．１ | １．１ | ＜０．５ | ０．５ | １．２ | ０．８
| ＣＯＤ（酸性法） |  |  | mg/L |  | ２．１ |  |  | ２．４ |  |  |  | １．４ |  | １．５
| ＳＳ |  |  | mg/L | ３ | ３ |  | ８ | １２ | ４ | １０ | ５ | ２ | ３ | １ | ２ | ２
| 大腸菌群数 |  |  | MPN/100mL |  | ２．３Ｅ ２ |  |  | ２．４Ｅ ３ |  |  |  | ３．３Ｅ ２ |  | １．７Ｅ ２
| ｎ－ヘキサン抽出物質 |  |  | mg/L
| 全窒素 |  |  | mg/L |  | ０．４４ |  |  | ０．４２ |  |  |  | ０．５３ |  | ０．４９
| 全燐 |  |  | mg/L |  | ０．０３４ |  |  | ０．０３９ |  |  |  | ０．０２０ |  | ０．０２２
| 全亜鉛 |  |  | mg/L |  | ０．００１ |  |  | ０．００７ |  |  |  | ０．００６ |  | ０．００４
| ノニルフェノール |  |  | mg/L
| ＬＡＳ |  |  | mg/L
特殊項目 | フェノール類 |  |  | mg/L
| 銅 |  |  | mg/L
| 鉄（溶解性） |  |  | mg/L
| マンガン（溶解性） |  |  | mg/L
| クロム |  |  | mg/L
そ の 他 の 項 目 | アンモニア性窒素 |  |  | mg/L |  | ０．０１ |  |  | ０．０２ |  |  |  | ０．０３ |  | ０．０４
| 亜硝酸性窒素 |  |  | mg/L
| 硝酸性窒素 |  |  | mg/L
| 有機性窒素 |  |  | mg/L
| 溶存態窒素 |  |  | mg/L
| 懸濁態窒素 |  |  | mg/L
| オルトリン酸態燐 |  |  | mg/L
| 電気伝導率 |  |  | mS/m
| 塩化物イオン |  |  | mg/L |  | ３ |  |  | ２ |  |  |  | ４ |  | ４
塩分
| 陰イオン界面活性剤 |  |  | mg/L
| クロロフィルａ |  |  | mg/m3
| フェオ色素 |  |  | mg/m3
| トリハロメタン生成能 |  |  | mg/L
| クロロホルム生成能 |  |  | mg/L
| ブロモジクロロメタン生成能 |  |  | mg/L
| ジブロモクロロメタン生成能 |  |  | mg/L
| ブロモホルム生成能 |  |  | mg/L
健 康 項 目 | カドミウム |  |  | mg/L
| 全シアン |  |  | mg/L
| 鉛 |  |  | mg/L
| 六価クロム |  |  | mg/L
| 砒素 |  |  | mg/L
| 総水銀 |  |  | mg/L
| アルキル水銀 |  |  | mg/L
| ＰＣＢ |  |  | mg/L
| ジクロロメタン |  |  | mg/L
| 四塩化炭素 |  |  | mg/L
| 1,2－ジクロロエタン |  |  | mg/L
| 1,1－ジクロロエチレン |  |  | mg/L
| シス－1,2－ジクロロエチレン |  |  | mg/L
| 1,1,1－トリクロロエタン |  |  | mg/L
| 1,1,2－トリクロロエタン |  |  | mg/L
| トリクロロエチレン |  |  | mg/L
| テトラクロロエチレン |  |  | mg/L
| 1,3－ジクロロプロペン |  |  | mg/L
| チウラム |  |  | mg/L
| シマジン |  |  | mg/L
| チオベンカルブ |  |  | mg/L
| ベンゼン |  |  | mg/L
| セレン |  |  | mg/L
| 硝酸性窒素及び亜硝酸性窒素 |  |  | mg/L
| ふっ素 |  |  | mg/L
| ほう素 |  |  | mg/L
| 1,4－ジオキサン |  |  | mg/L
2021-04-01 |  |  | 水質個表 確定値 | [13 empty] | 愛 知 県
測定地点コード |  | 水域区分 |  | 水域名 |  | 地点番号 | 測定地点名 |  |  | 地点統一番号 | 生活環境類型 | ＮＰ類型 | 水生生物類型 | 調査区分 | 調査機関 | 分析担当機関
５０１７０６ |  | 矢作川 |  | 矢作川下流 |  | ０５８ | 米津大橋 |  |  | ０１５－０２ | Ａイ |  | B イ | 年 間 | 国土交通省 | 中部技術事務所
[5 empty] | ２０２１年 | ２０２１年 |  | ２０２１年 | ２０２１年 | ２０２１年 | ２０２１年 | ２０２１年 | ２０２１年 | ２０２１年 | ２０２２年 | ２０２２年 | ２０２２年
項 目 |  |  |  | 単 位 | ４月 ９日 | ５月 １０日 |  | ６月 ２日 | ７月 １９日 | ８月 ４日 | ９月 １日 | １０月 ６日 | １１月 １５日 | １２月 １３日 | １月 ５日 | ２月 ２日 | ３月 ４日
一 般 項 目 | 採取時刻 |  |  |  | １０時 ３９分 | ９時 ３０分 |  | １５時 ００分 | ８時 ５５分 | １０時 ０５分 | ８時 ２０分 | １０時 ３５分 | ９時 ５０分 | ８時 １０分 | １４時 １０分 | １１時 ４８分 | １１時 ３０分
| 天候 |  |  |  | 晴れ | 晴れ |  | 晴れ | 晴れ | 晴れ | 晴れ | 晴れ | 晴れ | 晴れ | 晴れ | 晴れ | 晴れ
| 気温 |  |  | ℃ | １８．２ | ２１．２ |  | ２８．０ | ３３．５ | ３５．０ | ２６．２ | ２８．８ | １５．０ | ７．８ | ７．３ | ６．９ | １２．３
| 水温 |  |  | ℃ | １４．６ | １５．７ |  | ２７．２ | ２６．４ | ２８．９ | ２４．０ | ２３．０ | １２．５ | ８．４ | ６．３ | ５．５ | ９．５
| 透視度 |  |  | cm | ＞１００ | ＞１００ |  | ＞１００ | ６４ | ＞１００ | ７０ | ＞１００ | ＞１００ | ＞１００ | ＞１００ | ＞１００ | ＞１００
| 臭気 |  |  |  | 無臭 | 無臭 |  | 無臭 | 無臭 | 無臭 | 無臭 | 無臭 | 無臭 | 無臭 | 無臭 | 無臭 | 無臭
| 採取位置 |  |  |  | 流心 | 流心 |  | 流心 | 流心 | 流心 | 流心 | 流心 | 流心 | 流心 | 流心 | 流心 | 流心
| 流況 |  |  |  | 通常 | 通常 |  | 通常 | 通常 | 通常 | 通常 | 通常 | 通常 | 通常 | 通常 | 通常 | 通常
| 流量 |  |  | m3/sec
| 外観 |  |  |  | 淡黄色 | 淡黄色 |  | 淡黄色 | 淡黄色 | 淡黄色 | 淡黄色 | 淡黄色 | 淡黄色 | 淡黄色 | 無色 | 無色 | 無色
| 採取水深 |  |  | ｍ
| 全水深 |  |  | ｍ | ０．５０ | ０．６５ |  | ０．５２ | ０．７０ | ０．３９ | ０．７１ | ０．７２ | ０．４３ | ０．５５ | ０．４０ | ０．５３ | ０．３２
| 透明度 |  |  | ｍ
水色
満潮時刻
干潮時刻
生活環境項目 | ｐＨ |  |  |  | ７．３ | ７．１ |  | ７．２ | ７．２ | ７．４ | ７．３ | ７．５ | ７．４ | ７．０ | ７．２ | ７．４ | ７．６
| ＤＯ |  |  | mg/L | １０ | ９．５ |  | ８．７ | ８．２ | ８．０ | ８．１ | ８．９ | １０ | １０ | １２ | １３ | １２
| ＢＯＤ |  |  | mg/L | ０．６ | ０．６ |  | ０．７ | １．０ | １．２ | ０．９ | １．１ | １．１ | ０．５ | ＜０．５ | １．３ | ０．８
| ＣＯＤ（酸性法） |  |  | mg/L | ２．０ | ２．１ |  | １．６ | ２．３ | ２．６ | １．９ | １．７ | １．２ | １．６ | １．５ | １．９ | ２．４
| ＳＳ |  |  | mg/L | ４ | ４ |  | ９ | １３ | ４ | １２ | ９ | ３ | ３ | １ | １ | ２
| 大腸菌群数 |  |  | MPN/100mL | ２．４Ｅ ２ | ３．３Ｅ ２ |  | ３．３Ｅ ２ | ４．９Ｅ ３ | ７．９Ｅ ３ | １．４Ｅ ４ | ４．９Ｅ ３ | ４．９Ｅ ２ | ４．９Ｅ ２ | ４．９Ｅ ２ | ４．９Ｅ １ | ４．９Ｅ １
| ｎ－ヘキサン抽出物質 |  |  | mg/L |  |  |  |  | ＮＤ
| 全窒素 |  |  | mg/L | ０．６７ | ０．５０ |  | ０．５２ | ０．４６ | ０．５２ | ０．４５ | ０．５０ | ０．５８ | ０．６３ | ０．５８ | ０．６４ | ０．５９
| 全燐 |  |  | mg/L | ０．０３２ | ０．０３７ |  | ０．０４２ | ０．０４３ | ０．０３４ | ０．０３６ | ０．０２６ | ０．０２３ | ０．０２５ | ０．０１８ | ０．０１３ | ０．０２１
| 全亜鉛 |  |  | mg/L | ０．００３ | ０．００１ |  | ０．００２ | ０．００６ | ０．００６ | ０．００４ | ０．００２ | ０．００２ | ０．００３ | ０．００３ | ０．００３ | ０．００５
| ノニルフェノール |  |  | mg/L |  | ＜０．００００６ |  |  | ＜０．００００６ |  |  |  | ＜０．００００６ |  | ＜０．００００６
| ＬＡＳ |  |  | mg/L |  | ＜０．０００６ |  |  | ＜０．０００６ |  |  |  | ＜０．０００６ |  | ０．０００６
特殊項目 | フェノール類 |  |  | mg/L |  |  |  |  | ＜０．０１
| 銅 |  |  | mg/L |  |  |  |  | ＜０．０１
| 鉄（溶解性） |  |  | mg/L |  |  |  |  | ０．０７ | [5 empty] | ０．０６
| マンガン（溶解性） |  |  | mg/L |  |  |  |  | ＜０．０１ | [5 empty] | ０．０１
| クロム |  |  | mg/L |  |  |  |  | ＜０．０１
そ の 他 の 項 目 | アンモニア性窒素 |  |  | mg/L |  | ０．０２ |  |  | ０．０１ |  |  |  | ０．０２ |  | ０．０４
| 亜硝酸性窒素 |  |  | mg/L |  | ＜０．０１ |  |  | ＜０．０１ |  |  |  | ＜０．０１ |  | ＜０．０１
| 硝酸性窒素 |  |  | mg/L |  | ０．３７ |  |  | ０．３５ |  |  |  | ０．４５ |  | ０．５０
| 有機性窒素 |  |  | mg/L
| 溶存態窒素 |  |  | mg/L
| 懸濁態窒素 |  |  | mg/L
| オルトリン酸態燐 |  |  | mg/L |  | ０．０２２ |  |  | ０．００８ |  |  |  | ０．００４ |  | ０．００７
| 電気伝導率 |  |  | mS/m
| 塩化物イオン |  |  | mg/L |  | ３ |  |  | ３ |  |  |  | ５ |  | ５
塩分
| 陰イオン界面活性剤 |  |  | mg/L
| クロロフィルａ |  |  | mg/m3
| フェオ色素 |  |  | mg/m3
| トリハロメタン生成能 |  |  | mg/L
| クロロホルム生成能 |  |  | mg/L
| ブロモジクロロメタン生成能 |  |  | mg/L
| ジブロモクロロメタン生成能 |  |  | mg/L
| ブロモホルム生成能 |  |  | mg/L
健 康 項 目 | カドミウム |  |  | mg/L |  |  |  |  | ＜０．０００５ | [5 empty] | ＜０．０００５
| 全シアン |  |  | mg/L |  |  |  |  | ＮＤ | [5 empty] | ＮＤ
| 鉛 |  |  | mg/L |  |  |  |  | ＜０．００５ | [5 empty] | ＜０．００５
| 六価クロム |  |  | mg/L |  |  |  |  | ＜０．０１ | [5 empty] | ＜０．０１
| 砒素 |  |  | mg/L |  |  |  |  | ＜０．００５ | [5 empty] | ＜０．００５
| 総水銀 |  |  | mg/L |  |  |  |  | ＜０．０００５ | [5 empty] | ＜０．０００５
| アルキル水銀 |  |  | mg/L
| ＰＣＢ |  |  | mg/L |  |  |  |  | ＮＤ
| ジクロロメタン |  |  | mg/L |  |  |  |  | ＜０．００２ | [5 empty] | ＜０．００２
| 四塩化炭素 |  |  | mg/L |  |  |  |  | ＜０．０００２ | [5 empty] | ＜０．０００２
| 1,2－ジクロロエタン |  |  | mg/L |  |  |  |  | ＜０．０００４ | [5 empty] | ＜０．０００４
| 1,1－ジクロロエチレン |  |  | mg/L |  |  |  |  | ＜０．０１ | [5 empty] | ＜０．０１
| シス－1,2－ジクロロエチレン |  |  | mg/L |  |  |  |  | ＜０．００４ | [5 empty] | ＜０．００４
| 1,1,1－トリクロロエタン |  |  | mg/L |  |  |  |  | ＜０．１ | [5 empty] | ＜０．１
| 1,1,2－トリクロロエタン |  |  | mg/L |  |  |  |  | ＜０．０００６ | [5 empty] | ＜０．０００６
| トリクロロエチレン |  |  | mg/L |  |  |  |  | ＜０．００１ | [5 empty] | ＜０．００１
| テトラクロロエチレン |  |  | mg/L |  |  |  |  | ＜０．０００５ | [5 empty] | ＜０．０００５
| 1,3－ジクロロプロペン |  |  | mg/L |  |  |  |  | ＜０．０００２ | [5 empty] | ＜０．０００２
| チウラム |  |  | mg/L |  |  |  |  | ＜０．０００６ | [5 empty] | ＜０．０００６
| シマジン |  |  | mg/L |  |  |  |  | ＜０．０００３ | [5 empty] | ＜０．０００３
| チオベンカルブ |  |  | mg/L |  |  |  |  | ＜０．００２ | [5 empty] | ＜０．００２
| ベンゼン |  |  | mg/L |  |  |  |  | ＜０．００１ | [5 empty] | ＜０．００１
| セレン |  |  | mg/L |  |  |  |  | ＜０．００２ | [5 empty] | ＜０．００２
| 硝酸性窒素及び亜硝酸性窒素 |  |  | mg/L |  | ０．３７ |  |  | ０．３５ |  |  |  | ０．４５ |  | ０．５０
| ふっ素 |  |  | mg/L |  |  |  |  | ＜０．０８ | [5 empty] | ＜０．０８
| ほう素 |  |  | mg/L |  |  |  |  | ＜０．０２
| 1,4－ジオキサン |  |  | mg/L |  |  |  |  | ＜０．００５ | [5 empty] | ＜０．００５
2021-04-01 |  |  | 水質個表 確定値 | [13 empty] | 愛 知 県
測定地点コード |  | 水域区分 |  | 水域名 |  | 地点番号 | 測定地点名 |  |  | 地点統一番号 | 生活環境類型 | ＮＰ類型 | 水生生物類型 | 調査区分 | 調査機関 | 分析担当機関
５０１７０７ |  | 矢作川 |  | 矢作川下流 |  | ０５９ | 中畑橋（伏見屋） |  |  | ０１５－５２ | Ａイ |  | B イ | 年 間 | 国土交通省 | 中部技術事務所
[5 empty] | ２０２１年 | ２０２１年 |  | ２０２１年 | ２０２１年 | ２０２１年 | ２０２１年 | ２０２１年 | ２０２１年 | ２０２１年 | ２０２２年 | ２０２２年 | ２０２２年
項 目 |  |  |  | 単 位 | ４月 ９日 | ５月 １０日 |  | ６月 ２日 | ７月 １９日 | ８月 ４日 | ９月 １日 | １０月 ６日 | １１月 １５日 | １２月 １３日 | １月 ５日 | ２月 ２日 | ３月 ４日
一 般 項 目 | 採取時刻 |  |  |  | ９時 ５３分 | １０時 １５分 |  | １６時 ３５分 | ８時 ００分 | ９時 ３０分 | ７時 ３８分 | １１時 ２５分 | ９時 １５分 | ７時 ４０分 | １３時 ３０分 | １２時 ４４分 | １２時 １０分
| 天候 |  |  |  | 晴れ | 晴れ |  | 晴れ | 晴れ | 晴れ | 晴れ | 晴れ | 晴れ | 晴れ | 晴れ | 晴れ | 晴れ
| 気温 |  |  | ℃ | １７．０ | ２１．２ |  | ２３．２ | ３３．６ | ３２．８ | ２６．０ | ３０．０ | １６．５ | １０．５ | ７．０ | ７．０ | １３．０
| 水温 |  |  | ℃ | １４．８ | １７．３ |  | ２６．４ | ２６．５ | ２８．５ | ２４．４ | ２３．５ | １２．２ | ９．４ | ４．９ | ８．０ | ９．７
| 透視度 |  |  | cm | ＞１００ | ６８ |  | ８６ | ８７ | ＞１００ | ７７ | ＞１００ | ＞１００ | ＞１００ | ＞１００ | ＞１００ | ＞１００
| 臭気 |  |  |  | 無臭 | 無臭 |  | 無臭 | 無臭 | 無臭 | 無臭 | 無臭 | 無臭 | 無臭 | 無臭 | 無臭 | 無臭
| 採取位置 |  |  |  | 流心 | 流心 |  | 流心 | 流心 | 流心 | 流心 | 流心 | 流心 | 流心 | 流心 | 流心 | 流心
| 流況 |  |  |  | 通常 | 通常 |  | 通常 | 通常 | 通常 | 通常 | 通常 | 通常 | 通常 | 通常 | 通常 | 通常
| 流量 |  |  | m3/sec
| 外観 |  |  |  | 淡黄色 | 淡黄色 |  | 淡黄色 | 淡黄色 | 淡黄色 | 淡黄色 | 淡黄色 | 淡黄色 | 淡黄色 | 無色 | 無色 | 無色
| 採取水深 |  |  | ｍ
| 全水深 |  |  | ｍ | ０．４２ | ０．４３ |  | ０．５２ | ０．４８ | ０．４０ | ０．４２ | ０．４８ | ０．３１ | ０．４６ | ０．４０ | ０．３８ | ０．１８
| 透明度 |  |  | ｍ
水色
| 満潮時刻 |  |  |  | ４時 ４９分 | １７時 ２６分 |  | １０時 ３２分 | １４時 ０１分 | １６時 １１分 | １４時 ５８分 | １１時 ４３分 | ９時 １５分 | ７時 １１分 | １３時 ３９分 | ７時 １４分 | １３時 ０２分
| 干潮時刻 |  |  |  | １０時 ４３分 | １１時 ０２分 |  | １７時 ２３分 | ７時 ２０分 | ９時 ０３分 | ７時 １１分 | １７時 ５３分 | １５時 ４０分 | １３時 ５１分 | ８時 １１分 | １２時 ４８分 | ７時 １３分
生活環境項目 | ｐＨ |  |  |  | ７．２ | ７．２ |  | ７．３ | ７．２ | ７．３ | ７．３ | ７．４ | ７．３ | ７．１ | ７．３ | ７．５ | ７．５
| ＤＯ |  |  | mg/L | １０ | ９．４ |  | ８．６ | ７．８ | ７．５ | ７．９ | ９．７ | ９．７ | １０ | １２ | １２ | １２
| ＢＯＤ |  |  | mg/L | １．１ | １．０ |  | ０．９ | １．１ | １．３ | １．１ | １．２ | １．１ | ０．６ | ＜０．５ | １．３ | ０．８
| ＣＯＤ（酸性法） |  |  | mg/L
| ＳＳ |  |  | mg/L | ４ | ８ |  | １２ | １３ | ９ | １１ | ９ | ３ | ３ | １ | ４ | ３
| 大腸菌群数 |  |  | MPN/100mL | ３．３Ｅ ２ | ３．３Ｅ ３ |  | ４．６Ｅ ３ | ７．９Ｅ ３ | ２．４Ｅ ４ | １．３Ｅ ４ | ４．９Ｅ ３ | ２．３Ｅ ３ | １．１Ｅ ３ | ２．４Ｅ ２ | １．１Ｅ ２ | ２．３Ｅ １
| ｎ－ヘキサン抽出物質 |  |  | mg/L
| 全窒素 |  |  | mg/L
| 全燐 |  |  | mg/L
| 全亜鉛 |  |  | mg/L
| ノニルフェノール |  |  | mg/L
| ＬＡＳ |  |  | mg/L
特殊項目 | フェノール類 |  |  | mg/L
| 銅 |  |  | mg/L
| 鉄（溶解性） |  |  | mg/L
| マンガン（溶解性） |  |  | mg/L
| クロム |  |  | mg/L
そ の 他 の 項 目 | アンモニア性窒素 |  |  | mg/L
| 亜硝酸性窒素 |  |  | mg/L
| 硝酸性窒素 |  |  | mg/L
| 有機性窒素 |  |  | mg/L
| 溶存態窒素 |  |  | mg/L
| 懸濁態窒素 |  |  | mg/L
| オルトリン酸態燐 |  |  | mg/L
| 電気伝導率 |  |  | mS/m |  | ６．８ |  |  | ６．７ |  |  |  | １１ |  | １０
| 塩化物イオン |  |  | mg/L |  | ４ |  |  | ３ |  |  |  | ６ |  | ５
塩分
| 陰イオン界面活性剤 |  |  | mg/L
| クロロフィルａ |  |  | mg/m3
| フェオ色素 |  |  | mg/m3
| トリハロメタン生成能 |  |  | mg/L
| クロロホルム生成能 |  |  | mg/L
| ブロモジクロロメタン生成能 |  |  | mg/L
| ジブロモクロロメタン生成能 |  |  | mg/L
| ブロモホルム生成能 |  |  | mg/L
健 康 項 目 | カドミウム |  |  | mg/L
| 全シアン |  |  | mg/L
| 鉛 |  |  | mg/L
| 六価クロム |  |  | mg/L
| 砒素 |  |  | mg/L |  |  |  |  | ＜０．００５ | [5 empty] | ＜０．００５
| 総水銀 |  |  | mg/L
| アルキル水銀 |  |  | mg/L
| ＰＣＢ |  |  | mg/L
| ジクロロメタン |  |  | mg/L
| 四塩化炭素 |  |  | mg/L
| 1,2－ジクロロエタン |  |  | mg/L
| 1,1－ジクロロエチレン |  |  | mg/L
| シス－1,2－ジクロロエチレン |  |  | mg/L
| 1,1,1－トリクロロエタン |  |  | mg/L
| 1,1,2－トリクロロエタン |  |  | mg/L
| トリクロロエチレン |  |  | mg/L
| テトラクロロエチレン |  |  | mg/L
| 1,3－ジクロロプロペン |  |  | mg/L
| チウラム |  |  | mg/L
| シマジン |  |  | mg/L
| チオベンカルブ |  |  | mg/L
| ベンゼン |  |  | mg/L
| セレン |  |  | mg/L
| 硝酸性窒素及び亜硝酸性窒素 |  |  | mg/L
| ふっ素 |  |  | mg/L
| ほう素 |  |  | mg/L
| 1,4－ジオキサン |  |  | mg/L
2021-04-01 |  |  | 水質個表 確定値 | [13 empty] | 愛 知 県
測定地点コード |  | 水域区分 |  | 水域名 |  | 地点番号 | 測定地点名 |  |  | 地点統一番号 | 生活環境類型 | ＮＰ類型 | 水生生物類型 | 調査区分 | 調査機関 | 分析担当機関
５０２００１ |  | 矢作川 |  | 巴川 |  | ０６０ | 細川頭首工 |  |  | ０１８－０１ | Ａイ |  | B イ | 年 間 | 岡崎市 | 岡崎市総合検査センター
[5 empty] | ２０２１年 | ２０２１年 |  | ２０２１年 | ２０２１年 | ２０２１年 | ２０２１年 | ２０２１年 | ２０２１年 | ２０２１年 | ２０２２年 | ２０２２年 | ２０２２年
項 目 |  |  |  | 単 位 | ４月 ７日 | ５月 １２日 |  | ６月 ２日 | ７月 ７日 | ８月 １１日 | ９月 １日 | １０月 ６日 | １１月 １６日 | １２月 ６日 | １月 ５日 | ２月 ２日 | ３月 ７日
一 般 項 目 | 採取時刻 |  |  |  | １０時 ３８分 | １０時 ５８分 |  | １０時 ３７分 | １１時 ２０分 | １０時 ３５分 | １１時 ０４分 | １１時 １２分 | １０時 ５１分 | １０時 ２２分 | １０時 ５０分 | １０時 ４０分 | １０時 ３５分
| 天候 |  |  |  | 晴れ | 曇り |  | 曇り | 雨 | 晴れ | 曇り | 晴れ | 晴れ | 雨 | 晴れ | 晴れ | 晴れ
| 気温 |  |  | ℃ | １６．２ | ２１．０ |  | ２４．９ | ２３．９ | ２９．６ | ２９．６ | ２８．８ | １６．０ | ８．６ | ４．２ | ７．４ | ７．９
| 水温 |  |  | ℃ | １３．０ | １６．０ |  | １８．９ | ２０．５ | ２４．５ | ２３．１ | ２０．６ | １２．３ | ８．３ | ４．３ | ４．６ | ７．１
| 透視度 |  |  | cm | ＞ ５０ | ＞ ５０ |  | ＞ ５０ | ＞ ５０ | ＞ ５０ | ＞ ５０ | ＞ ５０ | ＞ ５０ | ＞ ５０ | ＞ ５０ | ＞ ５０ | ＞ ５０
| 臭気 |  |  |  | 強川藻臭 | 強川藻臭 |  | 強川藻臭 | 強川藻臭 | 強川藻臭 | 強川藻臭 | 強川藻臭 | 強川藻臭 | 強川藻臭 | 強川藻臭 | 強川藻臭 | 強川藻臭
| 採取位置 |  |  |  | 左岸 | 左岸 |  | 左岸 | 左岸 | 流心 | 流心 | 流心 | 流心 | 流心 | 流心 | 流心 | 流心
| 流況 |  |  |  | 通常 | 通常 |  | 通常 | 流量大 | 通常 | 通常 | 通常 | 通常 | 通常 | 通常 | 通常 | 通常
| 流量 |  |  | m3/sec | １２．０００ | ４．７００ |  | ６．３００ |  | ５．６００ | １４．０００ | ９．３００ | ５．７００ | ７．１００ | ５．４００ | ４．１００ | ４．６００
| 外観 |  |  |  | 無色 | 無色 |  | 無色 | 淡褐色 | 無色 | 無色 | 無色 | 無色 | 無色 | 無色 | 無色 | 無色
| 採取水深 |  |  | ｍ | ０．１ | ０．１ |  | ０．１ | ０．１ | ０．１ | ０．１ | ０．１ | ０．１ | ０．１ | ０．１ | ０．１ | ０．１
| 全水深 |  |  | ｍ
| 透明度 |  |  | ｍ
水色
満潮時刻
干潮時刻
生活環境項目 | ｐＨ |  |  |  | ７．４ | ７．２ |  | ７．２ | ７．０ | ７．０ | ７．４ | ７．６ | ７．６ | ７．５ | ７．５ | ７．５ | ７．５
| ＤＯ |  |  | mg/L | １０ | ９．８ |  | ９．８ | ８．８ | ８．３ | ８．０ | ８．８ | ９．８ | １１ | １０ | １１ | １２
| ＢＯＤ |  |  | mg/L | ０．６ | ＜０．５ |  | ０．７ | ０．７ | １．３ | ＜０．５ | ０．５ | ０．９ | ０．７ | ＜０．５ | １．０ | １．３
| ＣＯＤ（酸性法） |  |  | mg/L | ２．９ | ２．３ |  | １．５ | ４．７ | ２．８ | ２．６ | ４．０ | ２．６ | ２．０ | １．５ | １．１ | １．８
| ＳＳ |  |  | mg/L | ３ | ２ |  | １ | １５ | ５ | ２ | １ | ＜１ | ３ | ＜１ | ＜１ | ＜１
| 大腸菌群数 |  |  | MPN/100mL | ５．０Ｅ ３ |  |  | ３．０Ｅ ３ |  | ７．０Ｅ ４ |  | ５．０Ｅ ３ |  | ５．０Ｅ ３ |  |  | １．３Ｅ ３
| ｎ－ヘキサン抽出物質 |  |  | mg/L |  |  |  | ＮＤ | [5 empty] | ＮＤ
| 全窒素 |  |  | mg/L | ０．３６ |  |  | ０．３４ |  | ０．３８ |  | ０．３１ |  | ０．４２ |  | ０．３５
| 全燐 |  |  | mg/L | ０．０２２ |  |  | ０．０２５ |  | ０．０２６ |  | ０．０２１ |  | ０．０１８ |  | ０．０１０
| 全亜鉛 |  |  | mg/L | ＜０．００１ | ＜０．００１ |  | ＜０．００１ | ＜０．００１ | ＜０．００１ | ＜０．００１ | ０．００１ | ０．００２ | ＜０．００１ | ＜０．００１ | ０．００１ | ０．００１
| ノニルフェノール |  |  | mg/L | ＜０．００００６ | ＜０．００００６ |  | ＜０．００００６ | ＜０．００００６ | ＜０．００００６ | ＜０．００００６ | ＜０．００００６ | ＜０．００００６ | ＜０．００００６ | ＜０．００００６ | ＜０．００００６ | ＜０．００００６
| ＬＡＳ |  |  | mg/L | ０．００１３ | ＜０．０００６ |  | ０．００１０ | ０．０００６ | ＜０．０００６ | ＜０．０００６ | ＜０．０００６ | ＜０．０００６ | ０．０００８ | ０．００１１ | ０．００１１ | ０．００１２
特殊項目 | フェノール類 |  |  | mg/L | [6 empty] | ＜０．０１ |  |  |  |  | ＜０．０１
| 銅 |  |  | mg/L | [6 empty] | ＜０．０１ |  |  |  |  | ＜０．０１
| 鉄（溶解性） |  |  | mg/L | [6 empty] | ０．０２ |  |  |  |  | ０．０４
| マンガン（溶解性） |  |  | mg/L | [6 empty] | ＜０．０１ |  |  |  |  | ０．０１
| クロム |  |  | mg/L | [6 empty] | ＜０．０１ |  |  |  |  | ＜０．０１
そ の 他 の 項 目 | アンモニア性窒素 |  |  | mg/L |  |  |  | ＜０．０１ |  |  | ＜０．０１ |  |  | ０．０１ |  | ＜０．０１
| 亜硝酸性窒素 |  |  | mg/L | ＜０．０１ |  |  | ＜０．０１ |  | ＜０．０１ |  | ＜０．０１ |  | ＜０．０１ |  | ＜０．０１
| 硝酸性窒素 |  |  | mg/L | ０．２８ |  |  | ０．２４ |  | ０．２８ |  | ０．２６ |  | ０．３１ |  | ０．３１
| 有機性窒素 |  |  | mg/L
| 溶存態窒素 |  |  | mg/L
| 懸濁態窒素 |  |  | mg/L
| オルトリン酸態燐 |  |  | mg/L
| 電気伝導率 |  |  | mS/m | ５．９ | ５．４ |  | ５．８ | ４．６ | ５．６ | ５．４ | ６．２ | ６．８ | ６．３ | ６．７ | ７．０ | ７．７
| 塩化物イオン |  |  | mg/L | ３ |  |  | ４ |  | ３ |  | ３ |  | ３ |  | ４
塩分
| 陰イオン界面活性剤 |  |  | mg/L |  |  |  | ＜０．０１ |  |  | ＜０．０１ |  |  | ＜０．０１ |  | ＜０．０１
| クロロフィルａ |  |  | mg/m3
| フェオ色素 |  |  | mg/m3
| トリハロメタン生成能 |  |  | mg/L |  |  |  | ０．０５２ |  |  | ０．０５７ |  |  | ０．０３６ |  | ０．０２１
| クロロホルム生成能 |  |  | mg/L |  |  |  | ０．０４２ |  |  | ０．０４９ |  |  | ０．０２９ |  | ０．０１５
| ブロモジクロロメタン生成能 |  |  | mg/L |  |  |  | ０．００８ |  |  | ０．００６ |  |  | ０．００５ |  | ０．００４
| ジブロモクロロメタン生成能 |  |  | mg/L |  |  |  | ＜０．００１ |  |  | ＜０．００１ |  |  | ＜０．００１ |  | ＜０．００１
| ブロモホルム生成能 |  |  | mg/L |  |  |  | ＜０．００１ |  |  | ＜０．００１ |  |  | ＜０．００１ |  | ＜０．００１
健 康 項 目 | カドミウム |  |  | mg/L |  |  |  | ＜０．０００５ |  |  | ＜０．０００５ |  |  | ＜０．０００５ |  | ＜０．０００５
| 全シアン |  |  | mg/L |  |  |  | ＮＤ |  |  | ＮＤ |  |  | ＮＤ |  | ＮＤ
| 鉛 |  |  | mg/L |  |  |  | ＜０．００５ |  |  | ＜０．００５ |  |  | ＜０．００５ |  | ＜０．００５
| 六価クロム |  |  | mg/L |  |  |  | ＜０．０１ |  |  | ＜０．０１ |  |  | ＜０．０１ |  | ＜０．０１
| 砒素 |  |  | mg/L |  |  |  | ＜０．００５ |  |  | ＜０．００５ |  |  | ＜０．００５ |  | ＜０．００５
| 総水銀 |  |  | mg/L |  |  |  | ＜０．０００５ |  |  | ＜０．０００５ |  |  | ＜０．０００５ |  | ＜０．０００５
| アルキル水銀 |  |  | mg/L
| ＰＣＢ |  |  | mg/L | [6 empty] | ＮＤ
| ジクロロメタン |  |  | mg/L |  |  |  | ＜０．００２ |  |  | ＜０．００２ |  |  | ＜０．００２ |  | ＜０．００２
| 四塩化炭素 |  |  | mg/L |  |  |  | ＜０．０００２ |  |  | ＜０．０００２ |  |  | ＜０．０００２ |  | ＜０．０００２
| 1,2－ジクロロエタン |  |  | mg/L |  |  |  | ＜０．０００４ |  |  | ＜０．０００４ |  |  | ＜０．０００４ |  | ＜０．０００４
| 1,1－ジクロロエチレン |  |  | mg/L |  |  |  | ＜０．０１ |  |  | ＜０．０１ |  |  | ＜０．０１ |  | ＜０．０１
| シス－1,2－ジクロロエチレン |  |  | mg/L |  |  |  | ＜０．００４ |  |  | ＜０．００４ |  |  | ＜０．００４ |  | ＜０．００４
| 1,1,1－トリクロロエタン |  |  | mg/L |  |  |  | ＜０．１ |  |  | ＜０．１ |  |  | ＜０．１ |  | ＜０．１
| 1,1,2－トリクロロエタン |  |  | mg/L |  |  |  | ＜０．０００６ |  |  | ＜０．０００６ |  |  | ＜０．０００６ |  | ＜０．０００６
| トリクロロエチレン |  |  | mg/L |  |  |  | ＜０．００１ |  |  | ＜０．００１ |  |  | ＜０．００１ |  | ＜０．００１
| テトラクロロエチレン |  |  | mg/L |  |  |  | ＜０．０００５ |  |  | ＜０．０００５ |  |  | ＜０．０００５ |  | ＜０．０００５
| 1,3－ジクロロプロペン |  |  | mg/L |  |  |  | ＜０．０００２ |  |  | ＜０．０００２ |  |  | ＜０．０００２ |  | ＜０．０００２
| チウラム |  |  | mg/L |  |  |  | ＜０．０００６ |  |  | ＜０．０００６ |  |  | ＜０．０００６ |  | ＜０．０００６
| シマジン |  |  | mg/L |  |  |  | ＜０．０００３ |  |  | ＜０．０００３ |  |  | ＜０．０００３ |  | ＜０．０００３
| チオベンカルブ |  |  | mg/L |  |  |  | ＜０．００２ |  |  | ＜０．００２ |  |  | ＜０．００２ |  | ＜０．００２
| ベンゼン |  |  | mg/L |  |  |  | ＜０．００１ |  |  | ＜０．００１ |  |  | ＜０．００１ |  | ＜０．００１
| セレン |  |  | mg/L |  |  |  | ＜０．００２ |  |  | ＜０．００２ |  |  | ＜０．００２ |  | ＜０．００２
| 硝酸性窒素及び亜硝酸性窒素 |  |  | mg/L | ０．２９ |  |  | ０．２５ |  | ０．２９ |  | ０．２７ |  | ０．３２ |  | ０．３２
| ふっ素 |  |  | mg/L | ＜０．０８ |  |  | ＜０．０８ |  | ＜０．０８ |  | ＜０．０８ |  | ＜０．０８ |  | ＜０．０８
| ほう素 |  |  | mg/L |  |  |  | ＜０．０２ |  |  | ＜０．０２ |  |  | ＜０．０２ |  | ＜０．０２
| 1,4－ジオキサン |  |  | mg/L | [6 empty] | ＜０．００５
2021-04-01 |  |  | 水質個表 確定値 | [13 empty] | 愛 知 県
測定地点コード |  | 水域区分 |  | 水域名 |  | 地点番号 | 測定地点名 |  |  | 地点統一番号 | 生活環境類型 | ＮＰ類型 | 水生生物類型 | 調査区分 | 調査機関 | 分析担当機関
５０３１０２ |  | 矢作川 |  | 乙川上流 |  | ２１０ | 乙川天神橋 |  |  | ０１６－５１ | Ａイ |  | A イ | 年 間 | 岡崎市 | 岡崎市総合検査センター
[5 empty] | ２０２１年 | ２０２１年 |  | ２０２１年 | ２０２１年 | ２０２１年 | ２０２１年 | ２０２１年 | ２０２１年 | ２０２１年 | ２０２２年 | ２０２２年 | ２０２２年
項 目 |  |  |  | 単 位 | ４月 ７日 | ５月 １２日 |  | ６月 ２日 | ７月 ７日 | ８月 １１日 | ９月 １日 | １０月 ６日 | １１月 １６日 | １２月 ６日 | １月 ５日 | ２月 ２日 | ３月 ７日
一 般 項 目 | 採取時刻 |  |  |  | ８時 ５８分 | ９時 １２分 |  | ８時 ３８分 | ９時 １５分 | ８時 ３４分 | ９時 ０９分 | ９時 ２５分 | ９時 ０５分 | ８時 ２６分 | ９時 ００分 | ８時 ５８分 | ８時 ５５分
| 天候 |  |  |  | 晴れ | 曇り |  | 曇り | 雨 | 晴れ | 曇り | 晴れ | 晴れ | 雨 | 晴れ | 晴れ | 晴れ
| 気温 |  |  | ℃ | １２．８ | ２０．３ |  | ２３．７ | ２５．１ | ２７．８ | ２７．３ | ２６．６ | １２．２ | ７．９ | １．２ | ３．９ | ５．０
| 水温 |  |  | ℃ | １１．１ | １４．２ |  | １６．６ | １８．９ | ２１．５ | ２０．６ | １８．８ | ９．７ | ８．２ | ２．３ | ３．２ | ３．４
| 透視度 |  |  | cm | ＞ ５０ | ＞ ５０ |  | ＞ ５０ | ＞ ５０ | ＞ ５０ | ＞ ５０ | ＞ ５０ | ＞ ５０ | ＞ ５０ | ＞ ５０ | ＞ ５０ | ＞ ５０
| 臭気 |  |  |  | 微川藻臭 | 微川藻臭 |  | 微川藻臭 | 微川藻臭 | 微川藻臭 | 微川藻臭 | 微川藻臭 | 微川藻臭 | 微川藻臭 | 微川藻臭 | 微川藻臭 | 微川藻臭
| 採取位置 |  |  |  | 流心 | 流心 |  | 流心 | 流心 | 流心 | 流心 | 流心 | 流心 | 流心 | 流心 | 流心 | 流心
| 流況 |  |  |  | 通常 | 通常 |  | 通常 | 流量大 | 通常 | 通常 | 通常 | 通常 | 通常 | 通常 | 通常 | 通常
| 流量 |  |  | m3/sec
| 外観 |  |  |  | 無色 | 無色 |  | 無色 | 無色 | 無色 | 無色 | 無色 | 無色 | 無色 | 無色 | 無色 | 無色
| 採取水深 |  |  | ｍ | ０．１ | ０．１ |  | ０．１ | ０．１ | ０．１ | ０．１ | ０．１ | ０．１ | ０．１ | ０．１ | ０．１ | ０．１
| 全水深 |  |  | ｍ
| 透明度 |  |  | ｍ
水色
満潮時刻
干潮時刻
生活環境項目 | ｐＨ |  |  |  | ７．２ | ７．３ |  | ７．２ | ７．１ | ７．２ | ７．３ | ７．５ | ７．４ | ７．３ | ７．３ | ７．３ | ７．３
| ＤＯ |  |  | mg/L | １０ | ９．９ |  | ９．４ | ８．９ | ８．９ | ８．６ | ８．０ | １０ | １１ | １０ | １１ | １２
| ＢＯＤ |  |  | mg/L | ＜０．５ | ＜０．５ |  | ０．６ | ０．５ | １．４ | ＜０．５ | ＜０．５ | ０．６ | ０．７ | ＜０．５ | ０．７ | １．３
| ＣＯＤ（酸性法） |  |  | mg/L | ２．０ | １．６ |  | ０．７ | ２．７ | ２．７ | ２．３ | ２．３ | １．７ | １．７ | １．０ | ０．７ | ０．７
| ＳＳ |  |  | mg/L | ＜１ | １ |  | １ | ４ | １ | ＜１ | １ | ＜１ | ＜１ | ＜１ | ＜１ | ＜１
| 大腸菌群数 |  |  | MPN/100mL
| ｎ－ヘキサン抽出物質 |  |  | mg/L
| 全窒素 |  |  | mg/L
| 全燐 |  |  | mg/L
| 全亜鉛 |  |  | mg/L | ＜０．００１ | ＜０．００１ |  | ＜０．００１ | ＜０．００１ | ＜０．００１ | ＜０．００１ | ＜０．００１ | ０．００１ | ＜０．００１ | ＜０．００１ | ＜０．００１ | ＜０．００１
| ノニルフェノール |  |  | mg/L | ＜０．００００６ | ＜０．００００６ |  | ＜０．００００６ | ＜０．００００６ | ＜０．００００６ | ＜０．００００６ | ＜０．００００６ | ＜０．００００６ | ＜０．００００６ | ＜０．００００６ | ＜０．００００６ | ＜０．００００６
| ＬＡＳ |  |  | mg/L | ０．００２４ | ０．００１０ |  | ０．０００９ | ０．０００８ | ０．０００６ | ＜０．０００６ | ＜０．０００６ | ＜０．０００６ | ０．００１４ | ０．００１４ | ０．０００８ | ０．０００９
特殊項目 | フェノール類 |  |  | mg/L
| 銅 |  |  | mg/L
| 鉄（溶解性） |  |  | mg/L
| マンガン（溶解性） |  |  | mg/L
| クロム |  |  | mg/L
そ の 他 の 項 目 | アンモニア性窒素 |  |  | mg/L
| 亜硝酸性窒素 |  |  | mg/L
| 硝酸性窒素 |  |  | mg/L
| 有機性窒素 |  |  | mg/L
| 溶存態窒素 |  |  | mg/L
| 懸濁態窒素 |  |  | mg/L
| オルトリン酸態燐 |  |  | mg/L
| 電気伝導率 |  |  | mS/m | ４．３ | ４．５ |  | ４．４ | ３．９ | ４．７ | ４．２ | ４．５ | ４．８ | ４．６ | ４．９ | ４．９ | ５．１
| 塩化物イオン |  |  | mg/L
塩分
| 陰イオン界面活性剤 |  |  | mg/L
| クロロフィルａ |  |  | mg/m3
| フェオ色素 |  |  | mg/m3
| トリハロメタン生成能 |  |  | mg/L
| クロロホルム生成能 |  |  | mg/L
| ブロモジクロロメタン生成能 |  |  | mg/L
| ジブロモクロロメタン生成能 |  |  | mg/L
| ブロモホルム生成能 |  |  | mg/L
健 康 項 目 | カドミウム |  |  | mg/L
| 全シアン |  |  | mg/L
| 鉛 |  |  | mg/L
| 六価クロム |  |  | mg/L
| 砒素 |  |  | mg/L
| 総水銀 |  |  | mg/L
| アルキル水銀 |  |  | mg/L
| ＰＣＢ |  |  | mg/L
| ジクロロメタン |  |  | mg/L
| 四塩化炭素 |  |  | mg/L
| 1,2－ジクロロエタン |  |  | mg/L
| 1,1－ジクロロエチレン |  |  | mg/L
| シス－1,2－ジクロロエチレン |  |  | mg/L
| 1,1,1－トリクロロエタン |  |  | mg/L
| 1,1,2－トリクロロエタン |  |  | mg/L
| トリクロロエチレン |  |  | mg/L
| テトラクロロエチレン |  |  | mg/L
| 1,3－ジクロロプロペン |  |  | mg/L
| チウラム |  |  | mg/L
| シマジン |  |  | mg/L
| チオベンカルブ |  |  | mg/L
| ベンゼン |  |  | mg/L
| セレン |  |  | mg/L
| 硝酸性窒素及び亜硝酸性窒素 |  |  | mg/L
| ふっ素 |  |  | mg/L
| ほう素 |  |  | mg/L
| 1,4－ジオキサン |  |  | mg/L
2021-04-01 |  |  | 水質個表 確定値 | [13 empty] | 愛 知 県
測定地点コード |  | 水域区分 |  | 水域名 |  | 地点番号 | 測定地点名 |  |  | 地点統一番号 | 生活環境類型 | ＮＰ類型 | 水生生物類型 | 調査区分 | 調査機関 | 分析担当機関
５０３１０１ |  | 矢作川 |  | 乙川上流 |  | ０６１ | 岡崎市上水道取入口 |  |  | ０１６－０１ | Ａイ |  | B イ | 年 間 | 岡崎市 | 岡崎市総合検査センター
[5 empty] | ２０２１年 | ２０２１年 |  | ２０２１年 | ２０２１年 | ２０２１年 | ２０２１年 | ２０２１年 | ２０２１年 | ２０２１年 | ２０２２年 | ２０２２年 | ２０２２年
項 目 |  |  |  | 単 位 | ４月 ７日 | ５月 １２日 |  | ６月 ２日 | ７月 ７日 | ８月 １１日 | ９月 １日 | １０月 ６日 | １１月 １６日 | １２月 ６日 | １月 ５日 | ２月 ２日 | ３月 ７日
一 般 項 目 | 採取時刻 |  |  |  | １２時 ０７分 | １２時 ２５分 |  | １２時 １９分 | １２時 ３４分 | １２時 １７分 | １３時 ０８分 | １２時 ４９分 | １２時 ３９分 | １１時 ３０分 | １３時 ０５分 | １２時 ３２分 | １２時 ４５分
| 天候 |  |  |  | 晴れ | 曇り |  | 曇り | 雨 | 晴れ | 曇り | 晴れ | 晴れ | 雨 | 晴れ | 晴れ | 晴れ
| 気温 |  |  | ℃ | ２１．６ | ２０．０ |  | ２８．０ | ２４．８ | ３１．４ | ３０．０ | ２９．３ | １９．６ | ９．０ | ６．２ | ８．６ | ８．８
| 水温 |  |  | ℃ | １５．１ | １６．８ |  | ２０．２ | ２１．５ | ２６．８ | ２５．１ | ２２．１ | １３．６ | ９．２ | ５．５ | ６．２ | ８．２
| 透視度 |  |  | cm | ＞ ５０ | ＞ ５０ |  | ＞ ５０ | ＞ ５０ | ＞ ５０ | ＞ ５０ | ＞ ５０ | ＞ ５０ | ＞ ５０ | ＞ ５０ | ＞ ５０ | ＞ ５０
| 臭気 |  |  |  | 強川藻臭 | 強川藻臭 |  | 強川藻臭 | 強川藻臭 | 強川藻臭 | 強川藻臭 | 強川藻臭 | 強川藻臭 | 強川藻臭 | 強川藻臭 | 強川藻臭 | 強川藻臭
| 採取位置 |  |  |  | 流心 | 流心 |  | 流心 | 流心 | 流心 | 流心 | 流心 | 流心 | 流心 | 流心 | 流心 | 流心
| 流況 |  |  |  | 通常 | 通常 |  | 通常 | 流量大 | 通常 | 通常 | 通常 | 通常 | 通常 | 通常 | 通常 | 通常
| 流量 |  |  | m3/sec | ５．６００ | ４．５００ |  | ５．７００ |  | ５．８００ | １０．０００ | ６．６００ | ２．４００ | ３．３００ | １．４００ | １．５００ | ０．７９０
| 外観 |  |  |  | 無色 | 無色 |  | 無色 | 無色 | 無色 | 無色 | 無色 | 無色 | 無色 | 無色 | 無色 | 無色
| 採取水深 |  |  | ｍ | ０．１ | ０．１ |  | ０．１ | ０．１ | ０．１ | ０．１ | ０．１ | ０．１ | ０．１ | ０．１ | ０．１ | ０．１
| 全水深 |  |  | ｍ
| 透明度 |  |  | ｍ
水色
満潮時刻
干潮時刻
生活環境項目 | ｐＨ |  |  |  | ７．３ | ７．３ |  | ７．２ | ６．９ | ７．０ | ７．４ | ７．５ | ７．５ | ７．３ | ７．４ | ７．４ | ７．４
| ＤＯ |  |  | mg/L | ９．６ | １０ |  | ９．７ | ８．７ | ８．８ | ９．０ | ８．９ | ９．９ | １１ | １１ | １０ | １１
| ＢＯＤ |  |  | mg/L | ０．７ | ＜０．５ |  | ０．７ | ０．９ | １．７ | ０．７ | ＜０．５ | ０．９ | １．２ | ＜０．５ | １．４ | ２．０
| ＣＯＤ（酸性法） |  |  | mg/L | ２．５ | ２．２ |  | １．３ | ３．４ | ２．９ | ２．４ | ２．９ | ２．６ | １．４ | １．５ | １．８ | ２．２
| ＳＳ |  |  | mg/L | １ | １ |  | ２ | ６ | ３ | １ | ２ | ＜１ | １ | ＜１ | ＜１ | １
| 大腸菌群数 |  |  | MPN/100mL | ５．０Ｅ ３ |  |  | １．３Ｅ ４ |  | １．７Ｅ ４ |  | ８．０Ｅ ３ |  | １．３Ｅ ４ |  |  | １．１Ｅ ３
| ｎ－ヘキサン抽出物質 |  |  | mg/L |  |  |  | ＮＤ | [5 empty] | ＮＤ
| 全窒素 |  |  | mg/L | ０．７４ |  |  | ０．７０ |  | ０．７４ |  | ０．６０ |  | ０．８３ |  | ０．８３
| 全燐 |  |  | mg/L | ０．０２４ |  |  | ０．０４０ |  | ０．０４２ |  | ０．０２５ |  | ０．０４０ |  | ０．０２８
| 全亜鉛 |  |  | mg/L | ＜０．００１ | ０．００２ |  | ＜０．００１ | ０．００３ | ＜０．００１ | ＜０．００１ | ０．００１ | ０．００２ | ０．００３ | ０．００１ | ０．００３ | ０．００２
| ノニルフェノール |  |  | mg/L | ＜０．００００６ | ＜０．００００６ |  | ＜０．００００６ | ＜０．００００６ | ＜０．００００６ | ＜０．００００６ | ＜０．００００６ | ＜０．００００６ | ＜０．００００６ | ＜０．００００６ | ＜０．００００６ | ＜０．００００６
| ＬＡＳ |  |  | mg/L | ０．００２２ | ０．００１０ |  | ０．００１１ | ０．００７０ | ０．００１０ | ０．００１１ | ０．０００７ | ０．００１６ | ０．００３２ | ０．００２４ | ０．００２７ | ０．００２３
特殊項目 | フェノール類 |  |  | mg/L | [6 empty] | ＜０．０１ |  |  |  |  | ＜０．０１
| 銅 |  |  | mg/L | [6 empty] | ＜０．０１ |  |  |  |  | ＜０．０１
| 鉄（溶解性） |  |  | mg/L | [6 empty] | ０．０２ |  |  |  |  | ０．０４
| マンガン（溶解性） |  |  | mg/L | [6 empty] | ＜０．０１ |  |  |  |  | ０．０１
| クロム |  |  | mg/L | [6 empty] | ＜０．０１ |  |  |  |  | ＜０．０１
そ の 他 の 項 目 | アンモニア性窒素 |  |  | mg/L |  |  |  | ０．０１ |  |  | ０．０１ |  |  | ０．０２ |  | ０．０２
| 亜硝酸性窒素 |  |  | mg/L | ＜０．０１ |  |  | ＜０．０１ |  | ０．０１ |  | ＜０．０１ |  | ＜０．０１ |  | ０．０１
| 硝酸性窒素 |  |  | mg/L | ０．６３ |  |  | ０．５７ |  | ０．５７ |  | ０．５５ |  | ０．７４ |  | ０．７０
| 有機性窒素 |  |  | mg/L
| 溶存態窒素 |  |  | mg/L
| 懸濁態窒素 |  |  | mg/L
| オルトリン酸態燐 |  |  | mg/L
| 電気伝導率 |  |  | mS/m | ７．６ | ７．９ |  | ７．９ | ９．０ | ８．５ | ９．８ | ８．１ | ９．３ | ８．５ | ９．６ | ９．５ | ９．５
| 塩化物イオン |  |  | mg/L | ５ |  |  | ６ |  | ６ |  | ６ |  | ６ |  | ７
塩分
| 陰イオン界面活性剤 |  |  | mg/L |  |  |  | ＜０．０１ |  |  | ＜０．０１ |  |  | ＜０．０１ |  | ＜０．０１
| クロロフィルａ |  |  | mg/m3
| フェオ色素 |  |  | mg/m3
| トリハロメタン生成能 |  |  | mg/L |  |  |  | ０．０４４ |  |  | ０．０５３ |  |  | ０．０３１ |  | ０．０２３
| クロロホルム生成能 |  |  | mg/L |  |  |  | ０．０３４ |  |  | ０．０３８ |  |  | ０．０２１ |  | ０．０１５
| ブロモジクロロメタン生成能 |  |  | mg/L |  |  |  | ０．００８ |  |  | ０．０１２ |  |  | ０．００８ |  | ０．００６
| ジブロモクロロメタン生成能 |  |  | mg/L |  |  |  | ＜０．００１ |  |  | ０．００２ |  |  | ０．００１ |  | ０．００１
| ブロモホルム生成能 |  |  | mg/L |  |  |  | ＜０．００１ |  |  | ＜０．００１ |  |  | ＜０．００１ |  | ＜０．００１
健 康 項 目 | カドミウム |  |  | mg/L |  |  |  | ＜０．０００５ |  |  | ＜０．０００５ |  |  | ＜０．０００５ |  | ＜０．０００５
| 全シアン |  |  | mg/L |  |  |  | ＮＤ |  |  | ＮＤ |  |  | ＮＤ |  | ＮＤ
| 鉛 |  |  | mg/L |  |  |  | ＜０．００５ |  |  | ＜０．００５ |  |  | ＜０．００５ |  | ＜０．００５
| 六価クロム |  |  | mg/L |  |  |  | ＜０．０１ |  |  | ＜０．０１ |  |  | ＜０．０１ |  | ＜０．０１
| 砒素 |  |  | mg/L |  |  |  | ＜０．００５ |  |  | ＜０．００５ |  |  | ＜０．００５ |  | ＜０．００５
| 総水銀 |  |  | mg/L |  |  |  | ＜０．０００５ |  |  | ＜０．０００５ |  |  | ＜０．０００５ |  | ＜０．０００５
| アルキル水銀 |  |  | mg/L
| ＰＣＢ |  |  | mg/L | [6 empty] | ＮＤ
| ジクロロメタン |  |  | mg/L |  |  |  | ＜０．００２ |  |  | ＜０．００２ |  |  | ＜０．００２ |  | ＜０．００２
| 四塩化炭素 |  |  | mg/L |  |  |  | ＜０．０００２ |  |  | ＜０．０００２ |  |  | ＜０．０００２ |  | ＜０．０００２
| 1,2－ジクロロエタン |  |  | mg/L |  |  |  | ＜０．０００４ |  |  | ＜０．０００４ |  |  | ＜０．０００４ |  | ＜０．０００４
| 1,1－ジクロロエチレン |  |  | mg/L |  |  |  | ＜０．０１ |  |  | ＜０．０１ |  |  | ＜０．０１ |  | ＜０．０１
| シス－1,2－ジクロロエチレン |  |  | mg/L |  |  |  | ＜０．００４ |  |  | ＜０．００４ |  |  | ＜０．００４ |  | ＜０．００４
| 1,1,1－トリクロロエタン |  |  | mg/L |  |  |  | ＜０．１ |  |  | ＜０．１ |  |  | ＜０．１ |  | ＜０．１
| 1,1,2－トリクロロエタン |  |  | mg/L |  |  |  | ＜０．０００６ |  |  | ＜０．０００６ |  |  | ＜０．０００６ |  | ＜０．０００６
| トリクロロエチレン |  |  | mg/L |  |  |  | ＜０．００１ |  |  | ＜０．００１ |  |  | ＜０．００１ |  | ＜０．００１
| テトラクロロエチレン |  |  | mg/L |  |  |  | ＜０．０００５ |  |  | ＜０．０００５ |  |  | ＜０．０００５ |  | ＜０．０００５
| 1,3－ジクロロプロペン |  |  | mg/L |  |  |  | ＜０．０００２ |  |  | ＜０．０００２ |  |  | ＜０．０００２ |  | ＜０．０００２
| チウラム |  |  | mg/L |  |  |  | ＜０．０００６ |  |  | ＜０．０００６ |  |  | ＜０．０００６ |  | ＜０．０００６
| シマジン |  |  | mg/L |  |  |  | ＜０．０００３ |  |  | ＜０．０００３ |  |  | ＜０．０００３ |  | ＜０．０００３
| チオベンカルブ |  |  | mg/L |  |  |  | ＜０．００２ |  |  | ＜０．００２ |  |  | ＜０．００２ |  | ＜０．００２
| ベンゼン |  |  | mg/L |  |  |  | ＜０．００１ |  |  | ＜０．００１ |  |  | ＜０．００１ |  | ＜０．００１
| セレン |  |  | mg/L |  |  |  | ＜０．００２ |  |  | ＜０．００２ |  |  | ＜０．００２ |  | ＜０．００２
| 硝酸性窒素及び亜硝酸性窒素 |  |  | mg/L | ０．６４ |  |  | ０．５８ |  | ０．５９ |  | ０．５６ |  | ０．７５ |  | ０．７１
| ふっ素 |  |  | mg/L | ＜０．０８ |  |  | ＜０．０８ |  | ＜０．０８ |  | ＜０．０８ |  | ＜０．０８ |  | ＜０．０８
| ほう素 |  |  | mg/L |  |  |  | ＜０．０２ |  |  | ＜０．０２ |  |  | ＜０．０２ |  | ＜０．０２
| 1,4－ジオキサン |  |  | mg/L | [6 empty] | ＜０．００５
2021-04-01 |  |  | 水質個表 確定値 | [13 empty] | 愛 知 県
測定地点コード |  | 水域区分 |  | 水域名 |  | 地点番号 | 測定地点名 |  |  | 地点統一番号 | 生活環境類型 | ＮＰ類型 | 水生生物類型 | 調査区分 | 調査機関 | 分析担当機関
５０３７０２ |  | 矢作川 |  | 乙川下流 |  | ０６２ | 占部用水取入口（六名） |  |  | ０１７－０１ | Ａイ |  | B イ | 年 間 | 岡崎市 | 岡崎市総合検査センター
[5 empty] | ２０２１年 | ２０２１年 |  | ２０２１年 | ２０２１年 | ２０２１年 | ２０２１年 | ２０２１年 | ２０２１年 | ２０２１年 | ２０２２年 | ２０２２年 | ２０２２年
項 目 |  |  |  | 単 位 | ４月 ７日 | ５月 １２日 |  | ６月 ２日 | ７月 ７日 | ８月 １１日 | ９月 １日 | １０月 ６日 | １１月 １６日 | １２月 ６日 | １月 ５日 | ２月 ２日 | ３月 ７日
一 般 項 目 | 採取時刻 |  |  |  | １１時 ３８分 | １１時 ５９分 |  | １１時 ４２分 | １２時 ０５分 | １１時 ４３分 | １２時 ２５分 | １２時 １６分 | １１時 ４５分 | １２時 ０４分 | １２時 ００分 | １１時 ３５分 | １１時 ３５分
| 天候 |  |  |  | 晴れ | 曇り |  | 曇り | 雨 | 晴れ | 曇り | 晴れ | 晴れ | 雨 | 晴れ | 晴れ | 晴れ
| 気温 |  |  | ℃ | １９．６ | ２１．４ |  | ２８．３ | ２４．６ | ３１．５ | ３２．３ | ２８．１ | １９．６ | ９．２ | ６．８ | ８．７ | ８．５
| 水温 |  |  | ℃ | １６．４ | １８．１ |  | ２２．４ | ２０．９ | ２７．５ | ２６．５ | ２３．６ | １４．１ | ９．２ | ５．３ | ７．２ | ９．２
| 透視度 |  |  | cm | ＞ ５０ | ＞ ５０ |  | ＞ ５０ | ＞ ５０ | ＞ ５０ | ＞ ５０ | ＞ ５０ | ＞ ５０ | ＞ ５０ | ＞ ５０ | ＞ ５０ | ＞ ５０
| 臭気 |  |  |  | 強川藻臭 | 強川藻臭 |  | 強川藻臭 | 強川藻臭 | 強川藻臭 | 強川藻臭 | 強川藻臭 | 強川藻臭 | 強川藻臭 | 強川藻臭 | 強川藻臭 | 強川藻臭
| 採取位置 |  |  |  | 右岸 | 右岸 |  | 右岸 | 左岸 | 左岸 | 左岸 | 左岸 | 右岸 | 右岸 | 右岸 | 右岸 | 右岸
| 流況 |  |  |  | 通常 | 通常 |  | 通常 | 流量大 | 通常 | 通常 | 通常 | 通常 | 通常 | 通常 | 通常 | 通常
| 流量 |  |  | m3/sec
| 外観 |  |  |  | 無色 | 無色 |  | 無色 | 無色 | 無色 | 無色 | 無色 | 無色 | 無色 | 無色 | 無色 | 無色
| 採取水深 |  |  | ｍ | ０．１ | ０．１ |  | ０．１ | ０．１ | ０．１ | ０．１ | ０．１ | ０．１ | ０．１ | ０．１ | ０．１ | ０．１
| 全水深 |  |  | ｍ
| 透明度 |  |  | ｍ
水色
満潮時刻
干潮時刻
生活環境項目 | ｐＨ |  |  |  | ７．２ | ７．３ |  | ７．２ | ７．０ | ７．０ | ７．３ | ７．５ | ７．４ | ７．３ | ７．４ | ７．５ | ７．５
| ＤＯ |  |  | mg/L | ９．４ | ９．３ |  | ９．３ | ８．４ | ７．５ | ７．９ | ８．９ | ９．６ | １１ | １０ | １０ | １１
| ＢＯＤ |  |  | mg/L | １．０ | ＜０．５ |  | １．１ | ０．７ | ２．０ | ０．６ | ０．７ | １．２ | １．４ | ＜０．５ | １．３ | １．７
| ＣＯＤ（酸性法） |  |  | mg/L | ３．７ | ２．４ |  | １．４ | ２．６ | ４．３ | １．９ | ４．１ | ２．７ | ２．３ | １．５ | ２．１ | ２．３
| ＳＳ |  |  | mg/L | ８ | ３ |  | ２ | ３ | ３ | １ | ７ | ２ | ３ | ＜１ | ＜１ | ２
| 大腸菌群数 |  |  | MPN/100mL | １．３Ｅ ５ |  |  | ５．０Ｅ ３ |  | １．７Ｅ ４ |  | ３．０Ｅ ３ |  | １．７Ｅ ４ |  |  | ７．０Ｅ ２
| ｎ－ヘキサン抽出物質 |  |  | mg/L |  |  |  | ＮＤ | [5 empty] | ＮＤ
| 全窒素 |  |  | mg/L | ０．９０ |  |  | ０．７８ |  | ０．８０ |  | ０．７１ |  | １．０ |  | １．０
| 全燐 |  |  | mg/L | ０．０５３ |  |  | ０．０５０ |  | ０．０５７ |  | ０．０４０ |  | ０．０４０ |  | ０．０４０
| 全亜鉛 |  |  | mg/L | ０．００４ | ０．００３ |  | ０．００１ | ＜０．００１ | ０．００１ | ０．００２ | ０．００２ | ０．００４ | ０．００４ | ０．００５ | ０．００６ | ０．００５
| ノニルフェノール |  |  | mg/L | ＜０．００００６ | ＜０．００００６ |  | ＜０．００００６ | ＜０．００００６ | ＜０．００００６ | ＜０．００００６ | ＜０．００００６ | ＜０．００００６ | ＜０．００００６ | ＜０．００００６ | ＜０．００００６ | ＜０．００００６
| ＬＡＳ |  |  | mg/L | ０．０１０ | ０．００１８ |  | ０．００１９ | ０．００１１ | ＜０．０００６ | ０．００１０ | ０．０００７ | ０．００２６ | ０．００３３ | ０．００３３ | ０．００３９ | ０．００４１
特殊項目 | フェノール類 |  |  | mg/L | [6 empty] | ＜０．０１ |  |  |  |  | ＜０．０１
| 銅 |  |  | mg/L | [6 empty] | ＜０．０１ |  |  |  |  | ＜０．０１
| 鉄（溶解性） |  |  | mg/L | [6 empty] | ０．０２ |  |  |  |  | ０．０７
| マンガン（溶解性） |  |  | mg/L | [6 empty] | ＜０．０１ |  |  |  |  | ０．０３
| クロム |  |  | mg/L | [6 empty] | ＜０．０１ |  |  |  |  | ＜０．０１
そ の 他 の 項 目 | アンモニア性窒素 |  |  | mg/L |  |  |  | ０．０２ |  |  | ０．０２ |  |  | ０．０３ |  | ０．０１
| 亜硝酸性窒素 |  |  | mg/L | ＜０．０１ |  |  | ＜０．０１ |  | ０．０１ |  | ＜０．０１ |  | ＜０．０１ |  | ０．０１
| 硝酸性窒素 |  |  | mg/L | ０．７１ |  |  | ０．６３ |  | ０．６１ |  | ０．５７ |  | ０．８２ |  | ０．９０
| 有機性窒素 |  |  | mg/L
| 溶存態窒素 |  |  | mg/L
| 懸濁態窒素 |  |  | mg/L
| オルトリン酸態燐 |  |  | mg/L
| 電気伝導率 |  |  | mS/m | ９．２ | ８．５ |  | ９．２ | ７．１ | ９．０ | ９．８ | ９．７ | １１ | １０ | １１ | １２ | １２
| 塩化物イオン |  |  | mg/L | ６ |  |  | ７ |  | ７ |  | ７ |  | ７ |  | １０
塩分
| 陰イオン界面活性剤 |  |  | mg/L |  |  |  | ＜０．０１ |  |  | ＜０．０１ |  |  | ＜０．０１ |  | ０．０１
| クロロフィルａ |  |  | mg/m3
| フェオ色素 |  |  | mg/m3
| トリハロメタン生成能 |  |  | mg/L
| クロロホルム生成能 |  |  | mg/L
| ブロモジクロロメタン生成能 |  |  | mg/L
| ジブロモクロロメタン生成能 |  |  | mg/L
| ブロモホルム生成能 |  |  | mg/L
健 康 項 目 | カドミウム |  |  | mg/L |  |  |  | ＜０．０００５ |  |  | ＜０．０００５ |  |  | ＜０．０００５ |  | ＜０．０００５
| 全シアン |  |  | mg/L |  |  |  | ＮＤ |  |  | ＮＤ |  |  | ＮＤ |  | ＮＤ
| 鉛 |  |  | mg/L |  |  |  | ＜０．００５ |  |  | ＜０．００５ |  |  | ＜０．００５ |  | ＜０．００５
| 六価クロム |  |  | mg/L |  |  |  | ＜０．０１ |  |  | ＜０．０１ |  |  | ＜０．０１ |  | ＜０．０１
| 砒素 |  |  | mg/L |  |  |  | ＜０．００５ |  |  | ＜０．００５ |  |  | ＜０．００５ |  | ＜０．００５
| 総水銀 |  |  | mg/L |  |  |  | ＜０．０００５ |  |  | ＜０．０００５ |  |  | ＜０．０００５ |  | ＜０．０００５
| アルキル水銀 |  |  | mg/L
| ＰＣＢ |  |  | mg/L | [6 empty] | ＮＤ
| ジクロロメタン |  |  | mg/L |  |  |  | ＜０．００２ |  |  | ＜０．００２ |  |  | ＜０．００２ |  | ＜０．００２
| 四塩化炭素 |  |  | mg/L |  |  |  | ＜０．０００２ |  |  | ＜０．０００２ |  |  | ＜０．０００２ |  | ＜０．０００２
| 1,2－ジクロロエタン |  |  | mg/L |  |  |  | ＜０．０００４ |  |  | ＜０．０００４ |  |  | ＜０．０００４ |  | ＜０．０００４
| 1,1－ジクロロエチレン |  |  | mg/L |  |  |  | ＜０．０１ |  |  | ＜０．０１ |  |  | ＜０．０１ |  | ＜０．０１
| シス－1,2－ジクロロエチレン |  |  | mg/L |  |  |  | ＜０．００４ |  |  | ＜０．００４ |  |  | ＜０．００４ |  | ＜０．００４
| 1,1,1－トリクロロエタン |  |  | mg/L |  |  |  | ＜０．１ |  |  | ＜０．１ |  |  | ＜０．１ |  | ＜０．１
| 1,1,2－トリクロロエタン |  |  | mg/L |  |  |  | ＜０．０００６ |  |  | ＜０．０００６ |  |  | ＜０．０００６ |  | ＜０．０００６
| トリクロロエチレン |  |  | mg/L |  |  |  | ＜０．００１ |  |  | ＜０．００１ |  |  | ＜０．００１ |  | ＜０．００１
| テトラクロロエチレン |  |  | mg/L |  |  |  | ＜０．０００５ |  |  | ＜０．０００５ |  |  | ＜０．０００５ |  | ＜０．０００５
| 1,3－ジクロロプロペン |  |  | mg/L |  |  |  | ＜０．０００２ |  |  | ＜０．０００２ |  |  | ＜０．０００２ |  | ＜０．０００２
| チウラム |  |  | mg/L |  |  |  | ＜０．０００６ |  |  | ＜０．０００６ |  |  | ＜０．０００６ |  | ＜０．０００６
| シマジン |  |  | mg/L |  |  |  | ＜０．０００３ |  |  | ＜０．０００３ |  |  | ＜０．０００３ |  | ＜０．０００３
| チオベンカルブ |  |  | mg/L |  |  |  | ＜０．００２ |  |  | ＜０．００２ |  |  | ＜０．００２ |  | ＜０．００２
| ベンゼン |  |  | mg/L |  |  |  | ＜０．００１ |  |  | ＜０．００１ |  |  | ＜０．００１ |  | ＜０．００１
| セレン |  |  | mg/L |  |  |  | ＜０．００２ |  |  | ＜０．００２ |  |  | ＜０．００２ |  | ＜０．００２
| 硝酸性窒素及び亜硝酸性窒素 |  |  | mg/L | ０．７２ |  |  | ０．６４ |  | ０．６２ |  | ０．５８ |  | ０．８３ |  | ０．９２
| ふっ素 |  |  | mg/L | ＜０．０８ |  |  | ＜０．０８ |  | ＜０．０８ |  | ＜０．０８ |  | ＜０．０８ |  | ＜０．０８
| ほう素 |  |  | mg/L |  |  |  | ＜０．０２ |  |  | ０．０２ |  |  | ＜０．０２ |  | ＜０．０２
| 1,4－ジオキサン |  |  | mg/L | [6 empty] | ＜０．００５
2021-04-01 |  |  | 水質個表 確定値 | [13 empty] | 愛 知 県
測定地点コード |  | 水域区分 |  | 水域名 |  | 地点番号 | 測定地点名 |  |  | 地点統一番号 | 生活環境類型 | ＮＰ類型 | 水生生物類型 | 調査区分 | 調査機関 | 分析担当機関
５０４００１ |  | 矢作川 |  | 鹿乗川 |  | ０６３ | 米津小橋 |  |  | ０３９－０１ | Ｃイ |  | B イ | 年 間 | 愛知県 | 愛 知 県
[5 empty] | ２０２１年 | ２０２１年 |  | ２０２１年 | ２０２１年 | ２０２１年 | ２０２１年 | ２０２１年 | ２０２１年 | ２０２１年 | ２０２２年 | ２０２２年 | ２０２２年
項 目 |  |  |  | 単 位 | ４月 １６日 | ５月 １４日 |  | ６月 １１日 | ７月 １４日 | ８月 ６日 | ９月 １０日 | １０月 ８日 | １１月 ５日 | １２月 ９日 | １月 １３日 | ２月 ４日 | ３月 ４日
一 般 項 目 | 採取時刻 |  |  |  | １１時 ３２分 | １１時 １４分 |  | １２時 ２５分 | １２時 ２３分 | １１時 ２８分 | １１時 ３１分 | １１時 １２分 | １２時 ５２分 | １２時 ３６分 | ９時 ４５分 | １１時 ０５分 | １４時 ０５分
| 天候 |  |  |  | 曇り | 晴れ |  | 薄曇り | 曇り | 晴れ | 快晴 | 晴れ | 快晴 | 快晴 | 晴れ | 晴れ | 晴れ
| 気温 |  |  | ℃ | １７．０ | ２８．２ |  | ２９．４ | ２９．０ | ３２．５ | ２８．８ | ２９．２ | ２０．５ | １４．９ | ４．８ | ８．９ | １２．４
| 水温 |  |  | ℃ | １４．８ | ２２．３ |  | ２４．９ | ２６．３ | ２８．９ | ２５．１ | ２４．２ | １７．２ | １２．７ | ５．６ | ６．３ | １０．３
| 透視度 |  |  | cm | ＞ ５０ | ２５ |  | ４５ | ４４ | ＞ ５０ | ４１ | ＞ ５０ | ＞ ５０ | ＞ ５０ | ＞ ５０ | ２７ | ＞ ５０
| 臭気 |  |  |  | 微川藻臭 | 微川藻臭 |  | 微川藻臭 | 微川藻臭 | 微川藻臭 | 微川藻臭 | 微海藻臭 | 微海藻臭 | 無臭 | 無臭 | 無臭 | 無臭
| 採取位置 |  |  |  | 流心 | 流心 |  | 流心 | 流心 | 流心 | 流心 | 流心 | 流心 | 流心 | 流心 | 流心 | 流心
| 流況 |  |  |  | 通常 | 通常 |  | 通常 | 通常 | 通常 | 通常 | 通常 | 通常 | 通常 | 通常 | 通常 | 通常
| 流量 |  |  | m3/sec |  | ２．５８２ |  |  |  | ４．８６８ |  |  | １．３６２ |  |  | ０．９７８
| 外観 |  |  |  | 淡黄色 | 中灰黄色 |  | 中灰黄色 | 中灰黄色 | 淡褐色 | 淡黄色 | 淡黄色 | 淡黄色 | 淡灰色 | 淡褐色 | 淡褐色 | 淡褐色
| 採取水深 |  |  | ｍ
| 全水深 |  |  | ｍ
| 透明度 |  |  | ｍ
水色
満潮時刻
干潮時刻
生活環境項目 | ｐＨ |  |  |  | ７．５ | ７．０ |  | ７．２ | ７．０ | ６．９ | ７．１ | ７．３ | ７．６ | ７．１ | ７．４ | ７．９ | ７．５
| ＤＯ |  |  | mg/L | ９．８ | ７．４ |  | ８．３ | ７．６ | ７．２ | ７．５ | ７．５ | ９．８ | ９．１ | １０ | １１ | １１
| ＢＯＤ |  |  | mg/L | ２．０ | ２．６ |  | ２．０ | １．７ | ２．３ | ２．６ | １．２ | ０．７ | １．４ | ２．４ | ２．７ | ２．７
| ＣＯＤ（酸性法） |  |  | mg/L | ４．９ | ６．３ |  | ６．０ | ５．１ | ３．９ | ５．２ | ３．５ | ３．９ | ５．４ | ４．１ | ４．７ | ５．０
| ＳＳ |  |  | mg/L | ６ | ３３ |  | ２１ | ２１ | ９ | １６ | ７ | ５ | ８ | １０ | ２２ | １１
| 大腸菌群数 |  |  | MPN/100mL
| ｎ－ヘキサン抽出物質 |  |  | mg/L |  |  |  | ＮＤ | [5 empty] | ＮＤ
| 全窒素 |  |  | mg/L | １．９ | １．９ |  | １．３ | １．４ | １．１ | １．３ | ２．０ | ２．０ | ３．１ | ２．８ | ２．５ | ２．３
| 全燐 |  |  | mg/L | ０．１４ | ０．３２ |  | ０．２３ | ０．２２ | ０．１８ | ０．１８ | ０．１３ | ０．１１ | ０．１８ | ０．１５ | ０．１７ | ０．１７
| 全亜鉛 |  |  | mg/L | ０．００９ | ０．０１０ |  | ０．０１４ | ０．０１５ | ０．００５ | ０．０１０ | ０．００８ | ０．００７ | ０．０１７ | ０．０１４ | ０．０１２ | ０．０１０
| ノニルフェノール |  |  | mg/L | ＜０．００００６ | ＜０．００００６ |  | ＜０．００００６ | ＜０．００００６ | ＜０．００００６ | ＜０．００００６ | ＜０．００００６ | ＜０．００００６ | ＜０．００００６ | ＜０．００００６ | ＜０．００００６ | ＜０．００００６
| ＬＡＳ |  |  | mg/L | ０．００２５ | ０．００１７ |  | ０．０００９ | ０．００１１ | ０．００１０ | ０．０００８ | ０．００２２ | ０．００１４ | ０．００７４ | ０．００６８ | ０．００５９ | ０．００６３
特殊項目 | フェノール類 |  |  | mg/L |  |  |  | ＜０．０１ |  |  |  | ＜０．０１
| 銅 |  |  | mg/L |  | ＜０．０１ |  |  |  | ＜０．０１ |  |  | ＜０．０１ |  |  | ０．０１
| 鉄（溶解性） |  |  | mg/L
| マンガン（溶解性） |  |  | mg/L
| クロム |  |  | mg/L
そ の 他 の 項 目 | アンモニア性窒素 |  |  | mg/L
| 亜硝酸性窒素 |  |  | mg/L
| 硝酸性窒素 |  |  | mg/L
| 有機性窒素 |  |  | mg/L
| 溶存態窒素 |  |  | mg/L
| 懸濁態窒素 |  |  | mg/L
| オルトリン酸態燐 |  |  | mg/L
| 電気伝導率 |  |  | mS/m | ２０ | １１ |  | １１ | １２ | １０ | １０ | １９ | ２３ | ２０ | ２５ | １７ | ２１
| 塩化物イオン |  |  | mg/L | ２０ | ９ |  | ８ | ８ | ７ | ７ | １６ | ２３ | １８ | １７ | １５ | １９
塩分
| 陰イオン界面活性剤 |  |  | mg/L | ０．０５ |  |  |  | ０．０２ |  |  | ０．０３ |  |  | ０．０４
| クロロフィルａ |  |  | mg/m3
| フェオ色素 |  |  | mg/m3
| トリハロメタン生成能 |  |  | mg/L
| クロロホルム生成能 |  |  | mg/L
| ブロモジクロロメタン生成能 |  |  | mg/L
| ジブロモクロロメタン生成能 |  |  | mg/L
| ブロモホルム生成能 |  |  | mg/L
健 康 項 目 | カドミウム |  |  | mg/L |  | ＜０．０００５ |  |  |  | ＜０．０００５ |  |  | ＜０．０００５ |  |  | ＜０．０００５
| 全シアン |  |  | mg/L | ＮＤ |  |  |  | ＮＤ |  |  | ＮＤ |  |  | ＮＤ
| 鉛 |  |  | mg/L |  | ＜０．００５ |  |  |  | ＜０．００５ |  |  | ＜０．００５ |  |  | ＜０．００５
| 六価クロム |  |  | mg/L | ＜０．０１ |  |  |  | ＜０．０１ |  |  | ＜０．０１ |  |  | ＜０．０１
| 砒素 |  |  | mg/L | [5 empty] | ＜０．００５ | [5 empty] | ＜０．００５
| 総水銀 |  |  | mg/L |  |  |  | ＜０．０００５ |  |  | ＜０．０００５ |  |  | ＜０．０００５ |  |  | ＜０．０００５
| アルキル水銀 |  |  | mg/L
| ＰＣＢ |  |  | mg/L | [6 empty] | ＮＤ
| ジクロロメタン |  |  | mg/L |  | ＜０．００２ |  |  |  | ＜０．００２ |  |  | ＜０．００２ |  |  | ＜０．００２
| 四塩化炭素 |  |  | mg/L |  | ＜０．０００２ |  |  |  | ＜０．０００２ |  |  | ＜０．０００２ |  |  | ＜０．０００２
| 1,2－ジクロロエタン |  |  | mg/L |  | ＜０．０００４ |  |  |  | ＜０．０００４ |  |  | ＜０．０００４ |  |  | ＜０．０００４
| 1,1－ジクロロエチレン |  |  | mg/L |  | ＜０．０１ |  |  |  | ＜０．０１ |  |  | ＜０．０１ |  |  | ＜０．０１
| シス－1,2－ジクロロエチレン |  |  | mg/L |  | ＜０．００４ |  |  |  | ＜０．００４ |  |  | ＜０．００４ |  |  | ＜０．００４
| 1,1,1－トリクロロエタン |  |  | mg/L |  | ＜０．１ |  |  |  | ＜０．１ |  |  | ＜０．１ |  |  | ＜０．１
| 1,1,2－トリクロロエタン |  |  | mg/L |  | ＜０．０００６ |  |  |  | ＜０．０００６ |  |  | ＜０．０００６ |  |  | ＜０．０００６
| トリクロロエチレン |  |  | mg/L |  | ＜０．００１ |  |  |  | ＜０．００１ |  |  | ＜０．００１ |  |  | ＜０．００１
| テトラクロロエチレン |  |  | mg/L |  | ＜０．０００５ |  |  |  | ＜０．０００５ |  |  | ＜０．０００５ |  |  | ＜０．０００５
| 1,3－ジクロロプロペン |  |  | mg/L |  | ＜０．０００２ |  |  |  | ＜０．０００２ |  |  | ＜０．０００２ |  |  | ＜０．０００２
| チウラム |  |  | mg/L |  | ＜０．０００６ | [6 empty] | ＜０．０００６
| シマジン |  |  | mg/L |  | ＜０．０００３ |  |  |  | ＜０．０００３ |  |  | ＜０．０００３ |  |  | ＜０．０００３
| チオベンカルブ |  |  | mg/L |  | ＜０．００２ |  |  |  | ＜０．００２ |  |  | ＜０．００２ |  |  | ＜０．００２
| ベンゼン |  |  | mg/L |  | ＜０．００１ |  |  |  | ＜０．００１ |  |  | ＜０．００１ |  |  | ＜０．００１
| セレン |  |  | mg/L |  | ＜０．００２ |  |  |  | ＜０．００２ |  |  | ＜０．００２ |  |  | ＜０．００２
| 硝酸性窒素及び亜硝酸性窒素 |  |  | mg/L
| ふっ素 |  |  | mg/L |  |  |  | ０．１１ | [5 empty] | ０．１０
| ほう素 |  |  | mg/L |  |  |  | ０．０２ | [5 empty] | ０．０３
| 1,4－ジオキサン |  |  | mg/L | [8 empty] | ＜０．００５
2021-04-01 |  |  | 水質個表 確定値 | [13 empty] | 愛 知 県
測定地点コード |  | 水域区分 |  | 水域名 |  | 地点番号 | 測定地点名 |  |  | 地点統一番号 | 生活環境類型 | ＮＰ類型 | 水生生物類型 | 調査区分 | 調査機関 | 分析担当機関
５０５００１ |  | 矢作川 |  | 矢作古川 |  | ０６４ | 古川頭首工 |  |  | ０３８－０１ | Ｂイ |  | B イ | 年 間 | 愛知県 | 愛 知 県
[5 empty] | ２０２１年 | ２０２１年 |  | ２０２１年 | ２０２１年 | ２０２１年 | ２０２１年 | ２０２１年 | ２０２１年 | ２０２１年 | ２０２２年 | ２０２２年 | ２０２２年
項 目 |  |  |  | 単 位 | ４月 １５日 | ５月 ２０日 |  | ６月 ９日 | ７月 １６日 | ８月 ５日 | ９月 １７日 | １０月 ７日 | １１月 ４日 | １２月 ６日 | １月 ６日 | ２月 ３日 | ３月 ３日
一 般 項 目 | 採取時刻 |  |  |  | １０時 ２５分 | ７時 ５０分 |  | ９時 ０５分 | ９時 １５分 | ８時 ４５分 | ８時 ３５分 | ９時 １０分 | ９時 ２０分 | １０時 １０分 | ９時 ２５分 | ９時 ３０分 | １０時 ４５分
| 天候 |  |  |  | 晴れ | 曇り |  | 晴れ | 晴れ | 晴れ | 曇り | 曇り | 晴れ | 雨 | 雪 | 曇り | 晴れ
| 気温 |  |  | ℃ | １５．０ | ２０．０ |  | ２６．０ | ２７．０ | ３３．２ | ２６．０ | ２５．５ | １８．０ | １０．０ | １．７ | ８．２ | １０．３
| 水温 |  |  | ℃ | １５．８ | １９．５ |  | ２２．０ | ２３．５ | ３０．５ | ２３．４ | ２２．４ | １６．０ | ９．０ | ４．５ | ５．７ | ９．７
| 透視度 |  |  | cm | ＞ ５０ | ４８ |  | ＞ ５０ | ４０ | ＞ ５０ | ＞ ５０ | ＞ ５０ | ＞ ５０ | ＞ ５０ | ＞ ５０ | ＞ ５０ | ＞ ５０
| 臭気 |  |  |  | 無臭 | 無臭 |  | 無臭 | 無臭 | 無臭 | 無臭 | 無臭 | 無臭 | 無臭 | 無臭 | 無臭 | 無臭
| 採取位置 |  |  |  | 右岸 | 右岸 |  | 右岸 | 右岸 | 右岸 | 右岸 | 右岸 | 右岸 | 右岸 | 右岸 | 右岸 | 右岸
| 流況 |  |  |  | 通常 | 通常 |  | 通常 | 通常 | 通常 | 通常 | 通常 | 通常 | 通常 | 通常 | 通常 | 通常
| 流量 |  |  | m3/sec |  | ４．８４２ |  |  |  | ３．５９１ |  |  | ２．４５５ |  |  | １．８７１
| 外観 |  |  |  | 淡黄色 | 淡黄色 |  | 淡黄色 | 淡黄色 | 淡黄色 | 淡黄色 | 淡黄色 | 無色 | 淡黄色 | 無色 | 無色 | 無色
| 採取水深 |  |  | ｍ
| 全水深 |  |  | ｍ
| 透明度 |  |  | ｍ
水色
満潮時刻
干潮時刻
生活環境項目 | ｐＨ |  |  |  | ７．６ | ７．２ |  | ７．１ | ７．１ | ７．３ | ７．２ | ７．５ | ７．５ | ７．２ | ７．５ | ７．７ | ７．４
| ＤＯ |  |  | mg/L | ９．８ | ８．０ |  | ８．２ | ８．０ | ７．８ | ８．１ | ８．７ | ９．８ | １０ | １２ | １２ | １２
| ＢＯＤ |  |  | mg/L | ０．７ | ＜０．５ |  | ＜０．５ | ＜０．５ | １．２ | ＜０．５ | ０．５ | ＜０．５ | ＜０．５ | ＜０．５ | ０．６ | ０．９
| ＣＯＤ（酸性法） |  |  | mg/L | ２．６ | ３．２ |  | ２．８ | ４．１ | ４．３ | ２．４ | ２．１ | １．８ | ２．４ | １．６ | １．９ | ２．７
| ＳＳ |  |  | mg/L | １ | ６ |  | ７ | １２ | ４ | ５ | ５ | １ | ＜１ | ３ | ＜１ | １
| 大腸菌群数 |  |  | MPN/100mL | ３．３Ｅ ３ | １．３Ｅ ３ |  | １．７Ｅ ３ | ４．６Ｅ ４ | ７．９Ｅ ３ | ４．６Ｅ ３ | ４．９Ｅ ３ | １．３Ｅ ３ | １．３Ｅ ４ | ２．１Ｅ ２ | ２．７Ｅ １ | ４．９Ｅ １
| ｎ－ヘキサン抽出物質 |  |  | mg/L |  |  |  | ＮＤ | [5 empty] | ＮＤ
| 全窒素 |  |  | mg/L | ０．６３ | ０．５９ |  | ０．６０ | ０．５４ | ０．７１ | ０．５２ | ０．４９ | ０．４９ | ０．９８ | ０．５２ | ０．５０ | ０．５１
| 全燐 |  |  | mg/L | ０．０３９ | ０．０５２ |  | ０．０５０ | ０．０７５ | ０．１０ | ０．０３５ | ０．０３０ | ０．０３０ | ０．０６１ | ０．０２１ | ０．０１９ | ０．０２１
| 全亜鉛 |  |  | mg/L | ０．００３ | ０．００６ |  | ０．００５ | ０．００４ | ０．０１０ | ０．００４ | ０．００６ | ０．００２ | ０．００４ | ０．００１ | ０．００１ | ＜０．００１
| ノニルフェノール |  |  | mg/L | ＜０．００００６ | ＜０．００００６ |  | ＜０．００００６ | ＜０．００００６ | ＜０．００００６ | ＜０．００００６ | ＜０．００００６ | ＜０．００００６ | ＜０．００００６ | ＜０．００００６ | ＜０．００００６ | ＜０．００００６
| ＬＡＳ |  |  | mg/L | ０．００１３ | ＜０．０００６ |  | ＜０．０００６ | ＜０．０００６ | ＜０．０００６ | ＜０．０００６ | ＜０．０００６ | ０．００６２ | ０．０００８ | ０．０００８ | ０．０００６ | ０．００７５
特殊項目 | フェノール類 |  |  | mg/L
| 銅 |  |  | mg/L
| 鉄（溶解性） |  |  | mg/L
| マンガン（溶解性） |  |  | mg/L
| クロム |  |  | mg/L
そ の 他 の 項 目 | アンモニア性窒素 |  |  | mg/L
| 亜硝酸性窒素 |  |  | mg/L
| 硝酸性窒素 |  |  | mg/L
| 有機性窒素 |  |  | mg/L
| 溶存態窒素 |  |  | mg/L
| 懸濁態窒素 |  |  | mg/L
| オルトリン酸態燐 |  |  | mg/L
| 電気伝導率 |  |  | mS/m | ６．７ | ６．２ |  | ６．３ | ６．１ | １０ | ７．０ | ７．０ | ７．９ | １０ | ６．６ | ８．６ | ９．５
| 塩化物イオン |  |  | mg/L | ４ | ３ |  | ３ | ２ | ７ | ３ | ４ | ５ | ８ | ５ | ６ | ７
塩分
| 陰イオン界面活性剤 |  |  | mg/L | ＜０．０１ |  |  |  | ＜０．０１ |  |  | ＜０．０１ |  |  | ＜０．０１
| クロロフィルａ |  |  | mg/m3
| フェオ色素 |  |  | mg/m3
| トリハロメタン生成能 |  |  | mg/L
| クロロホルム生成能 |  |  | mg/L
| ブロモジクロロメタン生成能 |  |  | mg/L
| ジブロモクロロメタン生成能 |  |  | mg/L
| ブロモホルム生成能 |  |  | mg/L
健 康 項 目 | カドミウム |  |  | mg/L |  | ＜０．０００５ |  |  |  | ＜０．０００５ |  |  | ＜０．０００５ |  |  | ＜０．０００５
| 全シアン |  |  | mg/L |  | ＮＤ |  |  |  | ＮＤ |  |  | ＮＤ |  |  | ＮＤ
| 鉛 |  |  | mg/L |  | ＜０．００５ |  |  |  | ＜０．００５ |  |  | ＜０．００５ |  |  | ＜０．００５
| 六価クロム |  |  | mg/L |  | ＜０．０１ |  |  |  | ＜０．０１ |  |  | ＜０．０１ |  |  | ＜０．０１
| 砒素 |  |  | mg/L | [5 empty] | ＜０．００５ | [5 empty] | ＜０．００５
| 総水銀 |  |  | mg/L |  |  |  | ＜０．０００５ |  |  | ＜０．０００５ |  |  | ＜０．０００５ |  |  | ＜０．０００５
| アルキル水銀 |  |  | mg/L
| ＰＣＢ |  |  | mg/L | [7 empty] | ＮＤ
| ジクロロメタン |  |  | mg/L |  | ＜０．００２ |  |  |  | ＜０．００２ |  |  | ＜０．００２ |  |  | ＜０．００２
| 四塩化炭素 |  |  | mg/L |  | ＜０．０００２ |  |  |  | ＜０．０００２ |  |  | ＜０．０００２ |  |  | ＜０．０００２
| 1,2－ジクロロエタン |  |  | mg/L |  | ＜０．０００４ |  |  |  | ＜０．０００４ |  |  | ＜０．０００４ |  |  | ＜０．０００４
| 1,1－ジクロロエチレン |  |  | mg/L |  | ＜０．０１ |  |  |  | ＜０．０１ |  |  | ＜０．０１ |  |  | ＜０．０１
| シス－1,2－ジクロロエチレン |  |  | mg/L |  | ＜０．００４ |  |  |  | ＜０．００４ |  |  | ＜０．００４ |  |  | ＜０．００４
| 1,1,1－トリクロロエタン |  |  | mg/L |  | ＜０．１ |  |  |  | ＜０．１ |  |  | ＜０．１ |  |  | ＜０．１
| 1,1,2－トリクロロエタン |  |  | mg/L |  | ＜０．０００６ |  |  |  | ＜０．０００６ |  |  | ＜０．０００６ |  |  | ＜０．０００６
| トリクロロエチレン |  |  | mg/L |  | ＜０．００１ |  |  |  | ＜０．００１ |  |  | ＜０．００１ |  |  | ＜０．００１
| テトラクロロエチレン |  |  | mg/L |  | ＜０．０００５ |  |  |  | ＜０．０００５ |  |  | ＜０．０００５ |  |  | ＜０．０００５
| 1,3－ジクロロプロペン |  |  | mg/L |  | ＜０．０００２ |  |  |  | ＜０．０００２ |  |  | ＜０．０００２ |  |  | ＜０．０００２
| チウラム |  |  | mg/L |  | ＜０．０００６ |  |  |  | ＜０．０００６ |  |  | ＜０．０００６ |  |  | ＜０．０００６
| シマジン |  |  | mg/L |  | ＜０．０００３ | [6 empty] | ＜０．０００３
| チオベンカルブ |  |  | mg/L |  | ＜０．００２ | [6 empty] | ＜０．００２
| ベンゼン |  |  | mg/L |  | ＜０．００１ |  |  |  | ＜０．００１ |  |  | ＜０．００１ |  |  | ＜０．００１
| セレン |  |  | mg/L |  | ＜０．００２ |  |  |  | ＜０．００２ |  |  | ＜０．００２ |  |  | ＜０．００２
| 硝酸性窒素及び亜硝酸性窒素 |  |  | mg/L
| ふっ素 |  |  | mg/L |  |  |  | ＜０．０８ | [5 empty] | ＜０．０８
| ほう素 |  |  | mg/L |  |  |  | ＜０．０２ | [5 empty] | ＜０．０２
| 1,4－ジオキサン |  |  | mg/L | [8 empty] | ＜０．００５
2021-04-01 |  |  | 水質個表 確定値 | [13 empty] | 愛 知 県
測定地点コード |  | 水域区分 |  | 水域名 |  | 地点番号 | 測定地点名 |  |  | 地点統一番号 | 生活環境類型 | ＮＰ類型 | 水生生物類型 | 調査区分 | 調査機関 | 分析担当機関
５０６００１ |  | 矢作川 |  | 広田川 |  | ０６５ | 吉良頭首工 |  |  | ２０８－０１ |  |  |  | 年 間 | 愛知県 | 愛 知 県
[5 empty] | ２０２１年 | ２０２１年 |  | ２０２１年 | ２０２１年 | ２０２１年 | ２０２１年 | ２０２１年 | ２０２１年 | ２０２１年 | ２０２２年 | ２０２２年 | ２０２２年
項 目 |  |  |  | 単 位 | ４月 １５日 | ５月 ２０日 |  | ６月 ９日 | ７月 １６日 | ８月 ５日 | ９月 １７日 | １０月 ７日 | １１月 ４日 | １２月 ６日 | １月 ６日 | ２月 ３日 | ３月 ３日
一 般 項 目 | 採取時刻 |  |  |  | １０時 ５５分 | ８時 １０分 |  | ９時 ３０分 | ９時 ４５分 | ９時 １０分 | ８時 ５５分 | ９時 ３０分 | ９時 ４０分 | １０時 ３０分 | ９時 ４５分 | ９時 ５５分 | １１時 ００分
| 天候 |  |  |  | 曇り | 曇り |  | 晴れ | 曇り | 晴れ | 曇り | 曇り | 晴れ | 雨 | 雪 | 曇り | 晴れ
| 気温 |  |  | ℃ | １５．３ | ２０．０ |  | ２６．５ | ２７．０ | ３３．５ | ２６．０ | ２５．５ | １８．０ | １０．０ | １．８ | ８．２ | １０．３
| 水温 |  |  | ℃ | １６．４ | ２１．７ |  | ２５．５ | ２８．０ | ３０．７ | ２４．４ | ２４．０ | １６．５ | ９．５ | ４．７ | ７．１ | １０．０
| 透視度 |  |  | cm | ＞ ５０ | ３０ |  | ３８ | ４０ | ＞ ５０ | ＞ ５０ | ＞ ５０ | ＞ ５０ | ＞ ５０ | ＞ ５０ | ＞ ５０ | ＞ ５０
| 臭気 |  |  |  | 無臭 | 無臭 |  | 無臭 | 無臭 | 無臭 | 無臭 | 無臭 | 無臭 | 無臭 | 無臭 | 無臭 | 無臭
| 採取位置 |  |  |  | 右岸 | 右岸 |  | 右岸 | 右岸 | 右岸 | 右岸 | 右岸 | 右岸 | 右岸 | 右岸 | 右岸 | 右岸
| 流況 |  |  |  | 通常 | 通常 |  | 通常 | 通常 | 通常 | 通常 | 通常 | 通常 | 通常 | 通常 | 通常 | 通常
| 流量 |  |  | m3/sec
| 外観 |  |  |  | 淡黄色 | 淡黄色 |  | 淡黄色 | 淡黄色 | 淡黄色 | 淡黄色 | 淡黄色 | 淡黄色 | 淡黄色 | 淡黄色 | 淡黄色 | 無色
| 採取水深 |  |  | ｍ
| 全水深 |  |  | ｍ
| 透明度 |  |  | ｍ
水色
満潮時刻
干潮時刻
生活環境項目 | ｐＨ |  |  |  | ７．３ | ７．２ |  | ７．０ | ７．１ | ７．３ | ７．２ | ７．２ | ７．４ | ６．８ | ７．２ | ７．３ | ７．３
| ＤＯ |  |  | mg/L | ８．３ | ５．７ |  | ６．０ | １０ | ６．０ | ７．１ | ７．６ | ８．９ | ８．２ | １２ | １２ | １１
| ＢＯＤ |  |  | mg/L | １．４ | ０．９ |  | １．１ | ２．９ | １．２ | ０．５ | ０．８ | １．３ | ０．８ | ０．７ | １．２ | １．６
| ＣＯＤ（酸性法） |  |  | mg/L | ４．０ | ５．０ |  | ５．８ | ５．７ | ４．９ | ３．４ | ３．３ | ３．５ | ４．１ | ３．１ | ４．２ | ４．５
| ＳＳ |  |  | mg/L | １ | １５ |  | ７ | ４ | ４ | ２ | ５ | ３ | ９ | １ | ３ | ２
| 大腸菌群数 |  |  | MPN/100mL
| ｎ－ヘキサン抽出物質 |  |  | mg/L
| 全窒素 |  |  | mg/L
| 全燐 |  |  | mg/L
| 全亜鉛 |  |  | mg/L
| ノニルフェノール |  |  | mg/L | ０．０００１２ |  |  |  | ０．０００１０ |  |  | ０．００００６ |  |  | ＜０．００００６
| ＬＡＳ |  |  | mg/L | ０．００２５ |  |  |  | ＜０．０００６ |  |  | ０．００３９ |  |  | ０．００４５
特殊項目 | フェノール類 |  |  | mg/L
| 銅 |  |  | mg/L
| 鉄（溶解性） |  |  | mg/L
| マンガン（溶解性） |  |  | mg/L
| クロム |  |  | mg/L
そ の 他 の 項 目 | アンモニア性窒素 |  |  | mg/L
| 亜硝酸性窒素 |  |  | mg/L
| 硝酸性窒素 |  |  | mg/L
| 有機性窒素 |  |  | mg/L
| 溶存態窒素 |  |  | mg/L
| 懸濁態窒素 |  |  | mg/L
| オルトリン酸態燐 |  |  | mg/L
| 電気伝導率 |  |  | mS/m | ８．９ | １２ |  | １４ | １７ | １３ | １６ | １６ | ２０ | ２１ | １７ | ２８ | ２５
| 塩化物イオン |  |  | mg/L
塩分
| 陰イオン界面活性剤 |  |  | mg/L
| クロロフィルａ |  |  | mg/m3
| フェオ色素 |  |  | mg/m3
| トリハロメタン生成能 |  |  | mg/L
| クロロホルム生成能 |  |  | mg/L
| ブロモジクロロメタン生成能 |  |  | mg/L
| ジブロモクロロメタン生成能 |  |  | mg/L
| ブロモホルム生成能 |  |  | mg/L
健 康 項 目 | カドミウム |  |  | mg/L | [5 empty] | ＜０．０００５ | [5 empty] | ＜０．０００５
| 全シアン |  |  | mg/L | [5 empty] | ＮＤ | [5 empty] | ＮＤ
| 鉛 |  |  | mg/L | [5 empty] | ＜０．００５ | [5 empty] | ＜０．００５
| 六価クロム |  |  | mg/L | [5 empty] | ＜０．０１ | [5 empty] | ＜０．０１
| 砒素 |  |  | mg/L | [5 empty] | ＜０．００５ | [5 empty] | ＜０．００５
| 総水銀 |  |  | mg/L
| アルキル水銀 |  |  | mg/L
| ＰＣＢ |  |  | mg/L
| ジクロロメタン |  |  | mg/L
| 四塩化炭素 |  |  | mg/L
| 1,2－ジクロロエタン |  |  | mg/L
| 1,1－ジクロロエチレン |  |  | mg/L
| シス－1,2－ジクロロエチレン |  |  | mg/L
| 1,1,1－トリクロロエタン |  |  | mg/L
| 1,1,2－トリクロロエタン |  |  | mg/L
| トリクロロエチレン |  |  | mg/L
| テトラクロロエチレン |  |  | mg/L
| 1,3－ジクロロプロペン |  |  | mg/L
| チウラム |  |  | mg/L |  | ＜０．０００６ | [6 empty] | ＜０．０００６
| シマジン |  |  | mg/L |  | ＜０．０００３ | [6 empty] | ＜０．０００３
| チオベンカルブ |  |  | mg/L |  | ＜０．００２ | [6 empty] | ＜０．００２
| ベンゼン |  |  | mg/L
| セレン |  |  | mg/L | [5 empty] | ＜０．００２ | [5 empty] | ＜０．００２
| 硝酸性窒素及び亜硝酸性窒素 |  |  | mg/L
| ふっ素 |  |  | mg/L
| ほう素 |  |  | mg/L
| 1,4－ジオキサン |  |  | mg/L | [8 empty] | ＜０．００５
2021-04-01 |  |  | 水質個表 確定値 | [13 empty] | 愛 知 県
測定地点コード |  | 水域区分 |  | 水域名 |  | 地点番号 | 測定地点名 |  |  | 地点統一番号 | 生活環境類型 | ＮＰ類型 | 水生生物類型 | 調査区分 | 調査機関 | 分析担当機関
５０７００１ |  | 矢作川 |  | 介木川 |  | ２００ | 小渡新橋 |  |  | １０２－０１ | ＡＡイ |  | A イ | 年 間 | 豊田市 | 豊 田 市
[5 empty] | ２０２１年 | ２０２１年 |  | ２０２１年 | ２０２１年 | ２０２１年 | ２０２１年 | ２０２１年 | ２０２１年 | ２０２１年 | ２０２２年 | ２０２２年 | ２０２２年
項 目 |  |  |  | 単 位 | ４月 ７日 | ５月 １２日 |  | ６月 ２日 | ７月 １５日 | ８月 ６日 | ９月 １日 | １０月 ６日 | １１月 ５日 | １２月 ３日 | １月 ６日 | ２月 ２日 | ３月 ２日
一 般 項 目 | 採取時刻 |  |  |  | １１時 ５２分 | １５時 ２０分 |  | １１時 ５０分 | １０時 ００分 | ９時 ４０分 | ９時 ４０分 | １０時 １５分 | ９時 ４０分 | ９時 ５５分 | ９時 ５０分 | ９時 ３０分 | ９時 ３５分
| 天候 |  |  |  | 快晴 | 曇り |  | 曇り | 曇り | 曇り | 曇り | 快晴 | 快晴 | 晴れ | 雪 | 快晴 | 快晴
| 気温 |  |  | ℃ | １６．８ | ２１．３ |  | ２３．８ | ２５．６ | ２９．１ | ２６．４ | ２６．０ | １０．７ | ５．７ | １．２ | ３．５ | ６．５
| 水温 |  |  | ℃ | １３．８ | １５．０ |  | １８．６ | １９．２ | ２２．２ | １９．６ | １９．１ | １０．１ | ６．９ | ３．４ | ３．９ | ５．３
| 透視度 |  |  | cm | ＞ ５０ | ＞ ５０ |  | ＞ ５０ | ＞ ５０ | ＞ ５０ | ＞ ５０ | ＞ ５０ | ＞ ５０ | ＞ ５０ | ＞ ５０ | ＞ ５０ | ＞ ５０
| 臭気 |  |  |  | 無臭 | 無臭 |  | 無臭 | 無臭 | 無臭 | 無臭 | 無臭 | 無臭 | 無臭 | 無臭 | 無臭 | 無臭
| 採取位置 |  |  |  | 流心 | 流心 |  | 流心 | 流心 | 流心 | 流心 | 流心 | 流心 | 流心 | 流心 | 流心 | 流心
| 流況 |  |  |  | 通常 | 通常 |  | 通常 | 通常 | 通常 | 通常 | 通常 | 通常 | 通常 | 通常 | 通常 | 通常
| 流量 |  |  | m3/sec | ０．３５６ | ０．４６９ |  | １．０７５ | １．３６４ | ０．６４８ | ０．７４９ | ０．５１５ | ０．２３５ | ０．３１１ | ０．３３６ | ０．１５２ | ０．１０８
| 外観 |  |  |  | 無色 | 無色 |  | 無色 | 無色 | 無色 | 無色 | 無色 | 無色 | 無色 | 無色 | 無色 | 無色
| 採取水深 |  |  | ｍ | ０．１ | ０．１ |  | ０．１ | ０．１ | ０．１ | ０．１ | ０．１ | ０．１ | ０．１ | ０．１ | ０．１ | ０．１
| 全水深 |  |  | ｍ | ０．４７ | ０．５０ |  | ０．５４ | ０．４８ | ０．４３ | ０．４４ | ０．４５ | ０．３５ | ０．３７ | ０．４０ | ０．３８ | ０．３１
| 透明度 |  |  | ｍ
水色
満潮時刻
干潮時刻
生活環境項目 | ｐＨ |  |  |  | ７．５ | ７．５ |  | ７．６ | ７．４ | ７．８ | ７．２ | ７．２ | ７．０ | ７．０ | ６．７ | ６．９ | ６．７
| ＤＯ |  |  | mg/L | １０ | １０ |  | ９．３ | ９．３ | ８．３ | ８．９ | ９．６ | １０ | １１ | １２ | １３ | １２
| ＢＯＤ |  |  | mg/L | ０．６ | ０．６ |  | ０．６ | ０．８ | ＜０．５ | ０．８ | ０．６ | ０．５ | ＜０．５ | ＜０．５ | ０．６ | ０．８
| ＣＯＤ（酸性法） |  |  | mg/L | ２．０ | ２．２ |  | １．６ | ２．３ | ２．９ | ２．５ | １．８ | ３．２ | １．６ | １．９ | １．５ | １．６
| ＳＳ |  |  | mg/L | ３ | ２ |  | １ | ９ | ３ | ５ | ２ | ＜１ | ２ | ＜１ | １ | ＜１
| 大腸菌群数 |  |  | MPN/100mL |  | １．３Ｅ ４ |  |  | １．３Ｅ ４ |  | １．１Ｅ ４ |  | ４．９Ｅ ３ |  | ３．３Ｅ ３ |  | ４．９Ｅ ３
| ｎ－ヘキサン抽出物質 |  |  | mg/L | ＮＤ |  |  |  | ＮＤ |  |  | ＮＤ |  |  | ＮＤ
| 全窒素 |  |  | mg/L | ０．４９ | ０．４８ |  | ０．５３ | ０．５５ | ０．５２ | ０．５０ | ０．４４ | ０．４９ | ０．５４ | ０．５８ | ０．５２ | ０．４７
| 全燐 |  |  | mg/L | ０．０３２ | ０．０２８ |  | ０．０３１ | ０．０４０ | ０．０３８ | ０．０３２ | ０．０２９ | ０．０２５ | ０．０２８ | ０．０１８ | ０．０１９ | ０．０１８
| 全亜鉛 |  |  | mg/L | ０．００１ | ＜０．００１ |  | ＜０．００１ | ０．００４ | ＜０．００１ | ＜０．００１ | ＜０．００１ | ＜０．００１ | ０．００１ | ＜０．００１ | ＜０．００１ | ＜０．００１
| ノニルフェノール |  |  | mg/L | ＜０．００００６ | ＜０．００００６ |  | ＜０．００００６ | ＜０．００００６ | ＜０．００００６ | ＜０．００００６ | ＜０．００００６ | ＜０．００００６ | ＜０．００００６ | ＜０．００００６ | ＜０．００００６ | ＜０．００００６
| ＬＡＳ |  |  | mg/L | ＜０．０００６ | ＜０．０００６ |  | ＜０．０００６ | ０．０００６ | ０．００１１ | ０．００２４ | ０．００３１ | ０．０１８ | ０．００４２ | ０．０００９ | ０．０１１ | ０．００７５
特殊項目 | フェノール類 |  |  | mg/L
| 銅 |  |  | mg/L |  |  |  |  | ＜０．０１ | [5 empty] | ＜０．０１
| 鉄（溶解性） |  |  | mg/L
| マンガン（溶解性） |  |  | mg/L
| クロム |  |  | mg/L |  |  |  |  | ＜０．０１ | [5 empty] | ＜０．０１
そ の 他 の 項 目 | アンモニア性窒素 |  |  | mg/L
| 亜硝酸性窒素 |  |  | mg/L
| 硝酸性窒素 |  |  | mg/L
| 有機性窒素 |  |  | mg/L
| 溶存態窒素 |  |  | mg/L
| 懸濁態窒素 |  |  | mg/L
| オルトリン酸態燐 |  |  | mg/L
| 電気伝導率 |  |  | mS/m | ８．２ | ８．９ |  | ８．６ | ８．０ | ９．２ | ８．５ | ８．９ | ９．５ | ８．４ | ８．４ | ８．８ | ８．８
| 塩化物イオン |  |  | mg/L | ２ | ２ |  | ２ | １ | ２ | ２ | ２ | ２ | ２ | ２ | ２ | ３
塩分
| 陰イオン界面活性剤 |  |  | mg/L
| クロロフィルａ |  |  | mg/m3
| フェオ色素 |  |  | mg/m3
| トリハロメタン生成能 |  |  | mg/L
| クロロホルム生成能 |  |  | mg/L
| ブロモジクロロメタン生成能 |  |  | mg/L
| ジブロモクロロメタン生成能 |  |  | mg/L
| ブロモホルム生成能 |  |  | mg/L
健 康 項 目 | カドミウム |  |  | mg/L |  |  |  |  | ＜０．０００５ | [5 empty] | ＜０．０００５
| 全シアン |  |  | mg/L |  |  |  |  | ＮＤ | [5 empty] | ＮＤ
| 鉛 |  |  | mg/L |  |  |  |  | ＜０．００５ | [5 empty] | ＜０．００５
| 六価クロム |  |  | mg/L |  |  |  |  | ＜０．０１ | [5 empty] | ＜０．０１
| 砒素 |  |  | mg/L |  |  |  |  | ＜０．００５ | [5 empty] | ＜０．００５
| 総水銀 |  |  | mg/L |  |  |  |  | ＜０．０００５ | [5 empty] | ＜０．０００５
| アルキル水銀 |  |  | mg/L
| ＰＣＢ |  |  | mg/L
| ジクロロメタン |  |  | mg/L |  |  |  |  | ＜０．００２ | [5 empty] | ＜０．００２
| 四塩化炭素 |  |  | mg/L |  |  |  |  | ＜０．０００２ | [5 empty] | ＜０．０００２
| 1,2－ジクロロエタン |  |  | mg/L |  |  |  |  | ＜０．０００４ | [5 empty] | ＜０．０００４
| 1,1－ジクロロエチレン |  |  | mg/L |  |  |  |  | ＜０．０１ | [5 empty] | ＜０．０１
| シス－1,2－ジクロロエチレン |  |  | mg/L |  |  |  |  | ＜０．００４ | [5 empty] | ＜０．００４
| 1,1,1－トリクロロエタン |  |  | mg/L |  |  |  |  | ＜０．１ | [5 empty] | ＜０．１
| 1,1,2－トリクロロエタン |  |  | mg/L |  |  |  |  | ＜０．０００６ | [5 empty] | ＜０．０００６
| トリクロロエチレン |  |  | mg/L |  |  |  |  | ＜０．００１ | [5 empty] | ＜０．００１
| テトラクロロエチレン |  |  | mg/L |  |  |  |  | ＜０．０００５ | [5 empty] | ＜０．０００５
| 1,3－ジクロロプロペン |  |  | mg/L |  |  |  |  | ＜０．０００２ | [5 empty] | ＜０．０００２
| チウラム |  |  | mg/L |  |  |  |  | ＜０．０００６ | [5 empty] | ＜０．０００６
| シマジン |  |  | mg/L |  |  |  |  | ＜０．０００３ | [5 empty] | ＜０．０００３
| チオベンカルブ |  |  | mg/L |  |  |  |  | ＜０．００２ | [5 empty] | ＜０．００２
| ベンゼン |  |  | mg/L |  |  |  |  | ＜０．００１ | [5 empty] | ＜０．００１
| セレン |  |  | mg/L |  |  |  |  | ＜０．００２ | [5 empty] | ＜０．００２
| 硝酸性窒素及び亜硝酸性窒素 |  |  | mg/L |  |  |  |  | ０．４５ | [5 empty] | ０．４３
| ふっ素 |  |  | mg/L |  |  |  |  | ＜０．０８ | [5 empty] | ＜０．０８
| ほう素 |  |  | mg/L |  |  |  |  | ＜０．０２ | [5 empty] | ＜０．０２
| 1,4－ジオキサン |  |  | mg/L | [10 empty] | ＜０．００５
2021-04-01 |  |  | 水質個表 確定値 | [13 empty] | 愛 知 県
測定地点コード |  | 水域区分 |  | 水域名 |  | 地点番号 | 測定地点名 |  |  | 地点統一番号 | 生活環境類型 | ＮＰ類型 | 水生生物類型 | 調査区分 | 調査機関 | 分析担当機関
５０７００２ |  | 矢作川 |  | 介木川 |  | ２０１ | 万町浄水場取入口 |  |  | １０２－５１ | ＡＡイ |  | A イ | 年 間 | 豊田市 | 豊 田 市
[5 empty] | ２０２１年 | ２０２１年 |  | ２０２１年 | ２０２１年 | ２０２１年 | ２０２１年 | ２０２１年 | ２０２１年 | ２０２１年 | ２０２２年 | ２０２２年 | ２０２２年
項 目 |  |  |  | 単 位 | ４月 ７日 | ５月 １２日 |  | ６月 ２日 | ７月 １５日 | ８月 ６日 | ９月 １日 | １０月 ６日 | １１月 ５日 | １２月 ３日 | １月 ６日 | ２月 ２日 | ３月 ２日
一 般 項 目 | 採取時刻 |  |  |  | １２時 １７分 | １５時 ４２分 |  | １２時 ２５分 | １０時 ２５分 | １０時 ００分 | １０時 ００分 | １０時 ４５分 | １０時 ００分 | １０時 １５分 | １０時 １５分 | ９時 ５０分 | ９時 ５５分
| 天候 |  |  |  | 快晴 | 曇り |  | 曇り | 晴れ | 曇り | 曇り | 快晴 | 快晴 | 晴れ | 雪 | 快晴 | 快晴
| 気温 |  |  | ℃ | １７．１ | ２１．１ |  | ２２．９ | ２４．２ | ２７．８ | ２５．７ | ２７．１ | １０．２ | ５．５ | １．２ | ３．８ | ７．３
| 水温 |  |  | ℃ | １３．６ | １４．１ |  | １７．３ | １８．８ | ２１．３ | １９．１ | １７．１ | １０．３ | ７．２ | ３．７ | ４．１ | ５．４
| 透視度 |  |  | cm | ＞ ５０ | ＞ ５０ |  | ＞ ５０ | ＞ ５０ | ＞ ５０ | ＞ ５０ | ＞ ５０ | ＞ ５０ | ＞ ５０ | ＞ ５０ | ＞ ５０ | ＞ ５０
| 臭気 |  |  |  | 無臭 | 無臭 |  | 無臭 | 無臭 | 無臭 | 無臭 | 無臭 | 無臭 | 無臭 | 無臭 | 無臭 | 無臭
| 採取位置 |  |  |  | 流心 | 流心 |  | 流心 | 流心 | 流心 | 流心 | 流心 | 流心 | 流心 | 流心 | 流心 | 流心
| 流況 |  |  |  | 通常 | 通常 |  | 通常 | 通常 | 通常 | 通常 | 通常 | 通常 | 通常 | 通常 | 通常 | 通常
| 流量 |  |  | m3/sec | ０．３６４ | ０．３３９ |  | ０．４１９ | ０．８０８ | ０．４７９ | ０．７５０ | ０．５４２ | ０．３５３ | ０．４２４ | ０．２９５ | ０．２６１ | ０．２５４
| 外観 |  |  |  | 無色 | 無色 |  | 無色 | 無色 | 無色 | 無色 | 無色 | 無色 | 無色 | 無色 | 無色 | 無色
| 採取水深 |  |  | ｍ | ０．１ | ０．１ |  | ０．１ | ０．１ | ０．１ | ０．１ | ０．１ | ０．１ | ０．１ | ０．１ | ０．１ | ０．１
| 全水深 |  |  | ｍ | ０．３８ | ０．４７ |  | ０．３３ | ０．６７ | ０．５１ | ０．５０ | ０．３６ | ０．４０ | ０．４４ | ０．４５ | ０．３７ | ０．３６
| 透明度 |  |  | ｍ
水色
満潮時刻
干潮時刻
生活環境項目 | ｐＨ |  |  |  | ７．７ | ７．７ |  | ７．７ | ７．６ | ７．７ | ７．１ | ７．１ | ７．３ | ７．１ | ６．９ | ７．２ | ６．９
| ＤＯ |  |  | mg/L | １０ | ９．６ |  | ９．３ | ９．０ | ８．５ | ８．９ | ９．４ | １０ | １１ | １２ | １２ | １２
| ＢＯＤ |  |  | mg/L | １．２ | ０．９ |  | ０．５ | ０．６ | ＜０．５ | ０．８ | ０．５ | ＜０．５ | ＜０．５ | ＜０．５ | ０．５ | ＜０．５
| ＣＯＤ（酸性法） |  |  | mg/L | １．９ | １．９ |  | １．３ | ２．０ | ３．５ | ２．２ | ２．３ | １．７ | １．４ | １．０ | １．６ | １．３
| ＳＳ |  |  | mg/L | ２ | ２ |  | １ | ６ | ３ | ５ | ２ | ＜１ | １ | ５ | １ | ＜１
| 大腸菌群数 |  |  | MPN/100mL |  | ３．３Ｅ ２ |  |  | ７．９Ｅ ３ |  | ３．３Ｅ ３ |  | ３．３Ｅ ３ |  | ７．９Ｅ ２ |  | ７．９Ｅ ２
| ｎ－ヘキサン抽出物質 |  |  | mg/L | ＮＤ |  |  |  | ＮＤ |  |  | ＮＤ |  |  | ＮＤ
| 全窒素 |  |  | mg/L | ０．４２ | ０．４２ |  | ０．５１ | ０．４６ | ０．４９ | ０．４８ | ０．４２ | ０．４４ | ０．５２ | ０．５４ | ０．４５ | ０．４３
| 全燐 |  |  | mg/L | ０．０２２ | ０．０２８ |  | ０．０３２ | ０．０３３ | ０．０２６ | ０．０３０ | ０．０２５ | ０．０２１ | ０．０２２ | ０．０２１ | ０．０１４ | ０．０１４
| 全亜鉛 |  |  | mg/L | ＜０．００１ | ＜０．００１ |  | ＜０．００１ | ＜０．００１ | ＜０．００１ | ＜０．００１ | ＜０．００１ | ＜０．００１ | ＜０．００１ | ０．００１ | ＜０．００１ | ＜０．００１
| ノニルフェノール |  |  | mg/L | ＜０．００００６ | ＜０．００００６ |  | ＜０．００００６ | ＜０．００００６ | ＜０．００００６ | ＜０．００００６ | ＜０．００００６ | ＜０．００００６ | ＜０．００００６ | ＜０．００００６ | ＜０．００００６ | ＜０．００００６
| ＬＡＳ |  |  | mg/L | ＜０．０００６ | ＜０．０００６ |  | ＜０．０００６ | ０．０００６ | ＜０．０００６ | ０．０００７ | ＜０．０００６ | ＜０．０００６ | ＜０．０００６ | ＜０．０００６ | ＜０．０００６ | ＜０．０００６
特殊項目 | フェノール類 |  |  | mg/L
| 銅 |  |  | mg/L |  |  |  |  | ＜０．０１ | [5 empty] | ＜０．０１
| 鉄（溶解性） |  |  | mg/L
| マンガン（溶解性） |  |  | mg/L
| クロム |  |  | mg/L |  |  |  |  | ＜０．０１ | [5 empty] | ＜０．０１
そ の 他 の 項 目 | アンモニア性窒素 |  |  | mg/L
| 亜硝酸性窒素 |  |  | mg/L
| 硝酸性窒素 |  |  | mg/L
| 有機性窒素 |  |  | mg/L
| 溶存態窒素 |  |  | mg/L
| 懸濁態窒素 |  |  | mg/L
| オルトリン酸態燐 |  |  | mg/L
| 電気伝導率 |  |  | mS/m | ７．３ | ７．８ |  | ７．７ | ７．１ | ８．３ | ７．５ | ７．８ | ８．３ | ７．４ | ７．７ | ７．８ | ７．９
| 塩化物イオン |  |  | mg/L | ２ | ２ |  | ２ | ２ | ２ | ２ | ２ | ２ | ２ | ２ | ２ | ３
塩分
| 陰イオン界面活性剤 |  |  | mg/L
| クロロフィルａ |  |  | mg/m3
| フェオ色素 |  |  | mg/m3
| トリハロメタン生成能 |  |  | mg/L
| クロロホルム生成能 |  |  | mg/L
| ブロモジクロロメタン生成能 |  |  | mg/L
| ジブロモクロロメタン生成能 |  |  | mg/L
| ブロモホルム生成能 |  |  | mg/L
健 康 項 目 | カドミウム |  |  | mg/L |  |  |  |  | ＜０．０００５ | [5 empty] | ＜０．０００５
| 全シアン |  |  | mg/L |  |  |  |  | ＮＤ | [5 empty] | ＮＤ
| 鉛 |  |  | mg/L |  |  |  |  | ＜０．００５ | [5 empty] | ＜０．００５
| 六価クロム |  |  | mg/L |  |  |  |  | ＜０．０１ | [5 empty] | ＜０．０１
| 砒素 |  |  | mg/L |  |  |  |  | ＜０．００５ | [5 empty] | ＜０．００５
| 総水銀 |  |  | mg/L |  |  |  |  | ＜０．０００５ | [5 empty] | ＜０．０００５
| アルキル水銀 |  |  | mg/L
| ＰＣＢ |  |  | mg/L
| ジクロロメタン |  |  | mg/L |  |  |  |  | ＜０．００２ | [5 empty] | ＜０．００２
| 四塩化炭素 |  |  | mg/L |  |  |  |  | ＜０．０００２ | [5 empty] | ＜０．０００２
| 1,2－ジクロロエタン |  |  | mg/L |  |  |  |  | ＜０．０００４ | [5 empty] | ＜０．０００４
| 1,1－ジクロロエチレン |  |  | mg/L |  |  |  |  | ＜０．０１ | [5 empty] | ＜０．０１
| シス－1,2－ジクロロエチレン |  |  | mg/L |  |  |  |  | ＜０．００４ | [5 empty] | ＜０．００４
| 1,1,1－トリクロロエタン |  |  | mg/L |  |  |  |  | ＜０．１ | [5 empty] | ＜０．１
| 1,1,2－トリクロロエタン |  |  | mg/L |  |  |  |  | ＜０．０００６ | [5 empty] | ＜０．０００６
| トリクロロエチレン |  |  | mg/L |  |  |  |  | ＜０．００１ | [5 empty] | ＜０．００１
| テトラクロロエチレン |  |  | mg/L |  |  |  |  | ＜０．０００５ | [5 empty] | ＜０．０００５
| 1,3－ジクロロプロペン |  |  | mg/L |  |  |  |  | ＜０．０００２ | [5 empty] | ＜０．０００２
| チウラム |  |  | mg/L |  |  |  |  | ＜０．０００６ | [5 empty] | ＜０．０００６
| シマジン |  |  | mg/L |  |  |  |  | ＜０．０００３ | [5 empty] | ＜０．０００３
| チオベンカルブ |  |  | mg/L |  |  |  |  | ＜０．００２ | [5 empty] | ＜０．００２
| ベンゼン |  |  | mg/L |  |  |  |  | ＜０．００１ | [5 empty] | ＜０．００１
| セレン |  |  | mg/L |  |  |  |  | ＜０．００２ | [5 empty] | ＜０．００２
| 硝酸性窒素及び亜硝酸性窒素 |  |  | mg/L |  |  |  |  | ０．４１ | [5 empty] | ０．４２
| ふっ素 |  |  | mg/L |  |  |  |  | ＜０．０８ | [5 empty] | ＜０．０８
| ほう素 |  |  | mg/L |  |  |  |  | ＜０．０２ | [5 empty] | ＜０．０２
| 1,4－ジオキサン |  |  | mg/L | [10 empty] | ＜０．００５
2021-04-01 |  |  | 水質個表 確定値 | [13 empty] | 愛 知 県
測定地点コード |  | 水域区分 |  | 水域名 |  | 地点番号 | 測定地点名 |  |  | 地点統一番号 | 生活環境類型 | ＮＰ類型 | 水生生物類型 | 調査区分 | 調査機関 | 分析担当機関
５０８００１ |  | 矢作川 |  | 男川 |  | ２０２ | 学校橋 |  |  | １０３－０１ | Ａイ |  | B イ | 年 間 | 岡崎市 | 岡崎市総合検査センター
[5 empty] | ２０２１年 | ２０２１年 |  | ２０２１年 | ２０２１年 | ２０２１年 | ２０２１年 | ２０２１年 | ２０２１年 | ２０２１年 | ２０２２年 | ２０２２年 | ２０２２年
項 目 |  |  |  | 単 位 | ４月 ７日 | ５月 １２日 |  | ６月 ２日 | ７月 ７日 | ８月 １１日 | ９月 １日 | １０月 ６日 | １１月 １６日 | １２月 ６日 | １月 ５日 | ２月 ２日 | ３月 ７日
一 般 項 目 | 採取時刻 |  |  |  | ９時 ５３分 | １０時 ０８分 |  | ９時 ３９分 | １０時 ０７分 | ９時 ３０分 | １０時 １０分 | １０時 ２３分 | ９時 ５９分 | ９時 ３０分 | ９時 ５６分 | ９時 ５１分 | ９時 ５０分
| 天候 |  |  |  | 晴れ | 曇り |  | 曇り | 雨 | 晴れ | 曇り | 晴れ | 晴れ | 雨 | 晴れ | 晴れ | 晴れ
| 気温 |  |  | ℃ | １３．８ | １９．８ |  | ２３．９ | ２５．２ | ２８．１ | ２６．９ | ２４．３ | １３．１ | ７．８ | ３．６ | ５．４ | ５．８
| 水温 |  |  | ℃ | １２．９ | １５．２ |  | １８．３ | １９．５ | ２４．１ | ２２．６ | １９．６ | １０．８ | ８．８ | ３．５ | ４．６ | ６．２
| 透視度 |  |  | cm | ＞ ５０ | ＞ ５０ |  | ＞ ５０ | ＞ ５０ | ＞ ５０ | ＞ ５０ | ＞ ５０ | ＞ ５０ | ＞ ５０ | ＞ ５０ | ＞ ５０ | ＞ ５０
| 臭気 |  |  |  | 強川藻臭 | 強川藻臭 |  | 強川藻臭 | 強川藻臭 | 強川藻臭 | 強川藻臭 | 強川藻臭 | 強川藻臭 | 強川藻臭 | 強川藻臭 | 強川藻臭 | 強川藻臭
| 採取位置 |  |  |  | 流心 | 流心 |  | 流心 | 流心 | 流心 | 流心 | 流心 | 流心 | 流心 | 流心 | 流心 | 流心
| 流況 |  |  |  | 通常 | 通常 |  | 通常 | 流量大 | 通常 | 通常 | 通常 | 通常 | 通常 | 通常 | 通常 | 通常
| 流量 |  |  | m3/sec
| 外観 |  |  |  | 無色 | 無色 |  | 無色 | 無色 | 無色 | 無色 | 無色 | 無色 | 無色 | 無色 | 無色 | 無色
| 採取水深 |  |  | ｍ | ０．１ | ０．１ |  | ０．１ | ０．１ | ０．１ | ０．１ | ０．１ | ０．１ | ０．１ | ０．１ | ０．１ | ０．１
| 全水深 |  |  | ｍ
| 透明度 |  |  | ｍ
水色
満潮時刻
干潮時刻
生活環境項目 | ｐＨ |  |  |  | ７．２ | ７．３ |  | ７．３ | ７．０ | ７．１ | ７．３ | ７．５ | ７．４ | ７．３ | ７．３ | ７．４ | ７．５
| ＤＯ |  |  | mg/L | １０ | １０ |  | ９．８ | ９．２ | ８．９ | ９．１ | ９．３ | １０ | １１ | １０ | １１ | １２
| ＢＯＤ |  |  | mg/L | ＜０．５ | ＜０．５ |  | ０．８ | ＜０．５ | １．５ | ＜０．５ | ＜０．５ | ０．８ | ０．９ | ＜０．５ | ０．９ | １．２
| ＣＯＤ（酸性法） |  |  | mg/L | １．８ | １．８ |  | ０．７ | １．９ | ２．３ | １．８ | ２．２ | １．９ | １．６ | １．１ | １．２ | １．６
| ＳＳ |  |  | mg/L | ＜１ | １ |  | １ | ２ | １ | ＜１ | ＜１ | ＜１ | ＜１ | ＜１ | ＜１ | ＜１
| 大腸菌群数 |  |  | MPN/100mL | １．３Ｅ ３ |  |  | ８．０Ｅ ３ |  | ３．０Ｅ ４ |  | ３．０Ｅ ３ |  | ７．０Ｅ ３ |  |  | ９．０Ｅ ２
| ｎ－ヘキサン抽出物質 |  |  | mg/L |  |  |  | ＮＤ | [5 empty] | ＮＤ
| 全窒素 |  |  | mg/L | ０．５７ |  |  | ０．６２ |  | ０．５４ |  | ０．５０ |  | ０．６５ |  | ０．６２
| 全燐 |  |  | mg/L | ０．０１３ |  |  | ０．０２２ |  | ０．０２５ |  | ０．０２０ |  | ０．０２０ |  | ０．０１９
| 全亜鉛 |  |  | mg/L | ＜０．００１ | ０．００１ |  | ＜０．００１ | ＜０．００１ | ＜０．００１ | ＜０．００１ | ０．００１ | ０．００２ | ０．００１ | ０．００１ | ０．００１ | ０．００１
| ノニルフェノール |  |  | mg/L | ＜０．００００６ | ＜０．００００６ |  | ＜０．００００６ | ＜０．００００６ | ＜０．００００６ | ＜０．００００６ | ＜０．００００６ | ＜０．００００６ | ＜０．００００６ | ＜０．００００６ | ＜０．００００６ | ＜０．００００６
| ＬＡＳ |  |  | mg/L | ０．００１６ | ＜０．０００６ |  | ０．０００７ | ＜０．０００６ | ＜０．０００６ | ＜０．０００６ | ＜０．０００６ | ＜０．０００６ | ０．０００６ | ０．０００７ | ０．０００８ | ０．０００７
特殊項目 | フェノール類 |  |  | mg/L | [6 empty] | ＜０．０１ |  |  |  |  | ＜０．０１
| 銅 |  |  | mg/L | [6 empty] | ＜０．０１ |  |  |  |  | ＜０．０１
| 鉄（溶解性） |  |  | mg/L | [6 empty] | ０．０２ |  |  |  |  | ０．０３
| マンガン（溶解性） |  |  | mg/L | [6 empty] | ＜０．０１ |  |  |  |  | ０．０１
| クロム |  |  | mg/L | [6 empty] | ＜０．０１ |  |  |  |  | ＜０．０１
そ の 他 の 項 目 | アンモニア性窒素 |  |  | mg/L |  |  |  | ＜０．０１ |  |  | ＜０．０１ |  |  | ＜０．０１ |  | ＜０．０１
| 亜硝酸性窒素 |  |  | mg/L | ＜０．０１ |  |  | ＜０．０１ |  | ＜０．０１ |  | ＜０．０１ |  | ＜０．０１ |  | ＜０．０１
| 硝酸性窒素 |  |  | mg/L | ０．５２ |  |  | ０．５３ |  | ０．４６ |  | ０．４６ |  | ０．５８ |  | ０．５３
| 有機性窒素 |  |  | mg/L
| 溶存態窒素 |  |  | mg/L
| 懸濁態窒素 |  |  | mg/L
| オルトリン酸態燐 |  |  | mg/L
| 電気伝導率 |  |  | mS/m | ６．２ | ６．４ |  | ６．５ | ５．７ | ６．９ | ６．５ | ６．９ | ７．９ | ７．１ | ７．５ | ８．１ | ７．９
| 塩化物イオン |  |  | mg/L | ４ |  |  | ４ |  | ４ |  | ５ |  | ５ |  | ６
塩分
| 陰イオン界面活性剤 |  |  | mg/L |  |  |  | ＜０．０１ |  |  | ＜０．０１ |  |  | ＜０．０１ |  | ＜０．０１
| クロロフィルａ |  |  | mg/m3
| フェオ色素 |  |  | mg/m3
| トリハロメタン生成能 |  |  | mg/L
| クロロホルム生成能 |  |  | mg/L
| ブロモジクロロメタン生成能 |  |  | mg/L
| ジブロモクロロメタン生成能 |  |  | mg/L
| ブロモホルム生成能 |  |  | mg/L
健 康 項 目 | カドミウム |  |  | mg/L |  |  |  | ＜０．０００５ |  |  | ＜０．０００５ |  |  | ＜０．０００５ |  | ＜０．０００５
| 全シアン |  |  | mg/L |  |  |  | ＮＤ |  |  | ＮＤ |  |  | ＮＤ |  | ＮＤ
| 鉛 |  |  | mg/L |  |  |  | ＜０．００５ |  |  | ＜０．００５ |  |  | ＜０．００５ |  | ＜０．００５
| 六価クロム |  |  | mg/L |  |  |  | ＜０．０１ |  |  | ＜０．０１ |  |  | ＜０．０１ |  | ＜０．０１
| 砒素 |  |  | mg/L |  |  |  | ＜０．００５ |  |  | ＜０．００５ |  |  | ＜０．００５ |  | ＜０．００５
| 総水銀 |  |  | mg/L |  |  |  | ＜０．０００５ |  |  | ＜０．０００５ |  |  | ＜０．０００５ |  | ＜０．０００５
| アルキル水銀 |  |  | mg/L
| ＰＣＢ |  |  | mg/L | [6 empty] | ＮＤ
| ジクロロメタン |  |  | mg/L |  |  |  | ＜０．００２ |  |  | ＜０．００２ |  |  | ＜０．００２ |  | ＜０．００２
| 四塩化炭素 |  |  | mg/L |  |  |  | ＜０．０００２ |  |  | ＜０．０００２ |  |  | ＜０．０００２ |  | ＜０．０００２
| 1,2－ジクロロエタン |  |  | mg/L |  |  |  | ＜０．０００４ |  |  | ＜０．０００４ |  |  | ＜０．０００４ |  | ＜０．０００４
| 1,1－ジクロロエチレン |  |  | mg/L |  |  |  | ＜０．０１ |  |  | ＜０．０１ |  |  | ＜０．０１ |  | ＜０．０１
| シス－1,2－ジクロロエチレン |  |  | mg/L |  |  |  | ＜０．００４ |  |  | ＜０．００４ |  |  | ＜０．００４ |  | ＜０．００４
| 1,1,1－トリクロロエタン |  |  | mg/L |  |  |  | ＜０．１ |  |  | ＜０．１ |  |  | ＜０．１ |  | ＜０．１
| 1,1,2－トリクロロエタン |  |  | mg/L |  |  |  | ＜０．０００６ |  |  | ＜０．０００６ |  |  | ＜０．０００６ |  | ＜０．０００６
| トリクロロエチレン |  |  | mg/L |  |  |  | ＜０．００１ |  |  | ＜０．００１ |  |  | ＜０．００１ |  | ＜０．００１
| テトラクロロエチレン |  |  | mg/L |  |  |  | ＜０．０００５ |  |  | ＜０．０００５ |  |  | ＜０．０００５ |  | ＜０．０００５
| 1,3－ジクロロプロペン |  |  | mg/L |  |  |  | ＜０．０００２ |  |  | ＜０．０００２ |  |  | ＜０．０００２ |  | ＜０．０００２
| チウラム |  |  | mg/L |  |  |  | ＜０．０００６ |  |  | ＜０．０００６ |  |  | ＜０．０００６ |  | ＜０．０００６
| シマジン |  |  | mg/L |  |  |  | ＜０．０００３ |  |  | ＜０．０００３ |  |  | ＜０．０００３ |  | ＜０．０００３
| チオベンカルブ |  |  | mg/L |  |  |  | ＜０．００２ |  |  | ＜０．００２ |  |  | ＜０．００２ |  | ＜０．００２
| ベンゼン |  |  | mg/L |  |  |  | ＜０．００１ |  |  | ＜０．００１ |  |  | ＜０．００１ |  | ＜０．００１
| セレン |  |  | mg/L |  |  |  | ＜０．００２ |  |  | ＜０．００２ |  |  | ＜０．００２ |  | ＜０．００２
| 硝酸性窒素及び亜硝酸性窒素 |  |  | mg/L | ０．５３ |  |  | ０．５４ |  | ０．４７ |  | ０．４７ |  | ０．５９ |  | ０．５４
| ふっ素 |  |  | mg/L | ＜０．０８ |  |  | ＜０．０８ |  | ＜０．０８ |  | ＜０．０８ |  | ＜０．０８ |  | ＜０．０８
| ほう素 |  |  | mg/L |  |  |  | ＜０．０２ |  |  | ＜０．０２ |  |  | ＜０．０２ |  | ＜０．０２
| 1,4－ジオキサン |  |  | mg/L | [6 empty] | ＜０．００５
2021-04-01 |  |  | 水質個表 確定値 | [13 empty] | 愛 知 県
測定地点コード |  | 水域区分 |  | 水域名 |  | 地点番号 | 測定地点名 |  |  | 地点統一番号 | 生活環境類型 | ＮＰ類型 | 水生生物類型 | 調査区分 | 調査機関 | 分析担当機関
５０８００２ |  | 矢作川 |  | 男川 |  | ２０３ | 南部簡易水道浄水場取入口 |  |  | １０３－５１ | Ａイ |  | B イ | 年 間 | 岡崎市 | 岡崎市総合検査センター
[5 empty] | ２０２１年 | ２０２１年 |  | ２０２１年 | ２０２１年 | ２０２１年 | ２０２１年 | ２０２１年 | ２０２１年 | ２０２１年 | ２０２２年 | ２０２２年 | ２０２２年
項 目 |  |  |  | 単 位 | ４月 ７日 | ５月 １２日 |  | ６月 ２日 | ７月 ７日 | ８月 １１日 | ９月 １日 | １０月 ６日 | １１月 １６日 | １２月 ６日 | １月 ５日 | ２月 ２日 | ３月 ７日
一 般 項 目 | 採取時刻 |  |  |  | ９時 ３２分 | ９時 ４６分 |  | ９時 １６分 | ９時 ４８分 | ９時 ０９分 | ９時 ４４分 | １０時 ００分 | ９時 ４１分 | ９時 ０１分 | ９時 ３６分 | ９時 ３１分 | ９時 ２７分
| 天候 |  |  |  | 晴れ | 曇り |  | 曇り | 雨 | 晴れ | 曇り | 晴れ | 晴れ | 雨 | 晴れ | 晴れ | 晴れ
| 気温 |  |  | ℃ | １４．７ | ２０．２ |  | ２４．７ | ２５．２ | ２８．３ | ２７．６ | ２６．４ | １１．２ | ７．９ | ０．４ | ４．９ | ５．８
| 水温 |  |  | ℃ | １２．６ | １５．２ |  | １７．６ | １９．３ | ２３．２ | ２２．１ | １９．４ | １０．３ | ８．４ | ２．９ | ４．０ | ５．３
| 透視度 |  |  | cm | ＞ ５０ | ＞ ５０ |  | ＞ ５０ | ＞ ５０ | ＞ ５０ | ＞ ５０ | ＞ ５０ | ＞ ５０ | ＞ ５０ | ＞ ５０ | ＞ ５０ | ＞ ５０
| 臭気 |  |  |  | 強川藻臭 | 強川藻臭 |  | 強川藻臭 | 強川藻臭 | 強川藻臭 | 強川藻臭 | 強川藻臭 | 強川藻臭 | 強川藻臭 | 強川藻臭 | 強川藻臭 | 強川藻臭
| 採取位置 |  |  |  | 右岸 | 右岸 |  | 右岸 | 右岸 | 右岸 | 右岸 | 右岸 | 右岸 | 右岸 | 右岸 | 右岸 | 右岸
| 流況 |  |  |  | 通常 | 通常 |  | 通常 | 流量大 | 通常 | 通常 | 通常 | 通常 | 通常 | 通常 | 通常 | 通常
| 流量 |  |  | m3/sec
| 外観 |  |  |  | 無色 | 無色 |  | 無色 | 無色 | 無色 | 無色 | 無色 | 無色 | 無色 | 無色 | 無色 | 無色
| 採取水深 |  |  | ｍ | ０．１ | ０．１ |  | ０．１ | ０．１ | ０．１ | ０．１ | ０．１ | ０．１ | ０．１ | ０．１ | ０．１ | ０．１
| 全水深 |  |  | ｍ
| 透明度 |  |  | ｍ
水色
満潮時刻
干潮時刻
生活環境項目 | ｐＨ |  |  |  | ７．１ | ７．２ |  | ７．２ | ７．０ | ７．２ | ７．３ | ７．５ | ７．３ | ７．２ | ７．２ | ７．３ | ７．４
| ＤＯ |  |  | mg/L | １０ | １０ |  | ９．９ | ９．３ | ９．０ | ８．８ | ９．２ | １０ | １１ | １０ | １１ | １２
| ＢＯＤ |  |  | mg/L | ０．５ | ＜０．５ |  | ０．５ | ＜０．５ | １．４ | ＜０．５ | ＜０．５ | ０．７ | ０．８ | ＜０．５ | １．０ | １．２
| ＣＯＤ（酸性法） |  |  | mg/L | １．４ | １．５ |  | ＜０．５ | １．５ | １．９ | １．５ | ２．１ | １．７ | １．６ | ０．９ | ０．８ | １．１
| ＳＳ |  |  | mg/L | ＜１ | １ |  | １ | １ | １ | ＜１ | ＜１ | ＜１ | ＜１ | ＜１ | ＜１ | ＜１
| 大腸菌群数 |  |  | MPN/100mL |  |  |  | ３．０Ｅ ３ |  | ５．０Ｅ ４ |  |  |  | ５．０Ｅ ３ |  |  | ５．０Ｅ ２
| ｎ－ヘキサン抽出物質 |  |  | mg/L |  |  |  | ＮＤ | [5 empty] | ＮＤ
| 全窒素 |  |  | mg/L | ０．６５ |  |  |  |  | ０．５５ |  |  |  | ０．５７ |  | ０．５４
| 全燐 |  |  | mg/L | ０．００８ |  |  |  |  | ０．０１６ |  |  |  | ０．００８ |  | ０．００９
| 全亜鉛 |  |  | mg/L
| ノニルフェノール |  |  | mg/L
| ＬＡＳ |  |  | mg/L
特殊項目 | フェノール類 |  |  | mg/L
| 銅 |  |  | mg/L
| 鉄（溶解性） |  |  | mg/L
| マンガン（溶解性） |  |  | mg/L
| クロム |  |  | mg/L
そ の 他 の 項 目 | アンモニア性窒素 |  |  | mg/L
| 亜硝酸性窒素 |  |  | mg/L
| 硝酸性窒素 |  |  | mg/L
| 有機性窒素 |  |  | mg/L
| 溶存態窒素 |  |  | mg/L
| 懸濁態窒素 |  |  | mg/L
| オルトリン酸態燐 |  |  | mg/L
| 電気伝導率 |  |  | mS/m | ５．５ | ５．８ |  | ５．７ | ５．３ | ６．０ | ６．０ | ５．９ | ６．５ | ６．２ | ６．３ | ６．４ | ６．５
| 塩化物イオン |  |  | mg/L |  |  |  | ５ | ４ | ４ |  | ４ |  | ４ |  | ４
塩分
| 陰イオン界面活性剤 |  |  | mg/L
| クロロフィルａ |  |  | mg/m3
| フェオ色素 |  |  | mg/m3
| トリハロメタン生成能 |  |  | mg/L
| クロロホルム生成能 |  |  | mg/L
| ブロモジクロロメタン生成能 |  |  | mg/L
| ジブロモクロロメタン生成能 |  |  | mg/L
| ブロモホルム生成能 |  |  | mg/L
健 康 項 目 | カドミウム |  |  | mg/L |  |  |  | ＜０．０００５ | [5 empty] | ＜０．０００５
| 全シアン |  |  | mg/L |  |  |  | ＮＤ | [5 empty] | ＮＤ
| 鉛 |  |  | mg/L |  |  |  | ＜０．００５ | [5 empty] | ＜０．００５
| 六価クロム |  |  | mg/L |  |  |  | ＜０．０１ | [5 empty] | ＜０．０１
| 砒素 |  |  | mg/L |  |  |  | ＜０．００５ | [5 empty] | ＜０．００５
| 総水銀 |  |  | mg/L
| アルキル水銀 |  |  | mg/L
| ＰＣＢ |  |  | mg/L
| ジクロロメタン |  |  | mg/L |  |  |  | ＜０．００２ | [5 empty] | ＜０．００２
| 四塩化炭素 |  |  | mg/L |  |  |  | ＜０．０００２ | [5 empty] | ＜０．０００２
| 1,2－ジクロロエタン |  |  | mg/L |  |  |  | ＜０．０００４ | [5 empty] | ＜０．０００４
| 1,1－ジクロロエチレン |  |  | mg/L |  |  |  | ＜０．０１ | [5 empty] | ＜０．０１
| シス－1,2－ジクロロエチレン |  |  | mg/L |  |  |  | ＜０．００４ | [5 empty] | ＜０．００４
| 1,1,1－トリクロロエタン |  |  | mg/L |  |  |  | ＜０．１ | [5 empty] | ＜０．１
| 1,1,2－トリクロロエタン |  |  | mg/L |  |  |  | ＜０．０００６ | [5 empty] | ＜０．０００６
| トリクロロエチレン |  |  | mg/L |  |  |  | ＜０．００１ | [5 empty] | ＜０．００１
| テトラクロロエチレン |  |  | mg/L |  |  |  | ＜０．０００５ | [5 empty] | ＜０．０００５
| 1,3－ジクロロプロペン |  |  | mg/L |  |  |  | ＜０．０００２ | [5 empty] | ＜０．０００２
| チウラム |  |  | mg/L |  |  |  | ＜０．０００６ | [5 empty] | ＜０．０００６
| シマジン |  |  | mg/L |  |  |  | ＜０．０００３ | [5 empty] | ＜０．０００３
| チオベンカルブ |  |  | mg/L |  |  |  | ＜０．００２ | [5 empty] | ＜０．００２
| ベンゼン |  |  | mg/L |  |  |  | ＜０．００１ | [5 empty] | ＜０．００１
| セレン |  |  | mg/L |  |  |  | ＜０．００２ | [5 empty] | ＜０．００２
| 硝酸性窒素及び亜硝酸性窒素 |  |  | mg/L
| ふっ素 |  |  | mg/L
| ほう素 |  |  | mg/L
| 1,4－ジオキサン |  |  | mg/L | [9 empty] | ＜０．００５
2021-04-01 |  |  | 水質個表 確定値 | [13 empty] | 愛 知 県
測定地点コード |  | 水域区分 |  | 水域名 |  | 地点番号 | 測定地点名 |  |  | 地点統一番号 | 生活環境類型 | ＮＰ類型 | 水生生物類型 | 調査区分 | 調査機関 | 分析担当機関
５０９００１ |  | 矢作川 |  | 雨山川及び乙女川下流 |  | ２０４ | ツノジ橋 |  |  | １０４－０１ | ＡＡイ |  | B イ | 年 間 | 岡崎市 | 岡崎市総合検査センター
[5 empty] | ２０２１年 | ２０２１年 |  | ２０２１年 | ２０２１年 | ２０２１年 | ２０２１年 | ２０２１年 | ２０２１年 | ２０２１年 | ２０２２年 | ２０２２年 | ２０２２年
項 目 |  |  |  | 単 位 | ４月 ７日 | ５月 １２日 |  | ６月 ２日 | ７月 ７日 | ８月 １１日 | ９月 １日 | １０月 ６日 | １１月 １６日 | １２月 ６日 | １月 ５日 | ２月 ２日 | ３月 ７日
一 般 項 目 | 採取時刻 |  |  |  | ８時 １２分 | ８時 ２０分 |  | ７時 ３８分 | ８時 ２５分 | ７時 ４６分 | ８時 １６分 | ８時 ２２分 | ８時 １７分 | ７時 ３７分 | ８時 １０分 | ８時 ０９分 | ８時 １０分
| 天候 |  |  |  | 晴れ | 曇り |  | 曇り | 雨 | 晴れ | 曇り | 晴れ | 晴れ | 雨 | 晴れ | 晴れ | 晴れ
| 気温 |  |  | ℃ | １２．１ | １６．３ |  | １８．７ | ２３．８ | ２３．８ | ２３．４ | ２１．２ | ８．７ | ６．８ | ２．０ | ２．０ | ３．０
| 水温 |  |  | ℃ | １１．７ | １４．８ |  | １６．０ | １９．２ | ２２．０ | ２１．２ | １８．８ | １０．５ | ８．８ | ２．５ | ３．２ | ３．０
| 透視度 |  |  | cm | ＞ ５０ | ＞ ５０ |  | ＞ ５０ | ＞ ５０ | ＞ ５０ | ＞ ５０ | ＞ ５０ | ＞ ５０ | ＞ ５０ | ＞ ５０ | ＞ ５０ | ＞ ５０
| 臭気 |  |  |  | 微川藻臭 | 微川藻臭 |  | 微川藻臭 | 微川藻臭 | 微川藻臭 | 微川藻臭 | 微川藻臭 | 微川藻臭 | 微川藻臭 | 微川藻臭 | 微川藻臭 | 微川藻臭
| 採取位置 |  |  |  | 流心 | 流心 |  | 流心 | 流心 | 流心 | 流心 | 流心 | 流心 | 流心 | 流心 | 流心 | 流心
| 流況 |  |  |  | 通常 | 通常 |  | 通常 | 流量大 | 通常 | 通常 | 通常 | 通常 | 通常 | 通常 | 通常 | 通常
| 流量 |  |  | m3/sec
| 外観 |  |  |  | 無色 | 無色 |  | 無色 | 無色 | 無色 | 無色 | 無色 | 無色 | 無色 | 無色 | 無色 | 無色
| 採取水深 |  |  | ｍ | ０．１ | ０．１ |  | ０．１ | ０．１ | ０．１ | ０．１ | ０．１ | ０．１ | ０．１ | ０．１ | ０．１ | ０．１
| 全水深 |  |  | ｍ
| 透明度 |  |  | ｍ
水色
満潮時刻
干潮時刻
生活環境項目 | ｐＨ |  |  |  | ７．２ | ７．２ |  | ７．２ | ６．９ | ７．１ | ７．２ | ７．４ | ７．３ | ７．２ | ７．２ | ７．２ | ７．２
| ＤＯ |  |  | mg/L | ９．９ | ９．６ |  | ９．５ | ８．７ | ８．７ | ８．０ | ８．８ | １０ | １１ | ９．８ | １１ | １２
| ＢＯＤ |  |  | mg/L | ＜０．５ | ＜０．５ |  | ０．５ | ０．５ | １．４ | ＜０．５ | ＜０．５ | ０．８ | ０．８ | ＜０．５ | ０．８ | ０．７
| ＣＯＤ（酸性法） |  |  | mg/L | １．８ | １．８ |  | ０．７ | １．８ | ２．３ | １．８ | １．９ | １．７ | ２．０ | １．１ | ０．８ | ０．７
| ＳＳ |  |  | mg/L | ＜１ | ＜１ |  | １ | ２ | １ | ＜１ | ＜１ | ＜１ | ＜１ | ＜１ | ＜１ | ＜１
| 大腸菌群数 |  |  | MPN/100mL | ３．０Ｅ ２ |  |  | ２．３Ｅ ３ |  | ８．０Ｅ ３ |  | ３．０Ｅ ３ |  | ５．０Ｅ ３ |  |  | １．１Ｅ ３
| ｎ－ヘキサン抽出物質 |  |  | mg/L |  |  |  | ＮＤ | [5 empty] | ＮＤ
| 全窒素 |  |  | mg/L | ０．４７ |  |  | ０．４１ |  | ０．４３ |  | ０．４３ |  | ０．５６ |  | ０．４１
| 全燐 |  |  | mg/L | ０．００６ |  |  | ０．００４ |  | ０．０１５ |  | ０．０１２ |  | ０．００６ |  | ０．００５
| 全亜鉛 |  |  | mg/L | ＜０．００１ | ＜０．００１ |  | ＜０．００１ | ＜０．００１ | ＜０．００１ | ＜０．００１ | ＜０．００１ | ０．００１ | ＜０．００１ | ＜０．００１ | ＜０．００１ | ＜０．００１
| ノニルフェノール |  |  | mg/L | ＜０．００００６ | ＜０．００００６ |  | ＜０．００００６ | ＜０．００００６ | ＜０．００００６ | ＜０．００００６ | ＜０．００００６ | ＜０．００００６ | ＜０．００００６ | ＜０．００００６ | ＜０．００００６ | ＜０．００００６
| ＬＡＳ |  |  | mg/L | ＜０．０００６ | ＜０．０００６ |  | ０．０００６ | ＜０．０００６ | ＜０．０００６ | ＜０．０００６ | ＜０．０００６ | ＜０．０００６ | ＜０．０００６ | ＜０．０００６ | ０．０００６ | ＜０．０００６
特殊項目 | フェノール類 |  |  | mg/L | [6 empty] | ＜０．０１ |  |  |  |  | ＜０．０１
| 銅 |  |  | mg/L | [6 empty] | ＜０．０１ |  |  |  |  | ＜０．０１
| 鉄（溶解性） |  |  | mg/L | [6 empty] | ０．０１ |  |  |  |  | ０．０３
| マンガン（溶解性） |  |  | mg/L | [6 empty] | ＜０．０１ |  |  |  |  | ＜０．０１
| クロム |  |  | mg/L | [6 empty] | ＜０．０１ |  |  |  |  | ＜０．０１
そ の 他 の 項 目 | アンモニア性窒素 |  |  | mg/L |  |  |  | ＜０．０１ |  |  | ＜０．０１ |  |  | ＜０．０１ |  | ＜０．０１
| 亜硝酸性窒素 |  |  | mg/L | ＜０．０１ |  |  | ＜０．０１ |  | ＜０．０１ |  | ＜０．０１ |  | ＜０．０１ |  | ＜０．０１
| 硝酸性窒素 |  |  | mg/L | ０．４４ |  |  | ０．３６ |  | ０．３９ |  | ０．４１ |  | ０．４８ |  | ０．４０
| 有機性窒素 |  |  | mg/L
| 溶存態窒素 |  |  | mg/L
| 懸濁態窒素 |  |  | mg/L
| オルトリン酸態燐 |  |  | mg/L
| 電気伝導率 |  |  | mS/m | ６．３ | ８．１ |  | ６．１ | ６．９ | ８．１ | ７．１ | ６．１ | ７．６ | ７．７ | ６．８ | ６．８ | ７．２
| 塩化物イオン |  |  | mg/L | ４ |  |  | ４ |  | ４ |  | ４ |  | ４ |  | ４
塩分
| 陰イオン界面活性剤 |  |  | mg/L |  |  |  | ＜０．０１ |  |  | ＜０．０１ |  |  | ＜０．０１ |  | ＜０．０１
| クロロフィルａ |  |  | mg/m3
| フェオ色素 |  |  | mg/m3
| トリハロメタン生成能 |  |  | mg/L
| クロロホルム生成能 |  |  | mg/L
| ブロモジクロロメタン生成能 |  |  | mg/L
| ジブロモクロロメタン生成能 |  |  | mg/L
| ブロモホルム生成能 |  |  | mg/L
健 康 項 目 | カドミウム |  |  | mg/L |  |  |  | ＜０．０００５ |  |  | ＜０．０００５ |  |  | ＜０．０００５ |  | ＜０．０００５
| 全シアン |  |  | mg/L |  |  |  | ＮＤ |  |  | ＮＤ |  |  | ＮＤ |  | ＮＤ
| 鉛 |  |  | mg/L |  |  |  | ＜０．００５ |  |  | ＜０．００５ |  |  | ＜０．００５ |  | ＜０．００５
| 六価クロム |  |  | mg/L |  |  |  | ＜０．０１ |  |  | ＜０．０１ |  |  | ＜０．０１ |  | ＜０．０１
| 砒素 |  |  | mg/L |  |  |  | ＜０．００５ |  |  | ＜０．００５ |  |  | ＜０．００５ |  | ＜０．００５
| 総水銀 |  |  | mg/L |  |  |  | ＜０．０００５ |  |  | ＜０．０００５ |  |  | ＜０．０００５ |  | ＜０．０００５
| アルキル水銀 |  |  | mg/L
| ＰＣＢ |  |  | mg/L | [6 empty] | ＮＤ
| ジクロロメタン |  |  | mg/L |  |  |  | ＜０．００２ |  |  | ＜０．００２ |  |  | ＜０．００２ |  | ＜０．００２
| 四塩化炭素 |  |  | mg/L |  |  |  | ＜０．０００２ |  |  | ＜０．０００２ |  |  | ＜０．０００２ |  | ＜０．０００２
| 1,2－ジクロロエタン |  |  | mg/L |  |  |  | ＜０．０００４ |  |  | ＜０．０００４ |  |  | ＜０．０００４ |  | ＜０．０００４
| 1,1－ジクロロエチレン |  |  | mg/L |  |  |  | ＜０．０１ |  |  | ＜０．０１ |  |  | ＜０．０１ |  | ＜０．０１
| シス－1,2－ジクロロエチレン |  |  | mg/L |  |  |  | ＜０．００４ |  |  | ＜０．００４ |  |  | ＜０．００４ |  | ＜０．００４
| 1,1,1－トリクロロエタン |  |  | mg/L |  |  |  | ＜０．１ |  |  | ＜０．１ |  |  | ＜０．１ |  | ＜０．１
| 1,1,2－トリクロロエタン |  |  | mg/L |  |  |  | ＜０．０００６ |  |  | ＜０．０００６ |  |  | ＜０．０００６ |  | ＜０．０００６
| トリクロロエチレン |  |  | mg/L |  |  |  | ＜０．００１ |  |  | ＜０．００１ |  |  | ＜０．００１ |  | ＜０．００１
| テトラクロロエチレン |  |  | mg/L |  |  |  | ＜０．０００５ |  |  | ＜０．０００５ |  |  | ＜０．０００５ |  | ＜０．０００５
| 1,3－ジクロロプロペン |  |  | mg/L |  |  |  | ＜０．０００２ |  |  | ＜０．０００２ |  |  | ＜０．０００２ |  | ＜０．０００２
| チウラム |  |  | mg/L |  |  |  | ＜０．０００６ |  |  | ＜０．０００６ |  |  | ＜０．０００６ |  | ＜０．０００６
| シマジン |  |  | mg/L |  |  |  | ＜０．０００３ |  |  | ＜０．０００３ |  |  | ＜０．０００３ |  | ＜０．０００３
| チオベンカルブ |  |  | mg/L |  |  |  | ＜０．００２ |  |  | ＜０．００２ |  |  | ＜０．００２ |  | ＜０．００２
| ベンゼン |  |  | mg/L |  |  |  | ＜０．００１ |  |  | ＜０．００１ |  |  | ＜０．００１ |  | ＜０．００１
| セレン |  |  | mg/L |  |  |  | ＜０．００２ |  |  | ＜０．００２ |  |  | ＜０．００２ |  | ＜０．００２
| 硝酸性窒素及び亜硝酸性窒素 |  |  | mg/L | ０．４５ |  |  | ０．３７ |  | ０．４０ |  | ０．４２ |  | ０．４９ |  | ０．４１
| ふっ素 |  |  | mg/L | ＜０．０８ |  |  | ＜０．０８ |  | ＜０．０８ |  | ＜０．０８ |  | ＜０．０８ |  | ＜０．０８
| ほう素 |  |  | mg/L |  |  |  | ＜０．０２ |  |  | ０．０２ |  |  | ０．０２ |  | ＜０．０２
| 1,4－ジオキサン |  |  | mg/L | [6 empty] | ＜０．００５
2021-04-01 |  |  | 水質個表 確定値 | [13 empty] | 愛 知 県
測定地点コード |  | 水域区分 |  | 水域名 |  | 地点番号 | 測定地点名 |  |  | 地点統一番号 | 生活環境類型 | ＮＰ類型 | 水生生物類型 | 調査区分 | 調査機関 | 分析担当機関
５０９００２ |  | 矢作川 |  | 雨山川及び乙女川下流 |  | ２０５ | 万足上橋 |  |  | １０４－５１ | ＡＡイ |  | B イ | 年 間 | 岡崎市 | 岡崎市総合検査センター
[5 empty] | ２０２１年 | ２０２１年 |  | ２０２１年 | ２０２１年 | ２０２１年 | ２０２１年 | ２０２１年 | ２０２１年 | ２０２１年 | ２０２２年 | ２０２２年 | ２０２２年
項 目 |  |  |  | 単 位 | ４月 ７日 | ５月 １２日 |  | ６月 ２日 | ７月 ７日 | ８月 １１日 | ９月 １日 | １０月 ６日 | １１月 １６日 | １２月 ６日 | １月 ５日 | ２月 ２日 | ３月 ７日
一 般 項 目 | 採取時刻 |  |  |  | ８時 ２８分 | ８時 ３７分 |  | ７時 ５６分 | ８時 ４１分 | ８時 ０３分 | ８時 ３５分 | ８時 ３９分 | ８時 ３３分 | ７時 ５５分 | ８時 ２５分 | ８時 ２７分 | ８時 ２５分
| 天候 |  |  |  | 晴れ | 曇り |  | 曇り | 雨 | 晴れ | 曇り | 晴れ | 晴れ | 雨 | 晴れ | 晴れ | 晴れ
| 気温 |  |  | ℃ | １３．１ | １９．２ |  | ２２．０ | ２５．８ | ２４．０ | ２５．９ | ２１．９ | ７．８ | ６．６ | ０．８ | ２．７ | ４．０
| 水温 |  |  | ℃ | １１．７ | １４．３ |  | １６．４ | １８．９ | ２２．１ | ２１．３ | １８．３ | １０．０ | ８．５ | ２．５ | ３．５ | ３．７
| 透視度 |  |  | cm | ＞ ５０ | ＞ ５０ |  | ＞ ５０ | ＞ ５０ | ＞ ５０ | ＞ ５０ | ＞ ５０ | ＞ ５０ | ＞ ５０ | ＞ ５０ | ＞ ５０ | ＞ ５０
| 臭気 |  |  |  | 微川藻臭 | 微川藻臭 |  | 微川藻臭 | 微川藻臭 | 微川藻臭 | 微川藻臭 | 微川藻臭 | 微川藻臭 | 微川藻臭 | 微川藻臭 | 微川藻臭 | 微川藻臭
| 採取位置 |  |  |  | 流心 | 流心 |  | 流心 | 流心 | 流心 | 流心 | 流心 | 流心 | 流心 | 流心 | 流心 | 流心
| 流況 |  |  |  | 通常 | 通常 |  | 通常 | 流量大 | 通常 | 通常 | 通常 | 通常 | 通常 | 通常 | 通常 | 通常
| 流量 |  |  | m3/sec
| 外観 |  |  |  | 無色 | 無色 |  | 無色 | 無色 | 無色 | 無色 | 無色 | 無色 | 無色 | 無色 | 無色 | 無色
| 採取水深 |  |  | ｍ | ０．１ | ０．１ |  | ０．１ | ０．１ | ０．１ | ０．１ | ０．１ | ０．１ | ０．１ | ０．１ | ０．１ | ０．１
| 全水深 |  |  | ｍ
| 透明度 |  |  | ｍ
水色
満潮時刻
干潮時刻
生活環境項目 | ｐＨ |  |  |  | ７．２ | ７．３ |  | ７．２ | ７．０ | ７．２ | ７．３ | ７．５ | ７．４ | ７．３ | ７．２ | ７．３ | ７．３
| ＤＯ |  |  | mg/L | １０ | ９．９ |  | ９．７ | ８．７ | ８．５ | ８．３ | ８．６ | １０ | １１ | １０ | １１ | １２
| ＢＯＤ |  |  | mg/L | ＜０．５ | ＜０．５ |  | ０．６ | ０．５ | １．３ | ＜０．５ | ＜０．５ | ０．６ | ０．８ | ＜０．５ | ０．７ | ０．８
| ＣＯＤ（酸性法） |  |  | mg/L | １．６ | １．５ |  | ＜０．５ | １．６ | ２．１ | １．４ | １．５ | １．４ | １．８ | ０．９ | ０．７ | ０．７
| ＳＳ |  |  | mg/L | ＜１ | ＜１ |  | ＜１ | ２ | １ | ＜１ | ＜１ | ＜１ | ＜１ | ＜１ | ＜１ | ＜１
| 大腸菌群数 |  |  | MPN/100mL |  |  |  | ３．０Ｅ ３ |  | ２．３Ｅ ４ |  |  |  | ３．５Ｅ ３ |  |  | ２．２Ｅ ３
| ｎ－ヘキサン抽出物質 |  |  | mg/L |  |  |  | ＮＤ | [5 empty] | ＮＤ
| 全窒素 |  |  | mg/L | ０．３８ |  |  |  |  | ０．４８ |  |  |  | ０．５２ |  | ０．３１
| 全燐 |  |  | mg/L | ０．００６ |  |  |  |  | ０．０１２ |  |  |  | ０．０１３ |  | ０．００４
| 全亜鉛 |  |  | mg/L
| ノニルフェノール |  |  | mg/L
| ＬＡＳ |  |  | mg/L
特殊項目 | フェノール類 |  |  | mg/L
| 銅 |  |  | mg/L
| 鉄（溶解性） |  |  | mg/L
| マンガン（溶解性） |  |  | mg/L
| クロム |  |  | mg/L
そ の 他 の 項 目 | アンモニア性窒素 |  |  | mg/L
| 亜硝酸性窒素 |  |  | mg/L
| 硝酸性窒素 |  |  | mg/L
| 有機性窒素 |  |  | mg/L
| 溶存態窒素 |  |  | mg/L
| 懸濁態窒素 |  |  | mg/L
| オルトリン酸態燐 |  |  | mg/L
| 電気伝導率 |  |  | mS/m | ５．７ | ６．３ |  | ６．２ | ５．８ | ６．５ | ６．５ | ６．２ | ７．０ | ６．７ | ６．４ | ６．６ | ６．８
| 塩化物イオン |  |  | mg/L |  |  |  | ４ | ４ | ４ |  | ４ |  | ４ |  | ４
塩分
| 陰イオン界面活性剤 |  |  | mg/L
| クロロフィルａ |  |  | mg/m3
| フェオ色素 |  |  | mg/m3
| トリハロメタン生成能 |  |  | mg/L
| クロロホルム生成能 |  |  | mg/L
| ブロモジクロロメタン生成能 |  |  | mg/L
| ジブロモクロロメタン生成能 |  |  | mg/L
| ブロモホルム生成能 |  |  | mg/L
健 康 項 目 | カドミウム |  |  | mg/L |  |  |  | ＜０．０００５ | [5 empty] | ＜０．０００５
| 全シアン |  |  | mg/L |  |  |  | ＮＤ | [5 empty] | ＮＤ
| 鉛 |  |  | mg/L |  |  |  | ＜０．００５ | [5 empty] | ＜０．００５
| 六価クロム |  |  | mg/L |  |  |  | ＜０．０１ | [5 empty] | ＜０．０１
| 砒素 |  |  | mg/L |  |  |  | ＜０．００５ | [5 empty] | ＜０．００５
| 総水銀 |  |  | mg/L
| アルキル水銀 |  |  | mg/L
| ＰＣＢ |  |  | mg/L
| ジクロロメタン |  |  | mg/L |  |  |  | ＜０．００２ | [5 empty] | ＜０．００２
| 四塩化炭素 |  |  | mg/L |  |  |  | ＜０．０００２ | [5 empty] | ＜０．０００２
| 1,2－ジクロロエタン |  |  | mg/L |  |  |  | ＜０．０００４ | [5 empty] | ＜０．０００４
| 1,1－ジクロロエチレン |  |  | mg/L |  |  |  | ＜０．０１ | [5 empty] | ＜０．０１
| シス－1,2－ジクロロエチレン |  |  | mg/L |  |  |  | ＜０．００４ | [5 empty] | ＜０．００４
| 1,1,1－トリクロロエタン |  |  | mg/L |  |  |  | ＜０．１ | [5 empty] | ＜０．１
| 1,1,2－トリクロロエタン |  |  | mg/L |  |  |  | ＜０．０００６ | [5 empty] | ＜０．０００６
| トリクロロエチレン |  |  | mg/L |  |  |  | ＜０．００１ | [5 empty] | ＜０．００１
| テトラクロロエチレン |  |  | mg/L |  |  |  | ＜０．０００５ | [5 empty] | ＜０．０００５
| 1,3－ジクロロプロペン |  |  | mg/L |  |  |  | ＜０．０００２ | [5 empty] | ＜０．０００２
| チウラム |  |  | mg/L |  |  |  | ＜０．０００６ | [5 empty] | ＜０．０００６
| シマジン |  |  | mg/L |  |  |  | ＜０．０００３ | [5 empty] | ＜０．０００３
| チオベンカルブ |  |  | mg/L |  |  |  | ＜０．００２ | [5 empty] | ＜０．００２
| ベンゼン |  |  | mg/L |  |  |  | ＜０．００１ | [5 empty] | ＜０．００１
| セレン |  |  | mg/L |  |  |  | ＜０．００２ | [5 empty] | ＜０．００２
| 硝酸性窒素及び亜硝酸性窒素 |  |  | mg/L
| ふっ素 |  |  | mg/L
| ほう素 |  |  | mg/L
| 1,4－ジオキサン |  |  | mg/L | [9 empty] | ＜０．００５
2021-04-01 |  |  | 水質個表 確定値 | [13 empty] | 愛 知 県
測定地点コード |  | 水域区分 |  | 水域名 |  | 地点番号 | 測定地点名 |  |  | 地点統一番号 | 生活環境類型 | ＮＰ類型 | 水生生物類型 | 調査区分 | 調査機関 | 分析担当機関
５１０００１ |  | 矢作川 |  | 木瀬川及び犬伏川下流 |  | ２０６ | 堀越橋 |  |  | １０６－０１ | ＡＡイ |  | B イ | 年 間 | 豊田市 | 豊 田 市
[5 empty] | ２０２１年 | ２０２１年 |  | ２０２１年 | ２０２１年 | ２０２１年 | ２０２１年 | ２０２１年 | ２０２１年 | ２０２１年 | ２０２２年 | ２０２２年 | ２０２２年
項 目 |  |  |  | 単 位 | ４月 ７日 | ５月 １２日 |  | ６月 ２日 | ７月 １５日 | ８月 ６日 | ９月 １日 | １０月 ６日 | １１月 ５日 | １２月 ３日 | １月 ６日 | ２月 ２日 | ３月 ２日
一 般 項 目 | 採取時刻 |  |  |  | １３時 ０２分 | １６時 ２３分 |  | １３時 １０分 | １２時 ３５分 | １０時 ４０分 | １０時 ５０分 | １１時 ３５分 | １１時 １５分 | １０時 ５５分 | １１時 ３０分 | １０時 ３５分 | １１時 ００分
| 天候 |  |  |  | 快晴 | 曇り |  | 曇り | 雨 | 晴れ | 曇り | 快晴 | 快晴 | 晴れ | 雪 | 快晴 | 快晴
| 気温 |  |  | ℃ | １７．３ | ２１．５ |  | ２４．５ | ２４．２ | ３１．５ | ２６．６ | ２９．８ | １６．６ | １１．４ | １．３ | ７．８ | １０．２
| 水温 |  |  | ℃ | １６．２ | １５．８ |  | １９．６ | ２１．８ | ２４．９ | ２２．０ | １９．３ | １２．９ | ７．１ | ３．４ | ３．９ | ６．３
| 透視度 |  |  | cm | ＞ ５０ | ＞ ５０ |  | ＞ ５０ | ＞ ５０ | ＞ ５０ | ＞ ５０ | ＞ ５０ | ＞ ５０ | ＞ ５０ | ＞ ５０ | ＞ ５０ | ＞ ５０
| 臭気 |  |  |  | 無臭 | 無臭 |  | 無臭 | 無臭 | 無臭 | 無臭 | 無臭 | 無臭 | 無臭 | 無臭 | 無臭 | 無臭
| 採取位置 |  |  |  | 流心 | 流心 |  | 流心 | 流心 | 流心 | 流心 | 流心 | 流心 | 流心 | 流心 | 流心 | 流心
| 流況 |  |  |  | 通常 | 通常 |  | 通常 | 通常 | 通常 | 通常 | 通常 | 通常 | 通常 | 通常 | 通常 | 通常
| 流量 |  |  | m3/sec | ０．７５７ | ０．８９２ |  | ０．７２９ | ２．３３４ | ０．８２４ | １．４５２ | ０．８９７ | ０．４２０ | ０．６９９ | ０．４５４ | ０．３３６ | ０．３８１
| 外観 |  |  |  | 無色 | 無色 |  | 無色 | 無色 | 無色 | 無色 | 無色 | 無色 | 無色 | 無色 | 無色 | 無色
| 採取水深 |  |  | ｍ | ０．１ | ０．１ |  | ０．１ | ０．２ | ０．１ | ０．２ | ０．１ | ０．２ | ０．１ | ０．１ | ０．１ | ０．１
| 全水深 |  |  | ｍ | ０．６０ | ０．７６ |  | ０．５０ | ０．８８ | ０．４５ | ０．９０ | ０．７４ | ０．８４ | ０．７３ | ０．４７ | ０．４１ | ０．６０
| 透明度 |  |  | ｍ
水色
満潮時刻
干潮時刻
生活環境項目 | ｐＨ |  |  |  | ７．９ | ７．８ |  | ７．７ | ７．３ | ７．８ | ７．０ | ７．２ | ７．６ | ７．３ | ６．９ | ７．３ | ７．２
| ＤＯ |  |  | mg/L | ９．５ | ９．６ |  | ９．１ | ８．６ | ８．２ | ８．６ | ９．１ | １０ | １１ | １３ | １３ | １３
| ＢＯＤ |  |  | mg/L | １．０ | ０．７ |  | ０．５ | ０．９ | ０．５ | ０．９ | ０．７ | ０．９ | ＜０．５ | ＜０．５ | ０．５ | ０．７
| ＣＯＤ（酸性法） |  |  | mg/L | ２．５ | ２．５ |  | ２．３ | ２．５ | ３．７ | ２．４ | ２．３ | ２．２ | １．５ | １．５ | ２．８ | ２．２
| ＳＳ |  |  | mg/L | ２ | ２ |  | ２ | ６ | １ | ２ | ２ | ＜１ | ＜１ | １ | １ | １
| 大腸菌群数 |  |  | MPN/100mL |  | １．３Ｅ ３ |  |  | １．３Ｅ ４ |  | ４．９Ｅ ３ |  | ２．４Ｅ ３ |  | ７．９Ｅ ３ |  | ３．３Ｅ ２
| ｎ－ヘキサン抽出物質 |  |  | mg/L | ＮＤ |  |  |  | ＮＤ |  |  | ＮＤ |  |  | ＮＤ
| 全窒素 |  |  | mg/L | ０．５９ | ０．５５ |  | ０．５４ | ０．５１ | ０．５８ | ０．５０ | ０．５５ | ０．７５ | ０．６８ | ０．７７ | ０．６９ | ０．７２
| 全燐 |  |  | mg/L | ０．０２６ | ０．０２８ |  | ０．０２７ | ０．０３１ | ０．０２５ | ０．０２２ | ０．０２６ | ０．０２０ | ０．０２０ | ０．０１４ | ０．０１１ | ０．０１１
| 全亜鉛 |  |  | mg/L | ０．００２ | ０．００２ |  | ０．００１ | ０．００１ | ０．００１ | ０．００１ | ＜０．００１ | ＜０．００１ | ０．００２ | ０．００２ | ０．００１ | ０．００１
| ノニルフェノール |  |  | mg/L | ＜０．００００６ | ＜０．００００６ |  | ＜０．００００６ | ＜０．００００６ | ＜０．００００６ | ＜０．００００６ | ＜０．００００６ | ＜０．００００６ | ＜０．００００６ | ＜０．００００６ | ＜０．００００６ | ＜０．００００６
| ＬＡＳ |  |  | mg/L | ＜０．０００６ | ＜０．０００６ |  | ０．０００６ | ０．００１５ | ０．００１２ | ＜０．０００６ | ＜０．０００６ | ０．０００９ | ０．００２０ | ０．０００８ | ０．０００６ | ０．００１８
特殊項目 | フェノール類 |  |  | mg/L
| 銅 |  |  | mg/L |  |  |  |  | ＜０．０１ | [5 empty] | ＜０．０１
| 鉄（溶解性） |  |  | mg/L
| マンガン（溶解性） |  |  | mg/L
| クロム |  |  | mg/L |  |  |  |  | ＜０．０１ | [5 empty] | ＜０．０１
そ の 他 の 項 目 | アンモニア性窒素 |  |  | mg/L
| 亜硝酸性窒素 |  |  | mg/L
| 硝酸性窒素 |  |  | mg/L
| 有機性窒素 |  |  | mg/L
| 溶存態窒素 |  |  | mg/L
| 懸濁態窒素 |  |  | mg/L
| オルトリン酸態燐 |  |  | mg/L
| 電気伝導率 |  |  | mS/m | ６．４ | ６．３ |  | ６．１ | ５．７ | ７．２ | ６．１ | ６．９ | ７．５ | ６．４ | ７．１ | ７．２ | ７．３
| 塩化物イオン |  |  | mg/L | ３ | ２ |  | ２ | ２ | ３ | ２ | ３ | ３ | ３ | ３ | ３ | ４
塩分
| 陰イオン界面活性剤 |  |  | mg/L
| クロロフィルａ |  |  | mg/m3
| フェオ色素 |  |  | mg/m3
| トリハロメタン生成能 |  |  | mg/L
| クロロホルム生成能 |  |  | mg/L
| ブロモジクロロメタン生成能 |  |  | mg/L
| ジブロモクロロメタン生成能 |  |  | mg/L
| ブロモホルム生成能 |  |  | mg/L
健 康 項 目 | カドミウム |  |  | mg/L |  |  |  |  | ＜０．０００５ | [5 empty] | ＜０．０００５
| 全シアン |  |  | mg/L |  |  |  |  | ＮＤ | [5 empty] | ＮＤ
| 鉛 |  |  | mg/L |  |  |  |  | ＜０．００５ | [5 empty] | ＜０．００５
| 六価クロム |  |  | mg/L |  |  |  |  | ＜０．０１ | [5 empty] | ＜０．０１
| 砒素 |  |  | mg/L |  |  |  |  | ＜０．００５ | [5 empty] | ＜０．００５
| 総水銀 |  |  | mg/L |  |  |  |  | ＜０．０００５ | [5 empty] | ＜０．０００５
| アルキル水銀 |  |  | mg/L
| ＰＣＢ |  |  | mg/L
| ジクロロメタン |  |  | mg/L |  |  |  |  | ＜０．００２ | [5 empty] | ＜０．００２
| 四塩化炭素 |  |  | mg/L |  |  |  |  | ＜０．０００２ | [5 empty] | ＜０．０００２
| 1,2－ジクロロエタン |  |  | mg/L |  |  |  |  | ＜０．０００４ | [5 empty] | ＜０．０００４
| 1,1－ジクロロエチレン |  |  | mg/L |  |  |  |  | ＜０．０１ | [5 empty] | ＜０．０１
| シス－1,2－ジクロロエチレン |  |  | mg/L |  |  |  |  | ＜０．００４ | [5 empty] | ＜０．００４
| 1,1,1－トリクロロエタン |  |  | mg/L |  |  |  |  | ＜０．１ | [5 empty] | ＜０．１
| 1,1,2－トリクロロエタン |  |  | mg/L |  |  |  |  | ＜０．０００６ | [5 empty] | ＜０．０００６
| トリクロロエチレン |  |  | mg/L |  |  |  |  | ＜０．００１ | [5 empty] | ＜０．００１
| テトラクロロエチレン |  |  | mg/L |  |  |  |  | ＜０．０００５ | [5 empty] | ＜０．０００５
| 1,3－ジクロロプロペン |  |  | mg/L |  |  |  |  | ＜０．０００２ | [5 empty] | ＜０．０００２
| チウラム |  |  | mg/L |  |  |  |  | ＜０．０００６ | [5 empty] | ＜０．０００６
| シマジン |  |  | mg/L |  |  |  |  | ＜０．０００３ | [5 empty] | ＜０．０００３
| チオベンカルブ |  |  | mg/L |  |  |  |  | ＜０．００２ | [5 empty] | ＜０．００２
| ベンゼン |  |  | mg/L |  |  |  |  | ＜０．００１ | [5 empty] | ＜０．００１
| セレン |  |  | mg/L |  |  |  |  | ＜０．００２ | [5 empty] | ＜０．００２
| 硝酸性窒素及び亜硝酸性窒素 |  |  | mg/L |  |  |  |  | ０．４１ | [5 empty] | ０．６５
| ふっ素 |  |  | mg/L |  |  |  |  | ＜０．０８ | [5 empty] | ０．１１
| ほう素 |  |  | mg/L |  |  |  |  | ＜０．０２ | [5 empty] | ＜０．０２
| 1,4－ジオキサン |  |  | mg/L | [10 empty] | ＜０．００５
2021-04-01 |  |  | 水質個表 確定値 | [13 empty] | 愛 知 県
測定地点コード |  | 水域区分 |  | 水域名 |  | 地点番号 | 測定地点名 |  |  | 地点統一番号 | 生活環境類型 | ＮＰ類型 | 水生生物類型 | 調査区分 | 調査機関 | 分析担当機関
５１０００２ |  | 矢作川 |  | 木瀬川及び犬伏川下流 |  | ２０７ | 犬伏橋 |  |  | １０６－５１ | ＡＡイ |  | B イ | 年 間 | 豊田市 | 豊 田 市
[5 empty] | ２０２１年 | ２０２１年 |  | ２０２１年 | ２０２１年 | ２０２１年 | ２０２１年 | ２０２１年 | ２０２１年 | ２０２１年 | ２０２２年 | ２０２２年 | ２０２２年
項 目 |  |  |  | 単 位 | ４月 ７日 | ５月 １２日 |  | ６月 ２日 | ７月 １５日 | ８月 ６日 | ９月 １日 | １０月 ６日 | １１月 ５日 | １２月 ３日 | １月 ６日 | ２月 ２日 | ３月 ２日
一 般 項 目 | 採取時刻 |  |  |  | １０時 ３７分 | １４時 １０分 |  | １０時 ２５分 | １３時 ００分 | ８時 ２０分 | ８時 ２５分 | ８時 ３０分 | ８時 ３０分 | ８時 ５０分 | ８時 ３０分 | ８時 １５分 | ８時 １５分
| 天候 |  |  |  | 快晴 | 曇り |  | 曇り | 雨 | 晴れ | 晴れ | 快晴 | 快晴 | 晴れ | 雪 | 快晴 | 快晴
| 気温 |  |  | ℃ | １６．１ | ２１．６ |  | ２４．６ | ２３．９ | ３０．１ | ２５．５ | ２３．２ | １０．８ | ７．１ | １．１ | ２．３ | ４．７
| 水温 |  |  | ℃ | １４．１ | １６．２ |  | １８．６ | ２２．０ | ２４．６ | ２１．３ | １７．２ | １０．５ | ６．８ | ３．０ | ３．４ | ４．４
| 透視度 |  |  | cm | ＞ ５０ | ＞ ５０ |  | ＞ ５０ | ＞ ５０ | ＞ ５０ | ＞ ５０ | ＞ ５０ | ＞ ５０ | ＞ ５０ | ＞ ５０ | ＞ ５０ | ＞ ５０
| 臭気 |  |  |  | 無臭 | 無臭 |  | 無臭 | 無臭 | 無臭 | 無臭 | 無臭 | 無臭 | 無臭 | 無臭 | 無臭 | 無臭
| 採取位置 |  |  |  | 流心 | 流心 |  | 流心 | 流心 | 流心 | 流心 | 流心 | 流心 | 流心 | 流心 | 流心 | 流心
| 流況 |  |  |  | 通常 | 通常 |  | 通常 | 通常 | 通常 | 通常 | 通常 | 通常 | 通常 | 通常 | 通常 | 通常
| 流量 |  |  | m3/sec | １．９１７ | ２．３３７ |  | ３．０３８ | ５．７６９ | ２．１１１ | ３．３８９ | ２．３０５ | ２．０９１ | １．８１９ | １．４０９ | １．１７５ | ０．９５２
| 外観 |  |  |  | 無色 | 無色 |  | 無色 | 無色 | 無色 | 無色 | 無色 | 無色 | 無色 | 無色 | 無色 | 無色
| 採取水深 |  |  | ｍ | ０．１ | ０．１ |  | ０．１ | ０．２ | ０．１ | ０．１ | ０．１ | ０．１ | ０．１ | ０．１ | ０．１ | ０．１
| 全水深 |  |  | ｍ | ０．６３ | ０．６４ |  | ０．５０ | ０．８０ | ０．５５ | ０．７４ | ０．６７ | ０．７０ | ０．５７ | ０．４８ | ０．４３ | ０．７４
| 透明度 |  |  | ｍ
水色
満潮時刻
干潮時刻
生活環境項目 | ｐＨ |  |  |  | ７．４ | ７．６ |  | ７．５ | ７．３ | ７．４ | ７．２ | ７．５ | ７．３ | ７．２ | ６．９ | ７．３ | ７．３
| ＤＯ |  |  | mg/L | １０ | ９．７ |  | ９．４ | ８．７ | ８．２ | ８．７ | ９．５ | １１ | １２ | １３ | １３ | １３
| ＢＯＤ |  |  | mg/L | ０．８ | ０．６ |  | ０．７ | ０．９ | ＜０．５ | ０．９ | ０．６ | ０．６ | ＜０．５ | ０．６ | ０．７ | ０．７
| ＣＯＤ（酸性法） |  |  | mg/L | ２．７ | ２．０ |  | ２．０ | ４．３ | ２．６ | ３．２ | ２．５ | ２．０ | １．７ | ０．７ | ０．９ | １．６
| ＳＳ |  |  | mg/L | ３ | １ |  | ２ | ７ | １ | ４ | １ | ＜１ | ２ | １ | ＜１ | ＜１
| 大腸菌群数 |  |  | MPN/100mL |  | ７．９Ｅ ２ |  |  | ７．９Ｅ ３ |  | ７．９Ｅ ３ |  | ３．３Ｅ ３ |  | ７．９Ｅ ３ |  | ４．９Ｅ ３
| ｎ－ヘキサン抽出物質 |  |  | mg/L | ＮＤ |  |  |  | ＮＤ |  |  | ＮＤ |  |  | ＮＤ
| 全窒素 |  |  | mg/L | ０．５３ | ０．４１ |  | ０．４２ | ０．４０ | ０．４６ | ０．４６ | ０．３８ | ０．４４ | ０．５０ | ０．５８ | ０．５８ | ０．４７
| 全燐 |  |  | mg/L | ０．０２７ | ０．０２７ |  | ０．０２５ | ０．０３３ | ０．０２５ | ０．０２４ | ０．０２６ | ０．０１７ | ０．０２１ | ０．０１３ | ０．０１０ | ０．０１１
| 全亜鉛 |  |  | mg/L | ０．００１ | ０．００１ |  | ＜０．００１ | ０．００１ | ＜０．００１ | ＜０．００１ | ＜０．００１ | ＜０．００１ | ＜０．００１ | ０．００１ | ＜０．００１ | ＜０．００１
| ノニルフェノール |  |  | mg/L | ＜０．００００６ | ＜０．００００６ |  | ＜０．００００６ | ＜０．００００６ | ＜０．００００６ | ＜０．００００６ | ＜０．００００６ | ＜０．００００６ | ＜０．００００６ | ＜０．００００６ | ＜０．００００６ | ＜０．００００６
| ＬＡＳ |  |  | mg/L | ＜０．０００６ | ０．００１０ |  | ＜０．０００６ | ０．０００７ | ＜０．０００６ | ＜０．０００６ | ＜０．０００６ | ＜０．０００６ | ＜０．０００６ | ０．０００６ | ＜０．０００６ | ＜０．０００６
特殊項目 | フェノール類 |  |  | mg/L
| 銅 |  |  | mg/L |  |  |  |  | ＜０．０１ | [5 empty] | ＜０．０１
| 鉄（溶解性） |  |  | mg/L
| マンガン（溶解性） |  |  | mg/L
| クロム |  |  | mg/L |  |  |  |  | ＜０．０１ | [5 empty] | ＜０．０１
そ の 他 の 項 目 | アンモニア性窒素 |  |  | mg/L
| 亜硝酸性窒素 |  |  | mg/L
| 硝酸性窒素 |  |  | mg/L
| 有機性窒素 |  |  | mg/L
| 溶存態窒素 |  |  | mg/L
| 懸濁態窒素 |  |  | mg/L
| オルトリン酸態燐 |  |  | mg/L
| 電気伝導率 |  |  | mS/m | ６．６ | ６．７ |  | ６．４ | ５．９ | ７．７ | ６．５ | ７．０ | ７．５ | ６．６ | ７．０ | ７．５ | ７．８
| 塩化物イオン |  |  | mg/L | ２ | ２ |  | ２ | ２ | ２ | ２ | ２ | ３ | ３ | ３ | ３ | ４
塩分
| 陰イオン界面活性剤 |  |  | mg/L
| クロロフィルａ |  |  | mg/m3
| フェオ色素 |  |  | mg/m3
| トリハロメタン生成能 |  |  | mg/L
| クロロホルム生成能 |  |  | mg/L
| ブロモジクロロメタン生成能 |  |  | mg/L
| ジブロモクロロメタン生成能 |  |  | mg/L
| ブロモホルム生成能 |  |  | mg/L
健 康 項 目 | カドミウム |  |  | mg/L |  |  |  |  | ＜０．０００５ | [5 empty] | ＜０．０００５
| 全シアン |  |  | mg/L |  |  |  |  | ＮＤ | [5 empty] | ＮＤ
| 鉛 |  |  | mg/L |  |  |  |  | ＜０．００５ | [5 empty] | ＜０．００５
| 六価クロム |  |  | mg/L |  |  |  |  | ＜０．０１ | [5 empty] | ＜０．０１
| 砒素 |  |  | mg/L |  |  |  |  | ＜０．００５ | [5 empty] | ＜０．００５
| 総水銀 |  |  | mg/L |  |  |  |  | ＜０．０００５ | [5 empty] | ＜０．０００５
| アルキル水銀 |  |  | mg/L
| ＰＣＢ |  |  | mg/L
| ジクロロメタン |  |  | mg/L |  |  |  |  | ＜０．００２ | [5 empty] | ＜０．００２
| 四塩化炭素 |  |  | mg/L |  |  |  |  | ＜０．０００２ | [5 empty] | ＜０．０００２
| 1,2－ジクロロエタン |  |  | mg/L |  |  |  |  | ＜０．０００４ | [5 empty] | ＜０．０００４
| 1,1－ジクロロエチレン |  |  | mg/L |  |  |  |  | ＜０．０１ | [5 empty] | ＜０．０１
| シス－1,2－ジクロロエチレン |  |  | mg/L |  |  |  |  | ＜０．００４ | [5 empty] | ＜０．００４
| 1,1,1－トリクロロエタン |  |  | mg/L |  |  |  |  | ＜０．１ | [5 empty] | ＜０．１
| 1,1,2－トリクロロエタン |  |  | mg/L |  |  |  |  | ＜０．０００６ | [5 empty] | ＜０．０００６
| トリクロロエチレン |  |  | mg/L |  |  |  |  | ＜０．００１ | [5 empty] | ＜０．００１
| テトラクロロエチレン |  |  | mg/L |  |  |  |  | ＜０．０００５ | [5 empty] | ＜０．０００５
| 1,3－ジクロロプロペン |  |  | mg/L |  |  |  |  | ＜０．０００２ | [5 empty] | ＜０．０００２
| チウラム |  |  | mg/L |  |  |  |  | ＜０．０００６ | [5 empty] | ＜０．０００６
| シマジン |  |  | mg/L |  |  |  |  | ＜０．０００３ | [5 empty] | ＜０．０００３
| チオベンカルブ |  |  | mg/L |  |  |  |  | ＜０．００２ | [5 empty] | ＜０．００２
| ベンゼン |  |  | mg/L |  |  |  |  | ＜０．００１ | [5 empty] | ＜０．００１
| セレン |  |  | mg/L |  |  |  |  | ＜０．００２ | [5 empty] | ＜０．００２
| 硝酸性窒素及び亜硝酸性窒素 |  |  | mg/L |  |  |  |  | ０．２８ | [5 empty] | ０．４７
| ふっ素 |  |  | mg/L |  |  |  |  | ＜０．０８ | [5 empty] | ＜０．０８
| ほう素 |  |  | mg/L |  |  |  |  | ＜０．０２ | [5 empty] | ＜０．０２
| 1,4－ジオキサン |  |  | mg/L | [10 empty] | ＜０．００５