## TEMPLATE
2021-04-01 |  | 水質総括表 確定値
水 域 名 称 |  |  |  | 庄内川等 | 入鹿池 |  |  | 表層（全層）
地点名(地点統一番号:生活環境類型:NP類型:水生生物類型) |  |  |  | 096 | 中央 |  |  | 82020 | ( 401-01 : : : )
調 査 機 関 分 析 担 当 機 関 |  |  | 愛知県 |  |  |  | 愛 知 県
測 定 項 目 |  | 単 位 | 平 均 値 | 最 小 値 | 最 大 値 | 適合しない割合 (検体数) | 適合しない割合 (日数) | 中 央 値 | ７５％値 | 検出率 | 平 均 値 | 最 小 値 | 最 大 値 | 適合しない割合 (検体数) | 適合しない割合 (日数) | 中 央 値 | ７５％値 | 検出率
生活環境項目 | ｐＨ |  | ７．８ | ６．９ | ９．２ | － ／ １２ | － ／ １２ | ７．６ | ８．５
| ＤＯ | mg/L | １０ | ８．１ | １２ | － ／ １２ | － ／ １２ | １０ | ９．５
| ＢＯＤ | mg/L | １．１ | ＜０．５ | ２．９ | － ／ １２ | － ／ １２ | １．０ | １．２
| ＣＯＤ | mg/L | ３．１ | ２．３ | ５．５ | － ／ １２ | － ／ １２ | ２．８ | ３．３
| ＳＳ | mg/L | ２ | ＜１ | ５ | － ／ １２ | － ／ １２ | １ | １
| 大腸菌群数 | MPN/100mL
| ｎ－ヘキサン抽出物質 | mg/L
| 全窒素 | mg/L | ０．２８ | ０．１８ | ０．４１ | － ／ １２ | － ／ １２ | ０．２９ | ０．３３
| 全燐 | mg/L | ０．０１３ | ０．００６ | ０．０２１ | － ／ １２ | － ／ １２ | ０．０１３ | ０．０１５
| 全亜鉛 | mg/L | ０．００８ | ０．００４ | ０．０１１ | － ／ ４ | － ／ ４ | ０．００９ | ０．００９
| ノニルフェノール | mg/L | ＜０．００００６ | ＜０．００００６ | ＜０．００００６ | － ／ ４ | － ／ ４ | ＜０．００００６ | ＜０．００００６
| ＬＡＳ | mg/L | ０．０００６ | ＜０．０００６ | ０．０００７ | － ／ ４ | － ／ ４ | ＜０．０００６ | ＜０．０００６
特殊項目 | フェノール類 | mg/L
| 銅 | mg/L |  | ＜０．０１ | ＜０．０１ |  |  |  |  | ０／ ４
| 鉄（溶解性） | mg/L
| マンガン（溶解性） | mg/L
| クロム | mg/L
そ の 他 の 項 目 | アンモニア性窒素 | mg/L | ０．０４ | ０．０１ | ０．０７ |  |  | ０．０３ | ０．０３
| 亜硝酸性窒素 | mg/L | ＜０．０１ | ＜０．０１ | ＜０．０１ |  |  | ＜０．０１ | ＜０．０１
| 硝酸性窒素 | mg/L | ０．０３ | ＜０．０１ | ０．０７ |  |  | ０．０２ | ０．０３
| 有機性窒素 | mg/L | ０．１５ | ０．１３ | ０．１７ |  |  | ０．１５ | ０．１６
| 溶存態窒素 | mg/L
| 懸濁態窒素 | mg/L
| オルトリン酸態燐 | mg/L | ０．００３ | ＜０．００３ | ０．００３ |  |  | ０．００３ | ０．００３
| 電気伝導率 | mS/m | ８．８ | ６．５ | １１ |  |  | ８．７ | ９．４
| 塩化物イオン | mg/L | ４ | ３ | ５ |  |  | ４ | ５
塩分
| 陰イオン界面活性剤 | mg/L
| クロロフィルａ | mg/m3 | ４．０Ｅ ０ | ＜２．０Ｅ ０ | ５．７Ｅ ０ |  |  | ４．１Ｅ ０ | ５．３Ｅ ０
| フェオ色素 | mg/m3 | ２．３ | ＜２．０ | ３．６ |  |  | ２．１ | ２．２
| トリハロメタン生成能 | mg/L
| クロロホルム生成能 | mg/L
| ブロモジクロロメタン生成能 | mg/L
| ジブロモクロロメタン生成能 | mg/L
| ブロモホルム生成能 | mg/L
健 康 項 目 | カドミウム | mg/L | ＜０．０００５ | ＜０．０００５ | ＜０．０００５ | ０／ ２ |  |  |  | ０／ ２
| 全シアン | mg/L |  | ＮＤ | ＮＤ | ０／ ２ |  |  |  | ０／ ２
| 鉛 | mg/L | ＜０．００５ | ＜０．００５ | ＜０．００５ | ０／ ２ |  |  |  | ０／ ２
| 六価クロム | mg/L | ＜０．０１ | ＜０．０１ | ＜０．０１ | ０／ ２ |  |  |  | ０／ ２
| 砒素 | mg/L | ＜０．００５ | ＜０．００５ | ＜０．００５ | ０／ ２ |  |  |  | ０／ ２
| 総水銀 | mg/L
| アルキル水銀 | mg/L
| ＰＣＢ | mg/L
| ジクロロメタン | mg/L | ＜０．００２ | ＜０．００２ | ＜０．００２ | ０／ ２ |  |  |  | ０／ ２
| 四塩化炭素 | mg/L | ＜０．０００２ | ＜０．０００２ | ＜０．０００２ | ０／ ２ |  |  |  | ０／ ２
| 1,2－ジクロロエタン | mg/L | ＜０．０００４ | ＜０．０００４ | ＜０．０００４ | ０／ ２ |  |  |  | ０／ ２
| 1,1－ジクロロエチレン | mg/L | ＜０．０１ | ＜０．０１ | ＜０．０１ | ０／ ２ |  |  |  | ０／ ２
| シス－1,2－ジクロロエチレン | mg/L | ＜０．００４ | ＜０．００４ | ＜０．００４ | ０／ ２ |  |  |  | ０／ ２
| 1,1,1－トリクロロエタン | mg/L | ＜０．１ | ＜０．１ | ＜０．１ | ０／ ２ |  |  |  | ０／ ２
| 1,1,2－トリクロロエタン | mg/L | ＜０．０００６ | ＜０．０００６ | ＜０．０００６ | ０／ ２ |  |  |  | ０／ ２
| トリクロロエチレン | mg/L | ＜０．００１ | ＜０．００１ | ＜０．００１ | ０／ ２ |  |  |  | ０／ ２
| テトラクロロエチレン | mg/L | ＜０．０００５ | ＜０．０００５ | ＜０．０００５ | ０／ ２ |  |  |  | ０／ ２
| 1,3－ジクロロプロペン | mg/L | ＜０．０００２ | ＜０．０００２ | ＜０．０００２ | ０／ ２ |  |  |  | ０／ ２
| チウラム | mg/L | ＜０．０００６ | ＜０．０００６ | ＜０．０００６ | ０／ ２ |  |  |  | ０／ ２
| シマジン | mg/L | ＜０．０００３ | ＜０．０００３ | ＜０．０００３ | ０／ ２ |  |  |  | ０／ ２
| チオベンカルブ | mg/L | ＜０．００２ | ＜０．００２ | ＜０．００２ | ０／ ２ |  |  |  | ０／ ２
| ベンゼン | mg/L | ＜０．００１ | ＜０．００１ | ＜０．００１ | ０／ ２ |  |  |  | ０／ ２
| セレン | mg/L | ＜０．００２ | ＜０．００２ | ＜０．００２ | ０／ ２ |  |  |  | ０／ ２
| 硝酸性窒素及び亜硝酸性窒素 | mg/L | ０．０４ | ＜０．０２ | ０．０８ | ０／ ４ |  |  |  | ３／ ４
| ふっ素 | mg/L | ０．１３ | ０．１３ | ０．１３ | ０／ ２ |  |  |  | ２／ ２
| ほう素 | mg/L | ＜０．０２ | ＜０．０２ | ＜０．０２ | ０／ ２ |  |  |  | ０／ ２
| 1,4－ジオキサン | mg/L | ＜０．００５ | ＜０．００５ | ＜０．００５ | ０／ １ |  |  |  | ０／ １
注 ＤＯの７５％値欄は２５％値である．
2021-04-01 |  | 水質総括表 確定値
水 域 名 称 |  |  |  | 境川等 | 油ヶ淵 |  |  | 表層（全層）
地点名(地点統一番号:生活環境類型:NP類型:水生生物類型) |  |  |  | 097 | 中央 |  |  | 84010 | ( 501-01 : Bｲ : : B ｲ )
調 査 機 関 分 析 担 当 機 関 |  |  | 愛知県 |  |  |  | 環境調査センター
測 定 項 目 |  | 単 位 | 平 均 値 | 最 小 値 | 最 大 値 | 適合しない割合 (検体数) | 適合しない割合 (日数) | 中 央 値 | ７５％値 | 検出率 | 平 均 値 | 最 小 値 | 最 大 値 | 適合しない割合 (検体数) | 適合しない割合 (日数) | 中 央 値 | ７５％値 | 検出率
生活環境項目 | ｐＨ |  | ７．６ | ６．８ | ８．８ | ３／ ２４ | ３／ ２４ | ７．４ | ８．２
| ＤＯ | mg/L | １０ | ５．９ | １５ | ０／ ２４ | ０／ ２４ | １１ | ８．２
| ＢＯＤ | mg/L | ３．０ | １．０ | １０ | － ／ ２４ | － ／ ２４ | ２．４ | ３．３
| ＣＯＤ | mg/L | ６．４ | ４．８ | ９．９ | ２３／ ２４ | ２３／ ２４ | ６．２ | ６．６
| ＳＳ | mg/L | １２ | ４ | ３２ | ５／ ２４ | ５／ ２４ | １１ | １５
| 大腸菌群数 | MPN/100mL
| ｎ－ヘキサン抽出物質 | mg/L | ＮＤ | ＮＤ | ＮＤ | － ／ ２ | － ／ ２ | ＮＤ | ＮＤ
| 全窒素 | mg/L | ２．２ | １．０ | ４．４ | － ／ ２４ | － ／ ２４ | ２．０ | ３．３
| 全燐 | mg/L | ０．２１ | ０．１０ | ０．３３ | － ／ ２４ | － ／ ２４ | ０．２３ | ０．２６
| 全亜鉛 | mg/L | ０．０１１ | ０．００３ | ０．０２８ | ０／ １２ | ０／ １２ | ０．００９ | ０．０１１
| ノニルフェノール | mg/L | ＜０．００００６ | ＜０．００００６ | ＜０．００００６ | ０／ １２ | ０／ １２ | ＜０．００００６ | ＜０．００００６
| ＬＡＳ | mg/L | ０．００３１ | ＜０．０００６ | ０．０１０ | ０／ １２ | ０／ １２ | ＜０．０００６ | ０．００４６
特殊項目 | フェノール類 | mg/L |  | ＜０．０１ | ＜０．０１ |  |  |  |  | ０／ ２
| 銅 | mg/L |  | ＜０．０１ | ＜０．０１ |  |  |  |  | ０／ ４
| 鉄（溶解性） | mg/L
| マンガン（溶解性） | mg/L
| クロム | mg/L
そ の 他 の 項 目 | アンモニア性窒素 | mg/L | ０．３１ | ０．２４ | ０．３９ |  |  | ０．３１ | ０．３５
| 亜硝酸性窒素 | mg/L | ０．０３ | ０．０２ | ０．０５ |  |  | ０．０３ | ０．０３
| 硝酸性窒素 | mg/L | １．４ | ０．８０ | ２．２ |  |  | １．３ | １．７
| 有機性窒素 | mg/L | ０．４６ | ０．４２ | ０．５０ |  |  | ０．４７ | ０．５０
| 溶存態窒素 | mg/L
| 懸濁態窒素 | mg/L
| オルトリン酸態燐 | mg/L | ０．１５ | ０．１３ | ０．１７ |  |  | ０．１６ | ０．１７
| 電気伝導率 | mS/m | ８９ | １４ | ２２０ |  |  | ７５ | １５０
| 塩化物イオン | mg/L | ２３０ | １５ | ６４０ |  |  | １８０ | ３７０
塩分
| 陰イオン界面活性剤 | mg/L | ０．０３ | ０．０２ | ０．０４ |  |  | ０．０２ | ０．０２
| クロロフィルａ | mg/m3 | ２．９Ｅ １ | ４．０Ｅ ０ | ６．２Ｅ １ |  |  | ３．０Ｅ １ | ３．９Ｅ １
| フェオ色素 | mg/m3 | ８．１ | ＜２．０ | １６ |  |  | ６．３ | １２
| トリハロメタン生成能 | mg/L
| クロロホルム生成能 | mg/L
| ブロモジクロロメタン生成能 | mg/L
| ジブロモクロロメタン生成能 | mg/L
| ブロモホルム生成能 | mg/L
健 康 項 目 | カドミウム | mg/L | ＜０．０００５ | ＜０．０００５ | ＜０．０００５ | ０／ ４ |  |  |  | ０／ ４
| 全シアン | mg/L |  | ＮＤ | ＮＤ | ０／ ４ |  |  |  | ０／ ４
| 鉛 | mg/L | ＜０．００５ | ＜０．００５ | ＜０．００５ | ０／ ４ |  |  |  | ０／ ４
| 六価クロム | mg/L | ＜０．０１ | ＜０．０１ | ＜０．０１ | ０／ ４ |  |  |  | ０／ ４
| 砒素 | mg/L | ＜０．００５ | ＜０．００５ | ＜０．００５ | ０／ ２ |  |  |  | ０／ ２
| 総水銀 | mg/L |  | ＜０．０００５ | ＜０．０００５ | ０／ ４ |  |  |  | ０／ ４
| アルキル水銀 | mg/L
| ＰＣＢ | mg/L |  | ＮＤ | ＮＤ | ０／ １ |  |  |  | ０／ １
| ジクロロメタン | mg/L | ＜０．００２ | ＜０．００２ | ＜０．００２ | ０／ ４ |  |  |  | ０／ ４
| 四塩化炭素 | mg/L | ＜０．０００２ | ＜０．０００２ | ＜０．０００２ | ０／ ４ |  |  |  | ０／ ４
| 1,2－ジクロロエタン | mg/L | ＜０．０００４ | ＜０．０００４ | ＜０．０００４ | ０／ ４ |  |  |  | ０／ ４
| 1,1－ジクロロエチレン | mg/L | ＜０．０１ | ＜０．０１ | ＜０．０１ | ０／ ４ |  |  |  | ０／ ４
| シス－1,2－ジクロロエチレン | mg/L | ＜０．００４ | ＜０．００４ | ＜０．００４ | ０／ ４ |  |  |  | ０／ ４
| 1,1,1－トリクロロエタン | mg/L | ＜０．１ | ＜０．１ | ＜０．１ | ０／ ４ |  |  |  | ０／ ４
| 1,1,2－トリクロロエタン | mg/L | ＜０．０００６ | ＜０．０００６ | ＜０．０００６ | ０／ ４ |  |  |  | ０／ ４
| トリクロロエチレン | mg/L | ＜０．００１ | ＜０．００１ | ＜０．００１ | ０／ ４ |  |  |  | ０／ ４
| テトラクロロエチレン | mg/L | ＜０．０００５ | ＜０．０００５ | ＜０．０００５ | ０／ ４ |  |  |  | ０／ ４
| 1,3－ジクロロプロペン | mg/L | ＜０．０００２ | ＜０．０００２ | ＜０．０００２ | ０／ ４ |  |  |  | ０／ ４
| チウラム | mg/L | ＜０．０００６ | ＜０．０００６ | ＜０．０００６ | ０／ ２ |  |  |  | ０／ ２
| シマジン | mg/L | ＜０．０００３ | ＜０．０００３ | ＜０．０００３ | ０／ ４ |  |  |  | ０／ ４
| チオベンカルブ | mg/L | ＜０．００２ | ＜０．００２ | ＜０．００２ | ０／ ４ |  |  |  | ０／ ４
| ベンゼン | mg/L | ＜０．００１ | ＜０．００１ | ＜０．００１ | ０／ ４ |  |  |  | ０／ ４
| セレン | mg/L | ＜０．００２ | ＜０．００２ | ＜０．００２ | ０／ ４ |  |  |  | ０／ ４
| 硝酸性窒素及び亜硝酸性窒素 | mg/L | １．４ | ０．８２ | ２．２ | ０／ ４ |  |  |  | ４／ ４
| ふっ素 | mg/L | ０．１６ | ０．１５ | ０．１６ | ０／ ２ |  |  |  | ２／ ２
| ほう素 | mg/L | ０．０６ | ０．０３ | ０．０９ | ０／ ２ |  |  |  | ２／ ２
| 1,4－ジオキサン | mg/L | ＜０．００５ | ＜０．００５ | ＜０．００５ | ０／ １ |  |  |  | ０／ １
注 ＤＯの７５％値欄は２５％値である．