## TEMPLATE
2023-04-01 |  |  | 水質個表 確定値 | [13 empty] | 愛 知 県
測定地点コード |  | 水域区分 |  | 水域名 |  | 地点番号 | 測定地点名 |  |  | 地点統一番号 | 生活環境類型 | ＮＰ類型 | 水生生物類型 | 底層DO類型 | 調査区分 | 調査機関 | 分析担当機関
５０１２０１ |  | 矢作川 |  | 矢作川上流（１） |  | ０５３ | 矢作ダム |  |  | ０３７－０１ | ＡＡイ |  | Ａイ |  | 年 間 | 国土交通省 | 中部技術事務所
[5 empty] | ２０２３年 | ２０２３年 |  | ２０２３年 | ２０２３年 | ２０２３年 | ２０２３年 | ２０２３年 | ２０２３年 | ２０２４年 | ２０２４年 | ２０２４年
項 目 |  |  |  | 単 位 | ５月 １０日 | ６月 ７日 |  | ７月 ５日 | ８月 ２日 | ９月 ６日 | １０月 １１日 | １１月 ８日 | １２月 ６日 | １月 １０日 | ２月 １４日 | ３月 ６日
一 般 項 目 | 採取時刻 |  |  |  | ９時 ５７分 | １０時 ０７分 |  | ９時 ５０分 | １０時 １４分 | ９時 ５２分 | ９時 ５１分 | ９時 ５０分 | １０時 １３分 | １０時 １７分 | ９時 ３０分 | １０時 ５５分
| 天候 |  |  |  | 晴れ | 晴れ |  | 曇り | 晴れ | 雨 | 曇り | 快晴 | 快晴 | 曇り | 快晴 | 曇り
| 気温 |  |  | ℃ | １９．０ | ２１．７ |  | ２３．８ | ３１．０ | ２２．４ | １８．９ | ２０．１ | １１．０ | ４．０ | ５．１ | ８．３
| 水温 |  |  | ℃ | １５．４ | １９．８ |  | ２１．２ | ２８．１ | ２６．６ | ２０．１ | １６．０ | １０．４ | ６．４ | ５．１ | ８．３
| 透視度 |  |  | cm | ２６ | ７５ |  | ＞１００ | ＞１００ | ＞１００ | ＞１００ | ＞１００ | ＞１００ | ＞１００ | ＞１００ | ＞１００
| 臭気 |  |  |  | 無臭 | 無臭 |  | 無臭 | 無臭 | 無臭 | 無臭 | 無臭 | 無臭 | 無臭 | 無臭 | 無臭
| 採取位置 |  |  |  | 流心 | 流心 |  | 流心 | 流心 | 流心 | 流心 | 流心 | 流心 | 流心 | 流心 | 流心
| 流況 |  |  |  | 通常 | 通常 |  | 通常 | 通常 | 通常 | 通常 | 通常 | 通常 | 通常 | 通常 | 通常
| 流量 |  |  | m3/sec
| 外観 |  |  |  | 淡灰黄色 | 淡灰黄色 |  | 無色 | 無色 | 無色 | 無色 | 無色 | 無色 | 無色 | 淡褐色 | 無色
| 採取水深 |  |  | ｍ
| 全水深 |  |  | ｍ | ４５．２０ | ５５．００ |  | ５１．１０ | ５４．５０ | ３９．１０ | ３９．２０ | ３９．２０ | ４４．００ | ４０．７０ | ４０．５０ | ４７．８０
| 透明度 |  |  | ｍ | ０．４ | １．２ |  | ３．２ | ３．８ | ３．１ | ２．１ | ２．１ | ２．８ | ２．１ | １．５ | １．２
水色
満潮時刻
干潮時刻
生活環境項目 | ｐＨ |  |  |  | ７．７ | ７．２ |  | ７．７ | ７．７ | ７．４ | ６．９ | ６．９ | ７．１ | ７．２ | ７．２ | ６．８
| ＤＯ |  |  | mg/L | １０ | ９．７ |  | ９．５ | ９．１ | ８．７ | ７．３ | ８．８ | ９．９ | １１ | １２ | １１
| ＢＯＤ |  |  | mg/L | １．１ | ０．７ |  | ０．７ | ０．７ | １．１ | ０．７ | ＜０．５ | ＜０．５ | ０．５ | ０．８ | ０．６
| ＣＯＤ（酸性法） |  |  | mg/L | ３．５ | ２．８ |  | １．８ | ２．１ | ２．６ | ２．１ | １．９ | １．８ | １．９ | １．６ | ２．２
| ＳＳ |  |  | mg/L | １４ | ３ |  | ＜１ | ＜１ | １ | １ | １ | １ | １ | ２ | ２
| 大腸菌数 |  |  | CFU/100mL | ４．８Ｅ １ | １．０Ｅ ０ |  | １．０Ｅ ０ | ＜１．０Ｅ ０ | １．０Ｅ １ | ９．０Ｅ ０ | ８．０Ｅ ０ | ＜１．０Ｅ ０ | ３．０Ｅ ０ | ＜１．０Ｅ ０ | ＜１．０Ｅ ０
| ｎ－ヘキサン抽出物質 |  |  | mg/L
| 全窒素 |  |  | mg/L | ０．５５ | ０．４１ |  | ０．２１ | ０．２０ | ０．２２ | ０．３６ | ０．３３ | ０．３４ | ０．２７ | ０．３１ | ０．３９
| 全燐 |  |  | mg/L | ０．０４９ | ０．０３０ |  | ０．０１５ | ０．００９ | ０．００９ | ０．０１０ | ０．０１４ | ０．００５ | ０．００９ | ０．００８ | ０．０２１
| 全亜鉛 |  |  | mg/L | ０．００６ | ０．００３ |  | ０．００１ | ０．００４ | ０．００１ | ０．００２ | ０．００１ | ０．００２ | ０．００１ | ０．００１ | ０．００１
| ノニルフェノール |  |  | mg/L | ＜０．００００６ |  |  | ＜０．００００６ |  |  |  | ＜０．００００６ |  | ＜０．００００６
| ＬＡＳ |  |  | mg/L | ＜０．０００６ |  |  | ＜０．０００６ |  |  |  | ＜０．０００６ |  | ＜０．０００６
特殊項目 | フェノール類 |  |  | mg/L
| 銅 |  |  | mg/L
| 鉄（溶解性） |  |  | mg/L
| マンガン（溶解性） |  |  | mg/L
| クロム |  |  | mg/L
そ の 他 の 項 目 | アンモニア性窒素 |  |  | mg/L | ０．０２ | ０．０２ |  | ０．０２ | ０．０３ | ０．０２ | ０．０１ | ０．０２ | ０．０２ | ０．０３ | ０．０２ | ０．０２
| 亜硝酸性窒素 |  |  | mg/L | ＜０．０１ | ＜０．０１ |  | ＜０．０１ | ＜０．０１ | ＜０．０１ | ＜０．０１ | ＜０．０１ | ＜０．０１ | ＜０．０１ | ＜０．０１ | ＜０．０１
| 硝酸性窒素 |  |  | mg/L | ０．１４ | ０．１７ |  | ０．０７ | ０．１０ | ０．０８ | ０．２０ | ０．１７ | ０．１７ | ０．１６ | ０．１５ | ０．２０
| 有機性窒素 |  |  | mg/L | ０．３７ |  |  | ０．１０ |  | ０．１１ |  | ０．１１ |  | ０．０８ |  | ０．１６
| 溶存態窒素 |  |  | mg/L
| 懸濁態窒素 |  |  | mg/L
| オルトリン酸態燐 |  |  | mg/L | ０．０１２ | ０．００６ |  | ＜０．００３ | ＜０．００３ | ０．００４ | ０．００３ | ０．００４ | ＜０．００３ | ０．００４ | ０．００４ | ０．０１１
| 電気伝導率 |  |  | mS/m | ２．７ | ３．０ |  | ３．５ | ４．０ | ４．０ | ４．２ | ４．４ | ４．３ | ４．３ | ４．３ | ３．２
| 塩化物イオン |  |  | mg/L | １ | １ |  | １ | ２ | ２ | ２ | ２ | ２ | ２ | ３ | ２
塩分
| 陰イオン界面活性剤 |  |  | mg/L
| 非イオン界面活性剤 |  |  | mg/L
| クロロフィルａ |  |  | mg/m3 | ３．０Ｅ ０ | ２．０Ｅ ０ |  | ３．０Ｅ ０ | ＜２．０Ｅ ０ | ３．０Ｅ ０ | ２．０Ｅ ０ | ３．０Ｅ ０ | ２．０Ｅ ０ | ４．０Ｅ ０ | ３．０Ｅ ０ | ２．０Ｅ ０
| フェオ色素 |  |  | mg/m3 | ２．０ | ＜２．０ |  | ２．０ | ＜２．０ | ２．０ | ＜２．０ | ＜２．０ | ＜２．０ | ＜２．０ | ＜２．０ | ＜２．０
| トリハロメタン生成能 |  |  | mg/L | ０．０６１ |  |  | ０．０４５ |  |  |  | ０．０２８ |  | ０．０３７
| クロロホルム生成能 |  |  | mg/L
| ブロモジクロロメタン生成能 |  |  | mg/L
| ジブロモクロロメタン生成能 |  |  | mg/L
| ブロモホルム生成能 |  |  | mg/L
健 康 項 目 | カドミウム |  |  | mg/L | ＜０．０００５ |  |  | ＜０．０００５ |  | ＜０．０００５ |  | ＜０．０００５ |  | ＜０．０００５ |  | ＜０．０００５
| 全シアン |  |  | mg/L | ＮＤ |  |  | ＮＤ |  | ＮＤ |  | ＮＤ |  | ＮＤ |  | ＮＤ
| 鉛 |  |  | mg/L | ＜０．００５ |  |  | ＜０．００５ |  | ＜０．００５ |  | ＜０．００５ |  | ＜０．００５ |  | ＜０．００５
| 六価クロム |  |  | mg/L | ＜０．０１ |  |  | ＜０．０１ |  | ＜０．０１ |  | ＜０．０１ |  | ＜０．０１ |  | ＜０．０１
| 砒素 |  |  | mg/L | ＜０．００５ |  |  | ＜０．００５ |  | ＜０．００５ |  | ＜０．００５ |  | ＜０．００５ |  | ＜０．００５
| 総水銀 |  |  | mg/L | ＜０．０００５ |  |  | ＜０．０００５ |  | ＜０．０００５ |  | ＜０．０００５ |  | ＜０．０００５ |  | ＜０．０００５
| アルキル水銀 |  |  | mg/L |  |  |  | ＮＤ | [5 empty] | ＮＤ
| ＰＣＢ |  |  | mg/L |  |  |  | ＮＤ | [5 empty] | ＮＤ
| ジクロロメタン |  |  | mg/L |  |  |  | ＜０．００２ | [5 empty] | ＜０．００２
| 四塩化炭素 |  |  | mg/L |  |  |  | ＜０．０００２ | [5 empty] | ＜０．０００２
| 1,2－ジクロロエタン |  |  | mg/L |  |  |  | ＜０．０００４ | [5 empty] | ＜０．０００４
| 1,1－ジクロロエチレン |  |  | mg/L |  |  |  | ＜０．０１ | [5 empty] | ＜０．０１
| シス－1,2－ジクロロエチレン |  |  | mg/L |  |  |  | ＜０．００４ | [5 empty] | ＜０．００４
| 1,1,1－トリクロロエタン |  |  | mg/L |  |  |  | ＜０．１ | [5 empty] | ＜０．１
| 1,1,2－トリクロロエタン |  |  | mg/L |  |  |  | ＜０．０００６ | [5 empty] | ＜０．０００６
| トリクロロエチレン |  |  | mg/L |  |  |  | ＜０．００１ | [5 empty] | ＜０．００１
| テトラクロロエチレン |  |  | mg/L |  |  |  | ＜０．０００５ | [5 empty] | ＜０．０００５
| 1,3－ジクロロプロペン |  |  | mg/L |  |  |  | ＜０．０００２ | [5 empty] | ＜０．０００２
| チウラム |  |  | mg/L |  |  |  | ＜０．０００６ | [5 empty] | ＜０．０００６
| シマジン |  |  | mg/L |  |  |  | ＜０．０００３ | [5 empty] | ＜０．０００３
| チオベンカルブ |  |  | mg/L |  |  |  | ＜０．００２ | [5 empty] | ＜０．００２
| ベンゼン |  |  | mg/L |  |  |  | ＜０．００１ | [5 empty] | ＜０．００１
| セレン |  |  | mg/L |  |  |  | ＜０．００２ | [5 empty] | ＜０．００２
| 硝酸性窒素及び亜硝酸性窒素 |  |  | mg/L | ０．１４ | ０．１６ |  | ０．０６ | ０．１０ | ０．０８ | ０．２０ | ０．１７ | ０．１６ | ０．１６ | ０．１５ | ０．２０
| ふっ素 |  |  | mg/L |  |  |  | ＜０．０８ | [5 empty] | ＜０．０８
| ほう素 |  |  | mg/L |  |  |  | ＜０．０２ | [5 empty] | ＜０．０２
| 1,4－ジオキサン |  |  | mg/L |  |  |  | ＜０．００５ | [5 empty] | ＜０．００５
2023-04-01 |  |  | 水質個表 確定値 | [13 empty] | 愛 知 県
測定地点コード |  | 水域区分 |  | 水域名 |  | 地点番号 | 測定地点名 |  |  | 地点統一番号 | 生活環境類型 | ＮＰ類型 | 水生生物類型 | 底層DO類型 | 調査区分 | 調査機関 | 分析担当機関
５０１１０２ |  | 矢作川 |  | 矢作川上流 |  | ０５４ | 新富国橋 |  |  | ０１４－５１ | Ａイ |  | Ｂイ |  | 年 間 | 豊田市 | 豊 田 市
[5 empty] | ２０２３年 | ２０２３年 |  | ２０２３年 | ２０２３年 | ２０２３年 | ２０２３年 | ２０２３年 | ２０２３年 | ２０２３年 | ２０２４年 | ２０２４年 | ２０２４年
項 目 |  |  |  | 単 位 | ４月 ５日 | ５月 １０日 |  | ６月 １９日 | ７月 ５日 | ８月 ２日 | ９月 １日 | １０月 ６日 | １１月 １日 | １２月 １日 | １月 １０日 | ２月 ２日 | ３月 １日
一 般 項 目 | 採取時刻 |  |  |  | １０時 １５分 | ９時 ４５分 |  | １０時 １０分 | ９時 ４０分 | ９時 ２５分 | ９時 ４０分 | １０時 ２５分 | ９時 ４０分 | ９時 ４０分 | ９時 ４０分 | ９時 ４０分 | １０時 ００分
| 天候 |  |  |  | 曇り | 晴れ |  | 晴れ | 曇り | 晴れ | 晴れ | 晴れ | 快晴 | 晴れ | 曇り | 晴れ | 晴れ
| 気温 |  |  | ℃ | １８．０ | ２１．０ |  | ２８．０ | ２６．０ | ３１．０ | ３１．０ | ２１．０ | １７．０ | ７．０ | ５．０ | ５．０ | １２．０
| 水温 |  |  | ℃ | １５．８ | ２２．１ |  | ２０．９ | ２１．４ | ２５．４ | ２５．０ | ２１．３ | １６．７ | ７．８ | ４．５ | ５．３ | ９．７
| 透視度 |  |  | cm | ＞ ５０ | ４１ |  | ＞ ５０ | ＞ ５０ | ＞ ５０ | ＞ ５０ | ＞ ５０ | ＞ ５０ | ＞ ５０ | ＞ ５０ | ＞ ５０ | ＞ ５０
| 臭気 |  |  |  | 無臭 | 無臭 |  | 無臭 | 無臭 | 無臭 | 無臭 | 無臭 | 無臭 | 無臭 | 無臭 | 無臭 | 無臭
| 採取位置 |  |  |  | 流心 | 流心 |  | 流心 | 流心 | 流心 | 流心 | 流心 | 流心 | 流心 | 流心 | 流心 | 流心
| 流況 |  |  |  | 通常 | 通常 |  | 通常 | 通常 | 通常 | 通常 | 通常 | 通常 | 通常 | 通常 | 通常 | 通常
| 流量 |  |  | m3/sec | １４．７８６ | ７２．３６１ |  | ３８．５９７ | ４１．８１２ | ２３．７８８ | ２５．１３３ | ２２．８９９ | １４．９４４ | １３．６２５ | ９．１７０ | １５．７７９ | ２１．５３５
| 外観 |  |  |  | 無色 | 淡黄色 |  | 無色 | 淡黄色 | 淡黄色 | 無色 | 無色 | 無色 | 無色 | 無色 | 淡黄色 | 無色
| 採取水深 |  |  | ｍ
| 全水深 |  |  | ｍ | ２．３０ | ３．３０ |  | ２．９０ | ３．１５ | ２．１０ | ２．６０ | ２．６０ | ２．１０ | ２．１５ | １．７０ | ２．５４ | ２．３０
| 透明度 |  |  | ｍ
水色
満潮時刻
干潮時刻
生活環境項目 | ｐＨ |  |  |  | ７．４ | ７．２ |  | ７．１ | ６．８ | ７．３ | ７．７ | ６．８ | ７．３ | ７．５ | ８．５ | ７．７ | ７．４
| ＤＯ |  |  | mg/L | １０ | １０ |  | ９．１ | ８．７ | ８．３ | ８．５ | ８．６ | １０ | １１ | １２ | １２ | １１
| ＢＯＤ |  |  | mg/L | １．４ | １．１ |  | ０．９ | ０．９ | １．１ | ＜０．５ | ＜０．５ | ＜０．５ | ＜０．５ | ０．８ | ０．５ | ＜０．５
| ＣＯＤ（酸性法） |  |  | mg/L | ２．３ | ３．３ |  | １．９ | ２．５ | ２．３ | ２．６ | ２．３ | １．８ | １．７ | １．５ | １．６ | ２．０
| ＳＳ |  |  | mg/L | ２ | １３ |  | ２ | ４ | ２ | ３ | ３ | ＜１ | ２ | １ | ２ | ２
| 大腸菌数 |  |  | CFU/100mL | ２．２Ｅ １ |  |  |  | ７．３Ｅ １ |  |  | ２．０Ｅ ２ |  |  | １．４Ｅ １
| ｎ－ヘキサン抽出物質 |  |  | mg/L | ＮＤ |  |  |  | ＮＤ |  |  | ＮＤ |  |  | ＮＤ
| 全窒素 |  |  | mg/L | ０．４２ | ０．６０ |  | ０．３４ | ０．６２ | ０．３２ | ０．４４ | ０．４２ | ０．３２ | ０．３５ | ０．４２ | ０．３７ | ０．４４
| 全燐 |  |  | mg/L | ０．０１８ | ０．０３４ |  | ０．０１６ | ０．０１９ | ０．０１４ | ０．０２１ | ０．０１６ | ０．００９ | ０．０１０ | ０．００９ | ０．０１０ | ０．０１５
| 全亜鉛 |  |  | mg/L | ０．００１ | ０．００６ |  | ０．００１ | ０．００１ | ＜０．００１ | ０．００２ | ０．００１ | ０．００１ | ＜０．００１ | ０．００２ | ０．００１ | ０．００１
| ノニルフェノール |  |  | mg/L | ＜０．００００６ | ＜０．００００６ |  | ＜０．００００６ | ＜０．００００６ | ＜０．００００６ | ＜０．００００６ | ＜０．００００６ | ＜０．００００６ | ＜０．００００６ | ＜０．００００６ | ＜０．００００６ | ＜０．００００６
| ＬＡＳ |  |  | mg/L | ＜０．０００６ | ＜０．０００６ |  | ＜０．０００６ | ＜０．０００６ | ＜０．０００６ | ＜０．０００６ | ＜０．０００６ | ＜０．０００６ | ＜０．０００６ | ＜０．０００６ | ＜０．０００６ | ＜０．０００６
特殊項目 | フェノール類 |  |  | mg/L |  |  |  |  | ＜０．０１ | [5 empty] | ＜０．０１
| 銅 |  |  | mg/L |  |  |  |  | ＜０．０１ | [5 empty] | ＜０．０１
| 鉄（溶解性） |  |  | mg/L |  |  |  |  | ０．０４ | [5 empty] | ０．０８
| マンガン（溶解性） |  |  | mg/L |  |  |  |  | ＜０．０１ | [5 empty] | ０．０１
| クロム |  |  | mg/L |  |  |  |  | ＜０．０１ | [5 empty] | ＜０．０１
そ の 他 の 項 目 | アンモニア性窒素 |  |  | mg/L
| 亜硝酸性窒素 |  |  | mg/L
| 硝酸性窒素 |  |  | mg/L
| 有機性窒素 |  |  | mg/L
| 溶存態窒素 |  |  | mg/L
| 懸濁態窒素 |  |  | mg/L
| オルトリン酸態燐 |  |  | mg/L
| 電気伝導率 |  |  | mS/m | ５．７ | ３．８ |  | ４．１ | ４．６ | ５．１ | ４．６ | ５．２ | ５．８ | ５．５ | ５．７ | ５．９ | ４．６
| 塩化物イオン |  |  | mg/L | ２ | １ |  | １ | １ | １ | １ | １ | １ | ２ | ２ | ２ | ２
塩分
| 陰イオン界面活性剤 |  |  | mg/L
| 非イオン界面活性剤 |  |  | mg/L
| クロロフィルａ |  |  | mg/m3
| フェオ色素 |  |  | mg/m3
| トリハロメタン生成能 |  |  | mg/L
| クロロホルム生成能 |  |  | mg/L
| ブロモジクロロメタン生成能 |  |  | mg/L
| ジブロモクロロメタン生成能 |  |  | mg/L
| ブロモホルム生成能 |  |  | mg/L
健 康 項 目 | カドミウム |  |  | mg/L |  |  |  |  | ＜０．０００５ | [5 empty] | ＜０．０００５
| 全シアン |  |  | mg/L |  |  |  |  | ＮＤ | [5 empty] | ＮＤ
| 鉛 |  |  | mg/L |  |  |  |  | ＜０．００５ | [5 empty] | ＜０．００５
| 六価クロム |  |  | mg/L |  |  |  |  | ＜０．０１ | [5 empty] | ＜０．０１
| 砒素 |  |  | mg/L |  |  |  |  | ＜０．００５ | [5 empty] | ＜０．００５
| 総水銀 |  |  | mg/L |  |  |  |  | ＜０．０００５ | [5 empty] | ＜０．０００５
| アルキル水銀 |  |  | mg/L
| ＰＣＢ |  |  | mg/L
| ジクロロメタン |  |  | mg/L |  |  |  |  | ＜０．００２ | [5 empty] | ＜０．００２
| 四塩化炭素 |  |  | mg/L |  |  |  |  | ＜０．０００２ | [5 empty] | ＜０．０００２
| 1,2－ジクロロエタン |  |  | mg/L |  |  |  |  | ＜０．０００４ | [5 empty] | ＜０．０００４
| 1,1－ジクロロエチレン |  |  | mg/L |  |  |  |  | ＜０．０１ | [5 empty] | ＜０．０１
| シス－1,2－ジクロロエチレン |  |  | mg/L |  |  |  |  | ＜０．００４ | [5 empty] | ＜０．００４
| 1,1,1－トリクロロエタン |  |  | mg/L |  |  |  |  | ＜０．１ | [5 empty] | ＜０．１
| 1,1,2－トリクロロエタン |  |  | mg/L |  |  |  |  | ＜０．０００６ | [5 empty] | ＜０．０００６
| トリクロロエチレン |  |  | mg/L |  |  |  |  | ＜０．００１ | [5 empty] | ＜０．００１
| テトラクロロエチレン |  |  | mg/L |  |  |  |  | ＜０．０００５ | [5 empty] | ＜０．０００５
| 1,3－ジクロロプロペン |  |  | mg/L |  |  |  |  | ＜０．０００２ | [5 empty] | ＜０．０００２
| チウラム |  |  | mg/L |  |  |  |  | ＜０．０００６ | [5 empty] | ＜０．０００６
| シマジン |  |  | mg/L |  |  |  |  | ＜０．０００３ | [5 empty] | ＜０．０００３
| チオベンカルブ |  |  | mg/L |  |  |  |  | ＜０．００２ | [5 empty] | ＜０．００２
| ベンゼン |  |  | mg/L |  |  |  |  | ＜０．００１ | [5 empty] | ＜０．００１
| セレン |  |  | mg/L |  |  |  |  | ＜０．００２ | [5 empty] | ＜０．００２
| 硝酸性窒素及び亜硝酸性窒素 |  |  | mg/L |  |  |  |  | ０．１９ | [5 empty] | ０．２５
| ふっ素 |  |  | mg/L |  |  |  |  | ＜０．０８ | [5 empty] | ＜０．０８
| ほう素 |  |  | mg/L |  |  |  |  | ＜０．０２ | [5 empty] | ＜０．０２
| 1,4－ジオキサン |  |  | mg/L | [10 empty] | ＜０．００５
2023-04-01 |  |  | 水質個表 確定値 | [13 empty] | 愛 知 県
測定地点コード |  | 水域区分 |  | 水域名 |  | 地点番号 | 測定地点名 |  |  | 地点統一番号 | 生活環境類型 | ＮＰ類型 | 水生生物類型 | 底層DO類型 | 調査区分 | 調査機関 | 分析担当機関
５０１１０３ |  | 矢作川 |  | 矢作川上流 |  | ０５５ | 明治用水頭首工 |  |  | ０１４－０１ | Ａイ |  | Ｂイ |  | 年 間 | 国土交通省 | 中部技術事務所
[5 empty] | ２０２３年 | ２０２３年 |  | ２０２３年 | ２０２３年 | ２０２３年 | ２０２３年 | ２０２３年 | ２０２３年 | ２０２３年 | ２０２４年 | ２０２４年 | ２０２４年
項 目 |  |  |  | 単 位 | ４月 １２日 | ５月 ２５日 |  | ６月 ２０日 | ７月 ５日 | ８月 ２日 | ９月 １９日 | １０月 １３日 | １１月 １３日 | １２月 ８日 | １月 １０日 | ２月 １４日 | ３月 ８日
一 般 項 目 | 採取時刻 |  |  |  | ９時 ３０分 | ９時 ２５分 |  | １０時 ００分 | ９時 ３０分 | ９時 ５５分 | ９時 ５５分 | １３時 ５１分 | １５時 ５０分 | １１時 ３７分 | １５時 １０分 | ９時 ３６分 | １２時 ４５分
| 天候 |  |  |  | 晴れ | 曇り |  | 曇り | 曇り | 晴れ | 晴れ | 晴れ | 晴れ | 晴れ | 曇り | 晴れ | 晴れ
| 気温 |  |  | ℃ | ２１．１ | ２２．０ |  | ２９．５ | ２９．０ | ３１．０ | ３１．５ | ２６．８ | １４．５ | １８．０ | １１．３ | １０．５ | １３．８
| 水温 |  |  | ℃ | １６．５ | １７．８ |  | ２１．６ | ２３．０ | ２７．６ | ２８．１ | ２２．２ | １４．０ | １０．５ | ７．２ | ８．５ | １１．０
| 透視度 |  |  | cm | ＞１００ | ＞１００ |  | ＞１００ | ＞１００ | ＞１００ | ＞１００ | ＞１００ | ＞１００ | ＞１００ | ＞１００ | ＞１００ | ７５
| 臭気 |  |  |  | 無臭 | 無臭 |  | 無臭 | 無臭 | 無臭 | 無臭 | 無臭 | 無臭 | 無臭 | 無臭 | 無臭 | 無臭
| 採取位置 |  |  |  | 右岸 | 右岸 |  | 右岸 | 右岸 | 右岸 | 右岸 | 右岸 | 右岸 | 右岸 | 右岸 | 右岸 | 右岸
| 流況 |  |  |  | 通常 | 通常 |  | 通常 | 通常 | 通常 | 通常 | 通常 | 通常 | 通常 | 通常 | 通常 | 通常
| 流量 |  |  | m3/sec
| 外観 |  |  |  | 淡黄色 | 淡黄色 |  | 淡黄色 | 淡黄色 | 淡黄色 | 淡黄色 | 淡黄色 | 淡黄色 | 淡黄色 | 淡黄色 | 淡黄色 | 淡黄色
| 採取水深 |  |  | ｍ
| 全水深 |  |  | ｍ | １．８０ | ２．７５ |  | ２．３０ | １．９１ | ２．４０ | ２．４０ | １．８２ | ２．０５ | １．７８ | ２．４０ | ２．４１ | ２．３５
| 透明度 |  |  | ｍ
水色
満潮時刻
干潮時刻
生活環境項目 | ｐＨ |  |  |  | ７．５ | ７．０ |  | ７．２ | ７．０ | ８．２ | ６．９ | ６．８ | ７．２ | ７．０ | ７．１ | ７．０ | ７．２
| ＤＯ |  |  | mg/L | １０ | ９．２ |  | ８．７ | ８．２ | ７．８ | ７．８ | ７．５ | １０ | １１ | １２ | １３ | １２
| ＢＯＤ |  |  | mg/L | １．０ | ０．７ |  | ０．７ | １．０ | １．０ | ０．８ | ０．９ | ０．９ | ０．８ | ０．７ | ０．９ | ０．８
| ＣＯＤ（酸性法） |  |  | mg/L | １．９ | ２．３ |  | ２．３ | ２．１ | ２．５ | ２．７ | １．９ | ２．２ | ２．３ | １．６ | １．３ | １．７
| ＳＳ |  |  | mg/L | １ | ２ |  | ４ | ４ | ２ | ３ | ２ | ２ | １ | ２ | ３ | ７
| 大腸菌数 |  |  | CFU/100mL | ２．３Ｅ １ | ４．８Ｅ １ |  | ７．４Ｅ １ | ８．８Ｅ １ | １．３Ｅ １ | １．９Ｅ ２ | ４．５Ｅ １ | ５．０Ｅ １ | ３．６Ｅ １ | １．１Ｅ １ | １．０Ｅ １ | ２．８Ｅ １
| ｎ－ヘキサン抽出物質 |  |  | mg/L |  |  |  |  | ＮＤ
| 全窒素 |  |  | mg/L | ０．４１ | ０．４３ |  | ０．３６ | ０．３２ | ０．４２ | ０．４１ | ０．５３ | ０．４８ | ０．４２ | ０．３８ | ０．５０ | ０．５４
| 全燐 |  |  | mg/L | ０．０２１ | ０．０３０ |  | ０．０２０ | ０．０２３ | ０．０２３ | ０．０２３ | ０．０２３ | ０．０１８ | ０．０１５ | ０．０１８ | ０．０１７ | ０．０３１
| 全亜鉛 |  |  | mg/L | ０．００１ | ０．００１ |  | ＜０．００１ | ＜０．００１ | ０．００１ | ０．００１ | ０．００２ | ＜０．００１ | ０．００１ | ＜０．００１ | ＜０．００１ | ０．００３
| ノニルフェノール |  |  | mg/L |  | ＜０．００００６ |  |  | ＜０．００００６ |  |  |  | ＜０．００００６ |  | ＜０．００００６
| ＬＡＳ |  |  | mg/L |  | ＜０．０００６ |  |  | ＜０．０００６ |  |  |  | ＜０．０００６ |  | ＜０．０００６
特殊項目 | フェノール類 |  |  | mg/L |  |  |  |  | ＜０．０１ | [5 empty] | ＜０．０１
| 銅 |  |  | mg/L |  |  |  |  | ＜０．０１
| 鉄（溶解性） |  |  | mg/L |  |  |  |  | ０．０２ | [5 empty] | ０．０６
| マンガン（溶解性） |  |  | mg/L |  |  |  |  | ＜０．０１ | [5 empty] | ０．０１
| クロム |  |  | mg/L |  |  |  |  | ＜０．０１
そ の 他 の 項 目 | アンモニア性窒素 |  |  | mg/L | ０．０２ | ０．０３ |  | ＜０．０１ | ０．０３ | ０．０２ | ０．０２ | ０．０２ | ０．０１ | ＜０．０１ | ＜０．０１ | ０．０１ | ０．０２
| 亜硝酸性窒素 |  |  | mg/L |  | ＜０．０１ |  |  | ＜０．０１ |  |  |  | ＜０．０１ |  | ＜０．０１
| 硝酸性窒素 |  |  | mg/L |  | ０．２２ |  |  | ０．２８ |  |  |  | ０．２８ |  | ０．３７
| 有機性窒素 |  |  | mg/L
| 溶存態窒素 |  |  | mg/L
| 懸濁態窒素 |  |  | mg/L
| オルトリン酸態燐 |  |  | mg/L |  | ０．００７ |  |  | ０．００８ |  |  |  | ０．００３ |  | ０．００４
| 電気伝導率 |  |  | mS/m
| 塩化物イオン |  |  | mg/L |  | ３ |  |  | ２ |  |  |  | ３ |  | ４
塩分
| 陰イオン界面活性剤 |  |  | mg/L
| 非イオン界面活性剤 |  |  | mg/L
| クロロフィルａ |  |  | mg/m3
| フェオ色素 |  |  | mg/m3
| トリハロメタン生成能 |  |  | mg/L | ０．０１７ | ０．０３４ |  | ０．０３４ | ０．０３６ | ０．０３７ | ０．０３４ | ０．０３３ | ０．０３２ | ０．０２２ | ０．０１９ | ０．０２１ | ０．０２５
| クロロホルム生成能 |  |  | mg/L
| ブロモジクロロメタン生成能 |  |  | mg/L
| ジブロモクロロメタン生成能 |  |  | mg/L
| ブロモホルム生成能 |  |  | mg/L
健 康 項 目 | カドミウム |  |  | mg/L |  |  |  |  | ＜０．０００５ | [5 empty] | ＜０．０００５
| 全シアン |  |  | mg/L |  |  |  |  | ＮＤ | [5 empty] | ＮＤ
| 鉛 |  |  | mg/L |  |  |  |  | ＜０．００５ | [5 empty] | ＜０．００５
| 六価クロム |  |  | mg/L |  |  |  |  | ＜０．０１ | [5 empty] | ＜０．０１
| 砒素 |  |  | mg/L |  |  |  |  | ＜０．００５ | [5 empty] | ＜０．００５
| 総水銀 |  |  | mg/L |  |  |  |  | ＜０．０００５ | [5 empty] | ＜０．０００５
| アルキル水銀 |  |  | mg/L
| ＰＣＢ |  |  | mg/L |  |  |  |  | ＮＤ
| ジクロロメタン |  |  | mg/L |  |  |  |  | ＜０．００２ | [5 empty] | ＜０．００２
| 四塩化炭素 |  |  | mg/L |  |  |  |  | ＜０．０００２ | [5 empty] | ＜０．０００２
| 1,2－ジクロロエタン |  |  | mg/L |  |  |  |  | ＜０．０００４ | [5 empty] | ＜０．０００４
| 1,1－ジクロロエチレン |  |  | mg/L |  |  |  |  | ＜０．０１ | [5 empty] | ＜０．０１
| シス－1,2－ジクロロエチレン |  |  | mg/L |  |  |  |  | ＜０．００４ | [5 empty] | ＜０．００４
| 1,1,1－トリクロロエタン |  |  | mg/L |  |  |  |  | ＜０．１ | [5 empty] | ＜０．１
| 1,1,2－トリクロロエタン |  |  | mg/L |  |  |  |  | ＜０．０００６ | [5 empty] | ＜０．０００６
| トリクロロエチレン |  |  | mg/L |  |  |  |  | ＜０．００１ | [5 empty] | ＜０．００１
| テトラクロロエチレン |  |  | mg/L |  |  |  |  | ＜０．０００５ | [5 empty] | ＜０．０００５
| 1,3－ジクロロプロペン |  |  | mg/L |  |  |  |  | ＜０．０００２ | [5 empty] | ＜０．０００２
| チウラム |  |  | mg/L |  |  |  |  | ＜０．０００６ | [5 empty] | ＜０．０００６
| シマジン |  |  | mg/L |  |  |  |  | ＜０．０００３ | [5 empty] | ＜０．０００３
| チオベンカルブ |  |  | mg/L |  |  |  |  | ＜０．００２ | [5 empty] | ＜０．００２
| ベンゼン |  |  | mg/L |  |  |  |  | ＜０．００１ | [5 empty] | ＜０．００１
| セレン |  |  | mg/L |  |  |  |  | ＜０．００２ | [5 empty] | ＜０．００２
| 硝酸性窒素及び亜硝酸性窒素 |  |  | mg/L |  | ０．２２ |  |  | ０．２８ |  |  |  | ０．２７ |  | ０．３７
| ふっ素 |  |  | mg/L |  |  |  |  | ＜０．０８ | [5 empty] | ＜０．０８
| ほう素 |  |  | mg/L |  |  |  |  | ＜０．０２
| 1,4－ジオキサン |  |  | mg/L |  |  |  |  | ＜０．００５
2023-04-01 |  |  | 水質個表 確定値 | [13 empty] | 愛 知 県
測定地点コード |  | 水域区分 |  | 水域名 |  | 地点番号 | 測定地点名 |  |  | 地点統一番号 | 生活環境類型 | ＮＰ類型 | 水生生物類型 | 底層DO類型 | 調査区分 | 調査機関 | 分析担当機関
５０１７０４ |  | 矢作川 |  | 矢作川下流 |  | ０５６ | 岩津天神橋 |  |  | ０１５－０１ | Ａイ |  | Ｂイ |  | 年 間 | 国土交通省 | 中部技術事務所
[5 empty] | ２０２３年 | ２０２３年 |  | ２０２３年 | ２０２３年 | ２０２３年 | ２０２３年 | ２０２３年 | ２０２３年 | ２０２３年 | ２０２４年 | ２０２４年 | ２０２４年
項 目 |  |  |  | 単 位 | ４月 １２日 | ５月 ２５日 |  | ６月 ２０日 | ７月 ５日 | ８月 ２日 | ９月 １９日 | １０月 １３日 | １１月 １３日 | １２月 ８日 | １月 １０日 | ２月 １４日 | ３月 ８日
一 般 項 目 | 採取時刻 |  |  |  | １０時 ２０分 | １０時 ４０分 |  | １０時 ５０分 | １０時 ２７分 | １０時 ４０分 | １１時 ００分 | １２時 ５８分 | １４時 ３０分 | １０時 ４５分 | １３時 ５０分 | １０時 ３８分 | １２時 ００分
| 天候 |  |  |  | 曇り | 曇り |  | 曇り | 曇り | 晴れ | 晴れ | 晴れ | 晴れ | 晴れ | 曇り | 晴れ | 晴れ
| 気温 |  |  | ℃ | ２１．２ | １９．８ |  | ２８．３ | ２６．１ | ２９．５ | ３２．０ | ２５．５ | １６．０ | １１．４ | １１．３ | １０．５ | １１．６
| 水温 |  |  | ℃ | １４．８ | １８．０ |  | ２１．４ | ２５．０ | ２８．０ | ２８．０ | ２１．０ | １３．４ | ９．７ | ６．８ | ７．０ | １１．０
| 透視度 |  |  | cm | ＞１００ | ＞１００ |  | ＞１００ | ＞１００ | ＞１００ | ＞１００ | ＞１００ | ７５ | ＞１００ | ＞１００ | ＞１００ | ＞１００
| 臭気 |  |  |  | 無臭 | 微川藻臭 |  | 無臭 | 無臭 | 無臭 | 無臭 | 無臭 | 無臭 | 無臭 | 無臭 | 無臭 | 無臭
| 採取位置 |  |  |  | 左岸 | 左岸 |  | 左岸 | 左岸 | 左岸 | 左岸 | 左岸 | 左岸 | 左岸 | 左岸 | 左岸 | 左岸
| 流況 |  |  |  | 通常 | 通常 |  | 通常 | 通常 | 通常 | 通常 | 通常 | 通常 | 通常 | 通常 | 通常 | 通常
| 流量 |  |  | m3/sec
| 外観 |  |  |  | 淡黄色 | 淡黄色 |  | 淡黄色 | 淡黄色 | 淡黄色 | 淡黄色 | 淡黄色 | 淡黄色 | 淡黄色 | 無色 | 淡黄色 | 淡黄色
| 採取水深 |  |  | ｍ
| 全水深 |  |  | ｍ | ０．７６ | ０．６２ |  | ０．６０ | １．０７ | ０．５６ | ０．６５ | ０．６２ | ０．８０ | ０．５７ | ０．４５ | ０．５６ | ０．７８
| 透明度 |  |  | ｍ
水色
満潮時刻
干潮時刻
生活環境項目 | ｐＨ |  |  |  | ７．１ | ７．１ |  | ７．２ | ７．２ | ７．９ | ６．９ | ７．０ | ７．２ | ７．１ | ７．３ | ７．０ | ７．３
| ＤＯ |  |  | mg/L | １０ | ９．５ |  | ８．８ | ８．６ | ８．１ | ８．７ | ８．７ | １０ | １２ | １３ | １２ | １１
| ＢＯＤ |  |  | mg/L | ０．９ | ０．７ |  | ０．７ | １．０ | １．１ | ０．７ | ０．９ | ０．８ | ０．７ | １．０ | １．０ | １．０
| ＣＯＤ（酸性法） |  |  | mg/L | １．８ | ２．３ |  | ２．１ | ２．２ | ３．１ | ２．２ | １．９ | ３．５ | ２．３ | １．５ | １．２ | １．８
| ＳＳ |  |  | mg/L | １ | ３ |  | ９ | ５ | ２ | ３ | ２ | １７ | ２ | ２ | ２ | ４
| 大腸菌数 |  |  | CFU/100mL | ３．２Ｅ １ | ２．６Ｅ １ |  | ８．０Ｅ １ | １．０Ｅ ２ | ３．３Ｅ １ | １．０Ｅ ２ | ９．３Ｅ １ | １．３Ｅ ２ | ４．８Ｅ １ | ３．８Ｅ １ | ２．０Ｅ １ | ９．７Ｅ １
| ｎ－ヘキサン抽出物質 |  |  | mg/L |  |  |  |  | ＮＤ
| 全窒素 |  |  | mg/L | ０．４４ | ０．５２ |  | ０．３７ | ０．３４ | ０．５１ | ０．４０ | ０．５５ | ０．５８ | ０．４５ | ０．６４ | ０．５６ | ０．５６
| 全燐 |  |  | mg/L | ０．０２３ | ０．０４８ |  | ０．０３０ | ０．０２６ | ０．０２５ | ０．０２４ | ０．０２４ | ０．０３９ | ０．０２６ | ０．０２０ | ０．０２０ | ０．０２８
| 全亜鉛 |  |  | mg/L | ＜０．００１ | ＜０．００１ |  | ＜０．００１ | ＜０．００１ | ０．００１ | ０．００１ | ＜０．００１ | ＜０．００１ | ０．００２ | ＜０．００１ | ０．００１ | ０．００１
| ノニルフェノール |  |  | mg/L |  | ＜０．００００６ |  |  | ＜０．００００６ |  |  |  | ＜０．００００６ |  | ＜０．００００６
| ＬＡＳ |  |  | mg/L |  | ＜０．０００６ |  |  | ＜０．０００６ |  |  |  | ＜０．０００６ |  | ０．０００６
特殊項目 | フェノール類 |  |  | mg/L |  |  |  |  | ＜０．０１ | [5 empty] | ＜０．０１
| 銅 |  |  | mg/L |  |  |  |  | ＜０．０１ | [5 empty] | ＜０．０１
| 鉄（溶解性） |  |  | mg/L |  |  |  |  | ０．０２ | [5 empty] | ０．０５
| マンガン（溶解性） |  |  | mg/L |  |  |  |  | ＜０．０１ | [5 empty] | ＜０．０１
| クロム |  |  | mg/L |  |  |  |  | ＜０．０１
そ の 他 の 項 目 | アンモニア性窒素 |  |  | mg/L | ０．０２ | ０．０３ |  | ＜０．０１ | ０．０２ | ０．０２ | ０．０１ | ０．０１ | ０．０４ | ＜０．０１ | ＜０．０１ | ０．０２ | ０．０３
| 亜硝酸性窒素 |  |  | mg/L |  | ＜０．０１ |  |  | ＜０．０１ |  |  |  | ＜０．０１ |  | ＜０．０１
| 硝酸性窒素 |  |  | mg/L |  | ０．２８ |  |  | ０．２６ |  |  |  | ０．３１ |  | ０．４１
| 有機性窒素 |  |  | mg/L
| 溶存態窒素 |  |  | mg/L
| 懸濁態窒素 |  |  | mg/L
| オルトリン酸態燐 |  |  | mg/L |  | ０．０１１ |  |  | ０．０１１ |  |  |  | ０．００８ |  | ０．００５
| 電気伝導率 |  |  | mS/m
| 塩化物イオン |  |  | mg/L |  | ３ |  |  | ３ |  |  |  | ３ |  | ６
塩分
| 陰イオン界面活性剤 |  |  | mg/L
| 非イオン界面活性剤 |  |  | mg/L
| クロロフィルａ |  |  | mg/m3
| フェオ色素 |  |  | mg/m3
| トリハロメタン生成能 |  |  | mg/L | ０．０３２ | ０．０３２ |  | ０．０３５ | ０．０３７ | ０．０３７ | ０．０３７ | ０．０３６ | ０．０４２ | ０．０２７ | ０．０１８ | ０．０２０ | ０．０２４
| クロロホルム生成能 |  |  | mg/L
| ブロモジクロロメタン生成能 |  |  | mg/L
| ジブロモクロロメタン生成能 |  |  | mg/L
| ブロモホルム生成能 |  |  | mg/L
健 康 項 目 | カドミウム |  |  | mg/L |  |  |  |  | ＜０．０００５ | [5 empty] | ＜０．０００５
| 全シアン |  |  | mg/L |  |  |  |  | ＮＤ | [5 empty] | ＮＤ
| 鉛 |  |  | mg/L |  |  |  |  | ＜０．００５ | [5 empty] | ＜０．００５
| 六価クロム |  |  | mg/L |  |  |  |  | ＜０．０１ | [5 empty] | ＜０．０１
| 砒素 |  |  | mg/L |  |  |  |  | ＜０．００５ | [5 empty] | ＜０．００５
| 総水銀 |  |  | mg/L |  |  |  |  | ＜０．０００５ | [5 empty] | ＜０．０００５
| アルキル水銀 |  |  | mg/L
| ＰＣＢ |  |  | mg/L |  |  |  |  | ＮＤ
| ジクロロメタン |  |  | mg/L |  |  |  |  | ＜０．００２ | [5 empty] | ＜０．００２
| 四塩化炭素 |  |  | mg/L |  |  |  |  | ＜０．０００２ | [5 empty] | ＜０．０００２
| 1,2－ジクロロエタン |  |  | mg/L |  |  |  |  | ＜０．０００４ | [5 empty] | ＜０．０００４
| 1,1－ジクロロエチレン |  |  | mg/L |  |  |  |  | ＜０．０１ | [5 empty] | ＜０．０１
| シス－1,2－ジクロロエチレン |  |  | mg/L |  |  |  |  | ＜０．００４ | [5 empty] | ＜０．００４
| 1,1,1－トリクロロエタン |  |  | mg/L |  |  |  |  | ＜０．１ | [5 empty] | ＜０．１
| 1,1,2－トリクロロエタン |  |  | mg/L |  |  |  |  | ＜０．０００６ | [5 empty] | ＜０．０００６
| トリクロロエチレン |  |  | mg/L |  |  |  |  | ＜０．００１ | [5 empty] | ＜０．００１
| テトラクロロエチレン |  |  | mg/L |  |  |  |  | ＜０．０００５ | [5 empty] | ＜０．０００５
| 1,3－ジクロロプロペン |  |  | mg/L |  |  |  |  | ＜０．０００２ | [5 empty] | ＜０．０００２
| チウラム |  |  | mg/L |  |  |  |  | ＜０．０００６ | [5 empty] | ＜０．０００６
| シマジン |  |  | mg/L |  |  |  |  | ＜０．０００３ | [5 empty] | ＜０．０００３
| チオベンカルブ |  |  | mg/L |  |  |  |  | ＜０．００２ | [5 empty] | ＜０．００２
| ベンゼン |  |  | mg/L |  |  |  |  | ＜０．００１ | [5 empty] | ＜０．００１
| セレン |  |  | mg/L |  |  |  |  | ＜０．００２ | [5 empty] | ＜０．００２
| 硝酸性窒素及び亜硝酸性窒素 |  |  | mg/L |  | ０．２８ |  |  | ０．２６ |  |  |  | ０．３１ |  | ０．４１
| ふっ素 |  |  | mg/L |  |  |  |  | ＜０．０８ | [5 empty] | ＜０．０８
| ほう素 |  |  | mg/L |  |  |  |  | ＜０．０２
| 1,4－ジオキサン |  |  | mg/L |  |  |  |  | ＜０．００５ | [5 empty] | ＜０．００５
2023-04-01 |  |  | 水質個表 確定値 | [13 empty] | 愛 知 県
測定地点コード |  | 水域区分 |  | 水域名 |  | 地点番号 | 測定地点名 |  |  | 地点統一番号 | 生活環境類型 | ＮＰ類型 | 水生生物類型 | 底層DO類型 | 調査区分 | 調査機関 | 分析担当機関
５０１７０５ |  | 矢作川 |  | 矢作川下流 |  | ０５７ | 木戸 |  |  | ０１５－５１ | Ａイ |  | Ｂイ |  | 年 間 | 国土交通省 | 中部技術事務所
[5 empty] | ２０２３年 | ２０２３年 |  | ２０２３年 | ２０２３年 | ２０２３年 | ２０２３年 | ２０２３年 | ２０２３年 | ２０２３年 | ２０２４年 | ２０２４年 | ２０２４年
項 目 |  |  |  | 単 位 | ４月 １２日 | ５月 ２５日 |  | ６月 ２０日 | ７月 ５日 | ８月 ２日 | ９月 １９日 | １０月 １３日 | １１月 １３日 | １２月 ８日 | １月 １０日 | ２月 １４日 | ３月 ８日
一 般 項 目 | 採取時刻 |  |  |  | １１時 ３０分 | １３時 ３０分 |  | １５時 ４５分 | １２時 ０８分 | １２時 ００分 | １２時 １０分 | ９時 ３５分 | １３時 ２０分 | ９時 ４８分 | １２時 ２０分 | １１時 ５０分 | １１時 ００分
| 天候 |  |  |  | 曇り | 晴れ |  | 晴れ | 曇り | 晴れ | 晴れ | 晴れ | 晴れ | 晴れ | 曇り | 晴れ | 晴れ
| 気温 |  |  | ℃ | ２１．８ | ２４．０ |  | ２７．２ | ２７．０ | ３３．２ | ３２．４ | ２２．８ | １６．４ | １０．０ | １０．２ | １８．０ | １２．８
| 水温 |  |  | ℃ | １８．４ | １９．５ |  | ２４．４ | ２４．５ | ３２．０ | ２９．１ | ２０．６ | １６．０ | ９．３ | ７．０ | １０．１ | １０．７
| 透視度 |  |  | cm | ＞１００ | ９４ |  | ８０ | ＞１００ | ＞１００ | ＞１００ | ＞１００ | ＞１００ | ＞１００ | ＞１００ | ＞１００ | ＞１００
| 臭気 |  |  |  | 無臭 | 無臭 |  | 無臭 | 無臭 | 無臭 | 無臭 | 無臭 | 無臭 | 無臭 | 無臭 | 無臭 | 無臭
| 採取位置 |  |  |  | 右岸 | 右岸 |  | 右岸 | 右岸 | 右岸 | 右岸 | 右岸 | 右岸 | 右岸 | 右岸 | 右岸 | 右岸
| 流況 |  |  |  | 通常 | 通常 |  | 通常 | 通常 | 通常 | 通常 | 通常 | 通常 | 通常 | 通常 | 通常 | 通常
| 流量 |  |  | m3/sec
| 外観 |  |  |  | 淡黄色 | 淡黄色 |  | 淡黄色 | 淡黄色 | 淡黄色 | 淡黄色 | 淡黄色 | 淡黄色 | 無色 | 無色 | 淡黄色 | 淡黄色
| 採取水深 |  |  | ｍ
| 全水深 |  |  | ｍ | １．２６ | ０．７４ |  | ０．９４ | ０．３８ | ０．４８ | ０．４９ | ０．９２ | ０．７４ | ０．６８ | ０．３２ | ０．２５ | ０．７８
| 透明度 |  |  | ｍ
水色
満潮時刻
干潮時刻
生活環境項目 | ｐＨ |  |  |  | ７．０ | ７．１ |  | ７．２ | ７．０ | ７．８ | ７．１ | ７．０ | ７．３ | ７．２ | ７．３ | ７．１ | ７．３
| ＤＯ |  |  | mg/L | ９．４ | ８．９ |  | ８．２ | ８．０ | ８．３ | ８．６ | ７．８ | ９．９ | １１ | １１ | １２ | １１
| ＢＯＤ |  |  | mg/L | １．０ | ０．７ |  | ０．６ | ０．９ | １．２ | ０．７ | １．０ | １．０ | ０．９ | ０．８ | １．１ | ０．８
| ＣＯＤ（酸性法） |  |  | mg/L |  | ２．５ |  |  | ２．２ |  |  |  | ２．２ |  | １．５
| ＳＳ |  |  | mg/L | ２ | ４ |  | ６ | ６ | ３ | ２ | ５ | ４ | ２ | ３ | ３ | ５
| 大腸菌数 |  |  | CFU/100mL |  | ３．１Ｅ １ |  |  | ７．４Ｅ １ |  |  |  | ５．０Ｅ １ |  | １．７Ｅ １
| ｎ－ヘキサン抽出物質 |  |  | mg/L
| 全窒素 |  |  | mg/L |  | ０．５３ |  |  | ０．４０ |  |  |  | ０．５５ |  | ０．７２
| 全燐 |  |  | mg/L |  | ０．０４５ |  |  | ０．０３０ |  |  |  | ０．０２８ |  | ０．０２０
| 全亜鉛 |  |  | mg/L |  | ０．００５ |  |  | ０．００１ |  |  |  | ＜０．００１ |  | ０．００１
| ノニルフェノール |  |  | mg/L
| ＬＡＳ |  |  | mg/L
特殊項目 | フェノール類 |  |  | mg/L
| 銅 |  |  | mg/L
| 鉄（溶解性） |  |  | mg/L
| マンガン（溶解性） |  |  | mg/L
| クロム |  |  | mg/L
そ の 他 の 項 目 | アンモニア性窒素 |  |  | mg/L |  | ０．０２ |  |  | ０．０２ |  |  |  | ＜０．０１ |  | ＜０．０１
| 亜硝酸性窒素 |  |  | mg/L
| 硝酸性窒素 |  |  | mg/L
| 有機性窒素 |  |  | mg/L
| 溶存態窒素 |  |  | mg/L
| 懸濁態窒素 |  |  | mg/L
| オルトリン酸態燐 |  |  | mg/L
| 電気伝導率 |  |  | mS/m
| 塩化物イオン |  |  | mg/L |  | ３ |  |  | ３ |  |  |  | ３ |  | ５
塩分
| 陰イオン界面活性剤 |  |  | mg/L
| 非イオン界面活性剤 |  |  | mg/L
| クロロフィルａ |  |  | mg/m3
| フェオ色素 |  |  | mg/m3
| トリハロメタン生成能 |  |  | mg/L
| クロロホルム生成能 |  |  | mg/L
| ブロモジクロロメタン生成能 |  |  | mg/L
| ジブロモクロロメタン生成能 |  |  | mg/L
| ブロモホルム生成能 |  |  | mg/L
健 康 項 目 | カドミウム |  |  | mg/L
| 全シアン |  |  | mg/L
| 鉛 |  |  | mg/L
| 六価クロム |  |  | mg/L
| 砒素 |  |  | mg/L
| 総水銀 |  |  | mg/L
| アルキル水銀 |  |  | mg/L
| ＰＣＢ |  |  | mg/L
| ジクロロメタン |  |  | mg/L
| 四塩化炭素 |  |  | mg/L
| 1,2－ジクロロエタン |  |  | mg/L
| 1,1－ジクロロエチレン |  |  | mg/L
| シス－1,2－ジクロロエチレン |  |  | mg/L
| 1,1,1－トリクロロエタン |  |  | mg/L
| 1,1,2－トリクロロエタン |  |  | mg/L
| トリクロロエチレン |  |  | mg/L
| テトラクロロエチレン |  |  | mg/L
| 1,3－ジクロロプロペン |  |  | mg/L
| チウラム |  |  | mg/L
| シマジン |  |  | mg/L
| チオベンカルブ |  |  | mg/L
| ベンゼン |  |  | mg/L
| セレン |  |  | mg/L
| 硝酸性窒素及び亜硝酸性窒素 |  |  | mg/L
| ふっ素 |  |  | mg/L
| ほう素 |  |  | mg/L
| 1,4－ジオキサン |  |  | mg/L
2023-04-01 |  |  | 水質個表 確定値 | [13 empty] | 愛 知 県
測定地点コード |  | 水域区分 |  | 水域名 |  | 地点番号 | 測定地点名 |  |  | 地点統一番号 | 生活環境類型 | ＮＰ類型 | 水生生物類型 | 底層DO類型 | 調査区分 | 調査機関 | 分析担当機関
５０１７０６ |  | 矢作川 |  | 矢作川下流 |  | ０５８ | 米津大橋 |  |  | ０１５－０２ | Ａイ |  | Ｂイ |  | 年 間 | 国土交通省 | 中部技術事務所
[5 empty] | ２０２３年 | ２０２３年 |  | ２０２３年 | ２０２３年 | ２０２３年 | ２０２３年 | ２０２３年 | ２０２３年 | ２０２３年 | ２０２４年 | ２０２４年 | ２０２４年
項 目 |  |  |  | 単 位 | ４月 １２日 | ５月 ２５日 |  | ６月 ２０日 | ７月 ５日 | ８月 ２日 | ９月 １９日 | １０月 １３日 | １１月 １３日 | １２月 ８日 | １月 １０日 | ２月 １４日 | ３月 ８日
一 般 項 目 | 採取時刻 |  |  |  | １２時 ００分 | １４時 ２０分 |  | １４時 ２０分 | １２時 ４３分 | １３時 ３０分 | １３時 ２０分 | １０時 ２０分 | １０時 ３０分 | ９時 ０１分 | １０時 ２５分 | １２時 ３７分 | ９時 ４０分
| 天候 |  |  |  | 曇り | 晴れ |  | 晴れ | 曇り | 晴れ | 晴れ | 晴れ | 晴れ | 晴れ | 曇り | 晴れ | 晴れ
| 気温 |  |  | ℃ | ２２．２ | ２２．２ |  | ２９．０ | ２７．０ | ３５．０ | ３３．５ | ２４．２ | １５．５ | １０．７ | ８．０ | １９．５ | １０．４
| 水温 |  |  | ℃ | １７．５ | ２０．２ |  | ２３．６ | ２４．２ | ３２．５ | ３０．０ | ２０．８ | １４．０ | ８．３ | ５．９ | １０．６ | ８．１
| 透視度 |  |  | cm | ＞１００ | ＞１００ |  | ７０ | ＞１００ | ＞１００ | ＞１００ | ＞１００ | ＞１００ | ＞１００ | ＞１００ | ＞１００ | ＞１００
| 臭気 |  |  |  | 無臭 | 無臭 |  | 無臭 | 無臭 | 微川藻臭 | 無臭 | 無臭 | 無臭 | 無臭 | 無臭 | 無臭 | 無臭
| 採取位置 |  |  |  | 流心 | 流心 |  | 流心 | 流心 | 流心 | 流心 | 流心 | 流心 | 流心 | 流心 | 流心 | 流心
| 流況 |  |  |  | 通常 | 通常 |  | 通常 | 通常 | 通常 | 通常 | 通常 | 通常 | 通常 | 通常 | 通常 | 通常
| 流量 |  |  | m3/sec
| 外観 |  |  |  | 淡黄色 | 淡黄色 |  | 淡黄色 | 淡黄色 | 淡黄色 | 淡黄色 | 淡黄色 | 淡黄色 | 無色 | 淡黄色 | 淡黄色 | 淡黄色
| 採取水深 |  |  | ｍ
| 全水深 |  |  | ｍ | ０．６３ | ０．５２ |  | ０．６０ | ０．５３ | ０．６２ | ０．４８ | ０．５６ | ０．４５ | ０．６０ | ０．３８ | ０．３０ | ０．４３
| 透明度 |  |  | ｍ
水色
満潮時刻
干潮時刻
生活環境項目 | ｐＨ |  |  |  | ７．１ | ７．２ |  | ７．１ | ７．１ | ７．８ | ７．２ | ７．０ | ７．３ | ７．１ | ７．４ | ７．１ | ７．２
| ＤＯ |  |  | mg/L | ９．３ | ９．０ |  | ８．３ | ８．０ | ８．３ | ８．２ | ７．９ | ９．８ | １１ | １２ | １２ | １１
| ＢＯＤ |  |  | mg/L | ０．８ | ０．８ |  | ０．７ | １．１ | １．６ | ０．８ | ０．８ | ０．９ | ０．９ | ０．９ | １．０ | １．０
| ＣＯＤ（酸性法） |  |  | mg/L | ２．０ | ２．６ |  | ２．５ | ２．３ | ３．１ | ２．４ | ２．０ | ２．３ | １．６ | １．６ | １．３ | １．４
| ＳＳ |  |  | mg/L | ４ | ４ |  | ９ | ７ | ６ | ３ | ６ | ５ | ５ | ３ | ３ | ５
| 大腸菌数 |  |  | CFU/100mL | １．４Ｅ １ | ４．１Ｅ １ |  | ４．２Ｅ １ | １．２Ｅ ２ | ６．２Ｅ １ | ３．０Ｅ １ | ７．４Ｅ １ | １．５Ｅ ２ | ２．９Ｅ ２ | １．８Ｅ １ | １．５Ｅ １ | １．６Ｅ ２
| ｎ－ヘキサン抽出物質 |  |  | mg/L |  |  |  |  | ＮＤ
| 全窒素 |  |  | mg/L | ０．４３ | ０．５６ |  | ０．４４ | ０．４３ | ０．５６ | ０．４６ | ０．６６ | ０．５７ | ０．５９ | ０．７４ | ０．７１ | ０．６６
| 全燐 |  |  | mg/L | ０．０３３ | ０．０７３ |  | ０．０４２ | ０．０３２ | ０．０３７ | ０．０３３ | ０．０３２ | ０．０２８ | ０．０２０ | ０．０２１ | ０．０２５ | ０．０２９
| 全亜鉛 |  |  | mg/L | ０．００１ | ０．００２ |  | ０．００２ | ＜０．００１ | ０．００１ | ＜０．００１ | ０．００１ | ＜０．００１ | ０．００１ | ０．００２ | ＜０．００１ | ０．００３
| ノニルフェノール |  |  | mg/L |  | ＜０．００００６ |  |  | ＜０．００００６ |  |  |  | ＜０．００００６ |  | ＜０．００００６
| ＬＡＳ |  |  | mg/L |  | ＜０．０００６ |  |  | ＜０．０００６ |  |  |  | ＜０．０００６ |  | ＜０．０００６
特殊項目 | フェノール類 |  |  | mg/L |  |  |  |  | ＜０．０１
| 銅 |  |  | mg/L |  |  |  |  | ＜０．０１
| 鉄（溶解性） |  |  | mg/L |  |  |  |  | ０．０４ | [5 empty] | ０．０４
| マンガン（溶解性） |  |  | mg/L |  |  |  |  | ＜０．０１ | [5 empty] | ＜０．０１
| クロム |  |  | mg/L |  |  |  |  | ＜０．０１
そ の 他 の 項 目 | アンモニア性窒素 |  |  | mg/L |  | ０．０２ |  |  | ＜０．０１ |  |  |  | ＜０．０１ |  | ＜０．０１
| 亜硝酸性窒素 |  |  | mg/L |  | ＜０．０１ |  |  | ＜０．０１ |  |  |  | ＜０．０１ |  | ＜０．０１
| 硝酸性窒素 |  |  | mg/L |  | ０．３７ |  |  | ０．３４ |  |  |  | ０．３７ |  | ０．５６
| 有機性窒素 |  |  | mg/L
| 溶存態窒素 |  |  | mg/L
| 懸濁態窒素 |  |  | mg/L
| オルトリン酸態燐 |  |  | mg/L |  | ０．０１６ |  |  | ０．０１６ |  |  |  | ０．００９ |  | ０．００３
| 電気伝導率 |  |  | mS/m
| 塩化物イオン |  |  | mg/L |  | ４ |  |  | ３ |  |  |  | ４ |  | ５
塩分
| 陰イオン界面活性剤 |  |  | mg/L
| 非イオン界面活性剤 |  |  | mg/L
| クロロフィルａ |  |  | mg/m3
| フェオ色素 |  |  | mg/m3
| トリハロメタン生成能 |  |  | mg/L
| クロロホルム生成能 |  |  | mg/L
| ブロモジクロロメタン生成能 |  |  | mg/L
| ジブロモクロロメタン生成能 |  |  | mg/L
| ブロモホルム生成能 |  |  | mg/L
健 康 項 目 | カドミウム |  |  | mg/L |  |  |  |  | ＜０．０００５ | [5 empty] | ＜０．０００５
| 全シアン |  |  | mg/L |  |  |  |  | ＮＤ | [5 empty] | ＮＤ
| 鉛 |  |  | mg/L |  |  |  |  | ＜０．００５ | [5 empty] | ＜０．００５
| 六価クロム |  |  | mg/L |  |  |  |  | ＜０．０１ | [5 empty] | ＜０．０１
| 砒素 |  |  | mg/L |  |  |  |  | ＜０．００５ | [5 empty] | ＜０．００５
| 総水銀 |  |  | mg/L |  |  |  |  | ＜０．０００５ | [5 empty] | ＜０．０００５
| アルキル水銀 |  |  | mg/L
| ＰＣＢ |  |  | mg/L |  |  |  |  | ＮＤ
| ジクロロメタン |  |  | mg/L |  |  |  |  | ＜０．００２ | [5 empty] | ＜０．００２
| 四塩化炭素 |  |  | mg/L |  |  |  |  | ＜０．０００２ | [5 empty] | ＜０．０００２
| 1,2－ジクロロエタン |  |  | mg/L |  |  |  |  | ＜０．０００４ | [5 empty] | ＜０．０００４
| 1,1－ジクロロエチレン |  |  | mg/L |  |  |  |  | ＜０．０１ | [5 empty] | ＜０．０１
| シス－1,2－ジクロロエチレン |  |  | mg/L |  |  |  |  | ＜０．００４ | [5 empty] | ＜０．００４
| 1,1,1－トリクロロエタン |  |  | mg/L |  |  |  |  | ＜０．１ | [5 empty] | ＜０．１
| 1,1,2－トリクロロエタン |  |  | mg/L |  |  |  |  | ＜０．０００６ | [5 empty] | ＜０．０００６
| トリクロロエチレン |  |  | mg/L |  |  |  |  | ＜０．００１ | [5 empty] | ＜０．００１
| テトラクロロエチレン |  |  | mg/L |  |  |  |  | ＜０．０００５ | [5 empty] | ＜０．０００５
| 1,3－ジクロロプロペン |  |  | mg/L |  |  |  |  | ＜０．０００２ | [5 empty] | ＜０．０００２
| チウラム |  |  | mg/L |  |  |  |  | ＜０．０００６ | [5 empty] | ＜０．０００６
| シマジン |  |  | mg/L |  |  |  |  | ＜０．０００３ | [5 empty] | ＜０．０００３
| チオベンカルブ |  |  | mg/L |  |  |  |  | ＜０．００２ | [5 empty] | ＜０．００２
| ベンゼン |  |  | mg/L |  |  |  |  | ＜０．００１ | [5 empty] | ＜０．００１
| セレン |  |  | mg/L |  |  |  |  | ＜０．００２ | [5 empty] | ＜０．００２
| 硝酸性窒素及び亜硝酸性窒素 |  |  | mg/L |  | ０．３７ |  |  | ０．３４ |  |  |  | ０．３６ |  | ０．５６
| ふっ素 |  |  | mg/L |  |  |  |  | ＜０．０８ | [5 empty] | ＜０．０８
| ほう素 |  |  | mg/L |  |  |  |  | ＜０．０２
| 1,4－ジオキサン |  |  | mg/L |  |  |  |  | ＜０．００５ | [5 empty] | ＜０．００５
2023-04-01 |  |  | 水質個表 確定値 | [13 empty] | 愛 知 県
測定地点コード |  | 水域区分 |  | 水域名 |  | 地点番号 | 測定地点名 |  |  | 地点統一番号 | 生活環境類型 | ＮＰ類型 | 水生生物類型 | 底層DO類型 | 調査区分 | 調査機関 | 分析担当機関
５０１７０７ |  | 矢作川 |  | 矢作川下流 |  | ０５９ | 中畑橋（伏見屋） |  |  | ０１５－５２ | Ａイ |  | Ｂイ |  | 年 間 | 国土交通省 | 中部技術事務所
[5 empty] | ２０２３年 | ２０２３年 |  | ２０２３年 | ２０２３年 | ２０２３年 | ２０２３年 | ２０２３年 | ２０２３年 | ２０２３年 | ２０２４年 | ２０２４年 | ２０２４年
項 目 |  |  |  | 単 位 | ４月 １２日 | ５月 ２５日 |  | ６月 ２０日 | ７月 ５日 | ８月 ２日 | ９月 １９日 | １０月 １３日 | １１月 １３日 | １２月 ８日 | １月 １０日 | ２月 １４日 | ３月 ８日
一 般 項 目 | 採取時刻 |  |  |  | １５時 ００分 | １５時 ２０分 |  | １３時 ３５分 | １３時 ４１分 | １２時 ５０分 | １４時 ００分 | １１時 ２２分 | １１時 ２５分 | ８時 ０７分 | １１時 １５分 | １４時 ２５分 | １０時 １５分
| 天候 |  |  |  | 曇り | 曇り |  | 晴れ | 曇り | 晴れ | 晴れ | 晴れ | 晴れ | 晴れ | 曇り | 晴れ | 晴れ
| 気温 |  |  | ℃ | １７．２ | ２１．３ |  | ２７．０ | ２６．０ | ３３．０ | ３０．８ | ２５．２ | １５．５ | ９．６ | ９．６ | ２０．１ | １０．５
| 水温 |  |  | ℃ | １７．５ | ２０．１ |  | ２３．３ | ２５．０ | ３１．５ | ３０．２ | ２１．４ | １４．５ | ８．４ | ７．２ | １２．８ | １０．５
| 透視度 |  |  | cm | ＞１００ | ５４ |  | ６７ | ９０ | ６８ | ＞１００ | ＞１００ | ＞１００ | ＞１００ | ＞１００ | ９４ | ＞１００
| 臭気 |  |  |  | 無臭 | 無臭 |  | 無臭 | 無臭 | 微川藻臭 | 無臭 | 無臭 | 無臭 | 無臭 | 無臭 | 無臭 | 無臭
| 採取位置 |  |  |  | 流心 | 流心 |  | 流心 | 流心 | 流心 | 流心 | 流心 | 流心 | 流心 | 流心 | 流心 | 流心
| 流況 |  |  |  | 通常 | 通常 |  | 通常 | 通常 | 通常 | 通常 | 通常 | 通常 | 通常 | 通常 | 通常 | 通常
| 流量 |  |  | m3/sec
| 外観 |  |  |  | 淡黄色 | 淡黄色 |  | 淡黄色 | 淡黄色 | 淡黄色 | 淡黄色 | 淡黄色 | 淡黄色 | 無色 | 無色 | 淡黄色 | 淡黄色
| 採取水深 |  |  | ｍ
| 全水深 |  |  | ｍ | ０．５２ | ０．５３ |  | ０．５５ | ０．４７ | ０．５２ | ０．５５ | ０．３８ | ０．４３ | ０．３０ | ０．３０ | ０．２７ | ０．３８
| 透明度 |  |  | ｍ
水色
| 満潮時刻 |  |  |  | ８時 ３４分 | ８時 ００分 |  | ６時 １５分 | ６時 ２２分 | ５時 ３４分 | ７時 ５９分 | １７時 １４分 | １７時 １８分 | １４時 ２２分 | １６時 ３０分 | ８時 ５３分 | １６時 ２４分
| 干潮時刻 |  |  |  | １５時 ４５分 | １５時 １８分 |  | １３時 １１分 | １３時 １８分 | １２時 ２４分 | １３時 ５０分 | １１時 ０７分 | １１時 ３５分 | ８時 ０９分 | １１時 ０７分 | １４時 ５９分 | １０時 ５０分
生活環境項目 | ｐＨ |  |  |  | ７．１ | ７．２ |  | ７．１ | ７．１ | ７．５ | ７．２ | ７．０ | ７．３ | ７．２ | ７．４ | ７．２ | ７．２
| ＤＯ |  |  | mg/L | ９．１ | ８．５ |  | ８．２ | ７．８ | ６．６ | ８．１ | ９．０ | ８．８ | １１ | １１ | １１ | １１
| ＢＯＤ |  |  | mg/L | ０．９ | ０．９ |  | ０．８ | ０．７ | ２．０ | ０．７ | ０．９ | ０．９ | １．０ | ０．９ | １．２ | １．２
| ＣＯＤ（酸性法） |  |  | mg/L
| ＳＳ |  |  | mg/L | ６ | １２ |  | ８ | １０ | ２３ | ４ | ７ | ５ | ５ | ２ | ６ | ６
| 大腸菌数 |  |  | CFU/100mL | ２．３Ｅ １ | ７．１Ｅ １ |  | ６．８Ｅ １ | ９．２Ｅ １ | ６．７Ｅ ２ | １．９Ｅ １ | ７．９Ｅ １ | １．４Ｅ ２ | １．６Ｅ ２ | ５．７Ｅ １ | １．２Ｅ １ | １．１Ｅ ２
| ｎ－ヘキサン抽出物質 |  |  | mg/L
| 全窒素 |  |  | mg/L
| 全燐 |  |  | mg/L
| 全亜鉛 |  |  | mg/L
| ノニルフェノール |  |  | mg/L
| ＬＡＳ |  |  | mg/L
特殊項目 | フェノール類 |  |  | mg/L
| 銅 |  |  | mg/L
| 鉄（溶解性） |  |  | mg/L
| マンガン（溶解性） |  |  | mg/L
| クロム |  |  | mg/L
そ の 他 の 項 目 | アンモニア性窒素 |  |  | mg/L
| 亜硝酸性窒素 |  |  | mg/L
| 硝酸性窒素 |  |  | mg/L
| 有機性窒素 |  |  | mg/L
| 溶存態窒素 |  |  | mg/L
| 懸濁態窒素 |  |  | mg/L
| オルトリン酸態燐 |  |  | mg/L
| 電気伝導率 |  |  | mS/m |  | ９．１ |  |  | １１ |  |  |  | ９．３ |  | １１
| 塩化物イオン |  |  | mg/L |  | ５ |  |  | ４ |  |  |  | ４ |  | ８
塩分
| 陰イオン界面活性剤 |  |  | mg/L
| 非イオン界面活性剤 |  |  | mg/L
| クロロフィルａ |  |  | mg/m3
| フェオ色素 |  |  | mg/m3
| トリハロメタン生成能 |  |  | mg/L
| クロロホルム生成能 |  |  | mg/L
| ブロモジクロロメタン生成能 |  |  | mg/L
| ジブロモクロロメタン生成能 |  |  | mg/L
| ブロモホルム生成能 |  |  | mg/L
健 康 項 目 | カドミウム |  |  | mg/L
| 全シアン |  |  | mg/L
| 鉛 |  |  | mg/L
| 六価クロム |  |  | mg/L
| 砒素 |  |  | mg/L |  |  |  |  | ＜０．００５ | [5 empty] | ＜０．００５
| 総水銀 |  |  | mg/L
| アルキル水銀 |  |  | mg/L
| ＰＣＢ |  |  | mg/L
| ジクロロメタン |  |  | mg/L
| 四塩化炭素 |  |  | mg/L
| 1,2－ジクロロエタン |  |  | mg/L
| 1,1－ジクロロエチレン |  |  | mg/L
| シス－1,2－ジクロロエチレン |  |  | mg/L
| 1,1,1－トリクロロエタン |  |  | mg/L
| 1,1,2－トリクロロエタン |  |  | mg/L
| トリクロロエチレン |  |  | mg/L
| テトラクロロエチレン |  |  | mg/L
| 1,3－ジクロロプロペン |  |  | mg/L
| チウラム |  |  | mg/L
| シマジン |  |  | mg/L
| チオベンカルブ |  |  | mg/L
| ベンゼン |  |  | mg/L
| セレン |  |  | mg/L
| 硝酸性窒素及び亜硝酸性窒素 |  |  | mg/L
| ふっ素 |  |  | mg/L
| ほう素 |  |  | mg/L
| 1,4－ジオキサン |  |  | mg/L
2023-04-01 |  |  | 水質個表 確定値 | [13 empty] | 愛 知 県
測定地点コード |  | 水域区分 |  | 水域名 |  | 地点番号 | 測定地点名 |  |  | 地点統一番号 | 生活環境類型 | ＮＰ類型 | 水生生物類型 | 底層DO類型 | 調査区分 | 調査機関 | 分析担当機関
５０２００１ |  | 矢作川 |  | 巴川 |  | ０６０ | 細川頭首工 |  |  | ０１８－０１ | Ａイ |  | Ｂイ |  | 年 間 | 岡崎市 | 岡崎市総合検査センター
[5 empty] | ２０２３年 | ２０２３年 |  | ２０２３年 | ２０２３年 | ２０２３年 | ２０２３年 | ２０２３年 | ２０２３年 | ２０２３年 | ２０２４年 | ２０２４年 | ２０２４年
項 目 |  |  |  | 単 位 | ４月 ５日 | ５月 １８日 |  | ６月 １９日 | ７月 ５日 | ８月 ２日 | ９月 １９日 | １０月 ３日 | １１月 １日 | １２月 ６日 | １月 １０日 | ２月 １４日 | ３月 ４日
一 般 項 目 | 採取時刻 |  |  |  | １０時 ４８分 | １０時 ５７分 |  | ９時 １１分 | １０時 ５７分 | １０時 ４２分 | １０時 ３０分 | １０時 ４５分 | １０時 ４２分 | １０時 ３９分 | １０時 ４５分 | １０時 １８分 | １１時 １２分
| 天候 |  |  |  | 晴れ | 晴れ |  | 晴れ | 曇り | 晴れ | 晴れ | 晴れ | 晴れ | 晴れ | 晴れ | 晴れ | 曇り
| 気温 |  |  | ℃ | １９．１ | ２８．８ |  | ３０．０ | ２７．８ | ３２．３ | ２８．２ | ２４．３ | １９．５ | １２．７ | ６．２ | ９．１ | １０．０
| 水温 |  |  | ℃ | １５．１ | １９．６ |  | １８．０ | ２３．０ | ２７．６ | ２５．４ | ２０．１ | １４．９ | ８．０ | ４．４ | ６．７ | ７．３
| 透視度 |  |  | cm | ＞ ５０ | ＞ ５０ |  | ＞ ５０ | ＞ ５０ | ＞ ５０ | ＞ ５０ | ＞ ５０ | ＞ ５０ | ＞ ５０ | ＞ ５０ | ＞ ５０ | ＞ ５０
| 臭気 |  |  |  | 強川藻臭 | 強川藻臭 |  | 強川藻臭 | 強川藻臭 | 強川藻臭 | 強川藻臭 | 強川藻臭 | 強川藻臭 | 強川藻臭 | 強川藻臭 | 強川藻臭 | 強川藻臭
| 採取位置 |  |  |  | 左岸 | 左岸 |  | 左岸 | 左岸 | 左岸 | 左岸 | 左岸 | 左岸 | 左岸 | 左岸 | 左岸 | 左岸
| 流況 |  |  |  | 通常 | 通常 |  | 通常 | 通常 | 通常 | 通常 | 通常 | 通常 | 通常 | 通常 | 通常 | 通常
| 流量 |  |  | m3/sec | ３．６００ | ３．５００ |  |  | ７．５００ | ２．６００ | ５．５００ | ７．９００ | ５．６００ | ３．６００ | ３．３００ | ４．０００ | ５．８００
| 外観 |  |  |  | 無色 | 無色 |  | 無色 | 無色 | 無色 | 無色 | 無色 | 無色 | 無色 | 無色 | 無色 | 無色
| 採取水深 |  |  | ｍ | ０．１ | ０．１ |  | ０．１ | ０．１ | ０．１ | ０．１ | ０．１ | ０．１ | ０．１ | ０．１ | ０．１ | ０．１
| 全水深 |  |  | ｍ
| 透明度 |  |  | ｍ
水色
満潮時刻
干潮時刻
生活環境項目 | ｐＨ |  |  |  | ７．５ | ７．０ |  | ７．６ | ７．５ | ７．４ | ７．６ | ７．５ | ７．５ | ７．５ | ７．４ | ７．８ | ７．６
| ＤＯ |  |  | mg/L | ９．２ | ８．５ |  | ８．６ | ８．２ | ７．７ | ９．２ | ８．７ | ９．９ | １０ | １１ | １１ | １０
| ＢＯＤ |  |  | mg/L | ＜０．５ | ＜０．５ |  | ０．５ | ＜０．５ | ＜０．５ | ０．５ | ＜０．５ | ０．５ | ０．５ | ＜０．５ | ＜０．５ | １．０
| ＣＯＤ（酸性法） |  |  | mg/L | ２．４ | ２．５ |  | ２．６ | ３．０ | ２．７ | ２．９ | ２．７ | １．６ | １．８ | １．８ | ２．０ | ２．１
| ＳＳ |  |  | mg/L | １ | １ |  | ２ | ３ | ２ | １ | ２ | １ | ＜１ | １ | １ | １
| 大腸菌数 |  |  | CFU/100mL | ３．１Ｅ １ | ３．８Ｅ １ |  | １．０Ｅ ２ | １．４Ｅ ２ | ９．２Ｅ １ | １．９Ｅ ２ | １．６Ｅ ２ | １．１Ｅ ２ | ５．７Ｅ １ | ６．７Ｅ １ | ２．６Ｅ １ | １．３Ｅ ２
| ｎ－ヘキサン抽出物質 |  |  | mg/L |  |  |  | ＮＤ | [5 empty] | ＮＤ
| 全窒素 |  |  | mg/L | ０．３５ |  |  | ０．３７ |  | ０．３５ |  | ０．５６ |  | ０．３３ |  | ０．４０
| 全燐 |  |  | mg/L | ０．０２３ |  |  | ０．０１９ |  | ０．０１８ |  | ０．０１９ |  | ０．００５ |  | ０．０１７
| 全亜鉛 |  |  | mg/L | ０．００１ | ０．００１ |  | ０．００１ | ＜０．００１ | ０．００１ | ＜０．００１ | ＜０．００１ | ＜０．００１ | ０．００１ | ０．００２ | ＜０．００１ | ０．００２
| ノニルフェノール |  |  | mg/L | ＜０．００００６ | ＜０．００００６ |  | ＜０．００００６ | ＜０．００００６ | ＜０．００００６ | ＜０．００００６ | ＜０．００００６ | ＜０．００００６ | ＜０．００００６ | ＜０．００００６ | ＜０．００００６ | ＜０．００００６
| ＬＡＳ |  |  | mg/L | ０．０００６ | ＜０．０００６ |  | ０．０００６ | ＜０．０００６ | ０．００１１ | ＜０．０００６ | ０．０００７ | ０．０００６ | ０．０００６ | ０．００１２ | ０．００１４ | ０．０００９
特殊項目 | フェノール類 |  |  | mg/L | [6 empty] | ＜０．０１ |  |  |  |  | ＜０．０１
| 銅 |  |  | mg/L | [6 empty] | ＜０．０１ |  |  |  |  | ＜０．０１
| 鉄（溶解性） |  |  | mg/L | [6 empty] | ０．０５ |  |  |  |  | ０．０６
| マンガン（溶解性） |  |  | mg/L | [6 empty] | ＜０．０１ |  |  |  |  | ０．０１
| クロム |  |  | mg/L | [6 empty] | ＜０．０１ |  |  |  |  | ＜０．０１
そ の 他 の 項 目 | アンモニア性窒素 |  |  | mg/L |  |  |  | ＜０．０１ |  |  | ＜０．０１ |  |  | ＜０．０１ |  | ＜０．０１
| 亜硝酸性窒素 |  |  | mg/L | ＜０．０１ |  |  | ＜０．０１ |  | ＜０．０１ |  | ＜０．０１ |  | ＜０．０１ |  | ＜０．０１
| 硝酸性窒素 |  |  | mg/L | ０．２７ |  |  | ０．２７ |  | ０．２２ |  | ０．２７ |  | ０．２７ |  | ０．３１
| 有機性窒素 |  |  | mg/L
| 溶存態窒素 |  |  | mg/L
| 懸濁態窒素 |  |  | mg/L
| オルトリン酸態燐 |  |  | mg/L
| 電気伝導率 |  |  | mS/m | ６．４ | ５．８ |  | ４．６ | ５．２ | ５．９ | ６．９ | ５．８ | ６．０ | ６．１ | ６．３ | ７．３ | ５．８
| 塩化物イオン |  |  | mg/L | ３ |  |  | ２ |  | ３ |  | ３ |  | ３ |  | ４
塩分
| 陰イオン界面活性剤 |  |  | mg/L |  |  |  | ＜０．０１ |  |  | ＜０．０１ |  |  | ＜０．０１ |  | ＜０．０１
| 非イオン界面活性剤 |  |  | mg/L
| クロロフィルａ |  |  | mg/m3
| フェオ色素 |  |  | mg/m3
| トリハロメタン生成能 |  |  | mg/L |  |  |  | ０．０３９ |  |  | ０．０４３ |  |  | ０．０２７ |  | ０．０２７
| クロロホルム生成能 |  |  | mg/L |  |  |  | ０．０３３ |  |  | ０．０３５ |  |  | ０．０２１ |  | ０．０２０
| ブロモジクロロメタン生成能 |  |  | mg/L |  |  |  | ０．００４ |  |  | ０．００６ |  |  | ０．００４ |  | ０．００５
| ジブロモクロロメタン生成能 |  |  | mg/L |  |  |  | ＜０．００１ |  |  | ＜０．００１ |  |  | ＜０．００１ |  | ＜０．００１
| ブロモホルム生成能 |  |  | mg/L |  |  |  | ＜０．００１ |  |  | ＜０．００１ |  |  | ＜０．００１ |  | ＜０．００１
健 康 項 目 | カドミウム |  |  | mg/L |  |  |  | ＜０．０００５ |  |  | ＜０．０００５ |  |  | ＜０．０００５ |  | ＜０．０００５
| 全シアン |  |  | mg/L |  |  |  | ＮＤ |  |  | ＮＤ |  |  | ＮＤ |  | ＮＤ
| 鉛 |  |  | mg/L |  |  |  | ＜０．００５ |  |  | ＜０．００５ |  |  | ＜０．００５ |  | ＜０．００５
| 六価クロム |  |  | mg/L |  |  |  | ＜０．０１ |  |  | ＜０．０１ |  |  | ＜０．０１ |  | ＜０．０１
| 砒素 |  |  | mg/L |  |  |  | ＜０．００５ |  |  | ＜０．００５ |  |  | ＜０．００５ |  | ＜０．００５
| 総水銀 |  |  | mg/L |  |  |  | ＜０．０００５ |  |  | ＜０．０００５ |  |  | ＜０．０００５ |  | ＜０．０００５
| アルキル水銀 |  |  | mg/L
| ＰＣＢ |  |  | mg/L | [6 empty] | ＮＤ
| ジクロロメタン |  |  | mg/L |  |  |  | ＜０．００２ |  |  | ＜０．００２ |  |  | ＜０．００２ |  | ＜０．００２
| 四塩化炭素 |  |  | mg/L |  |  |  | ＜０．０００２ |  |  | ＜０．０００２ |  |  | ＜０．０００２ |  | ＜０．０００２
| 1,2－ジクロロエタン |  |  | mg/L |  |  |  | ＜０．０００４ |  |  | ＜０．０００４ |  |  | ＜０．０００４ |  | ＜０．０００４
| 1,1－ジクロロエチレン |  |  | mg/L |  |  |  | ＜０．０１ |  |  | ＜０．０１ |  |  | ＜０．０１ |  | ＜０．０１
| シス－1,2－ジクロロエチレン |  |  | mg/L |  |  |  | ＜０．００４ |  |  | ＜０．００４ |  |  | ＜０．００４ |  | ＜０．００４
| 1,1,1－トリクロロエタン |  |  | mg/L |  |  |  | ＜０．１ |  |  | ＜０．１ |  |  | ＜０．１ |  | ＜０．１
| 1,1,2－トリクロロエタン |  |  | mg/L |  |  |  | ＜０．０００６ |  |  | ＜０．０００６ |  |  | ＜０．０００６ |  | ＜０．０００６
| トリクロロエチレン |  |  | mg/L |  |  |  | ＜０．００１ |  |  | ＜０．００１ |  |  | ＜０．００１ |  | ＜０．００１
| テトラクロロエチレン |  |  | mg/L |  |  |  | ＜０．０００５ |  |  | ＜０．０００５ |  |  | ＜０．０００５ |  | ＜０．０００５
| 1,3－ジクロロプロペン |  |  | mg/L |  |  |  | ＜０．０００２ |  |  | ＜０．０００２ |  |  | ＜０．０００２ |  | ＜０．０００２
| チウラム |  |  | mg/L |  |  |  | ＜０．０００６ |  |  | ＜０．０００６ |  |  | ＜０．０００６ |  | ＜０．０００６
| シマジン |  |  | mg/L |  |  |  | ＜０．０００３ |  |  | ＜０．０００３ |  |  | ＜０．０００３ |  | ＜０．０００３
| チオベンカルブ |  |  | mg/L |  |  |  | ＜０．００２ |  |  | ＜０．００２ |  |  | ＜０．００２ |  | ＜０．００２
| ベンゼン |  |  | mg/L |  |  |  | ＜０．００１ |  |  | ＜０．００１ |  |  | ＜０．００１ |  | ＜０．００１
| セレン |  |  | mg/L |  |  |  | ＜０．００２ |  |  | ＜０．００２ |  |  | ＜０．００２ |  | ＜０．００２
| 硝酸性窒素及び亜硝酸性窒素 |  |  | mg/L | ０．２８ |  |  | ０．２８ |  | ０．２３ |  | ０．２８ |  | ０．２８ |  | ０．３２
| ふっ素 |  |  | mg/L | ＜０．０８ |  |  | ＜０．０８ |  | ＜０．０８ |  | ＜０．０８ |  | ＜０．０８ |  | ＜０．０８
| ほう素 |  |  | mg/L |  |  |  | ＜０．０２ |  |  | ＜０．０２ |  |  | ＜０．０２ |  | ＜０．０２
| 1,4－ジオキサン |  |  | mg/L | [6 empty] | ＜０．００５
2023-04-01 |  |  | 水質個表 確定値 | [13 empty] | 愛 知 県
測定地点コード |  | 水域区分 |  | 水域名 |  | 地点番号 | 測定地点名 |  |  | 地点統一番号 | 生活環境類型 | ＮＰ類型 | 水生生物類型 | 底層DO類型 | 調査区分 | 調査機関 | 分析担当機関
５０３１０２ |  | 矢作川 |  | 乙川上流 |  | ２１０ | 乙川天神橋 |  |  | ０１６－５１ | Ａイ |  | Ａイ |  | 年 間 | 岡崎市 | 岡崎市総合検査センター
[5 empty] | ２０２３年 | ２０２３年 |  | ２０２３年 | ２０２３年 | ２０２３年 | ２０２３年 | ２０２３年 | ２０２３年 | ２０２３年 | ２０２４年 | ２０２４年 | ２０２４年
項 目 |  |  |  | 単 位 | ４月 ５日 | ５月 １８日 |  | ６月 １４日 | ７月 ５日 | ８月 ２日 | ９月 １９日 | １０月 ３日 | １１月 １日 | １２月 ６日 | １月 １０日 | ２月 １４日 | ３月 ４日
一 般 項 目 | 採取時刻 |  |  |  | ９時 ０４分 | ９時 １４分 |  | ８時 ２８分 | ９時 ０３分 | ８時 ５４分 | ８時 ３５分 | ８時 ５４分 | ９時 ０５分 | ８時 ４０分 | ９時 ００分 | ８時 ３０分 | ９時 ２６分
| 天候 |  |  |  | 晴れ | 晴れ |  | 曇り | 曇り | 晴れ | 晴れ | 晴れ | 晴れ | 晴れ | 晴れ | 晴れ | 曇り
| 気温 |  |  | ℃ | １７．３ | ２５．１ |  | ２３．２ | ２５．２ | ２９．２ | ２６．５ | ２０．２ | １２．１ | ６．０ | ２．１ | ３．２ | ５．１
| 水温 |  |  | ℃ | １１．６ | １６．８ |  | １７．８ | ２０．９ | ２３．６ | ２２．１ | １６．８ | １２．６ | ６．７ | ２．８ | ４．０ | ４．８
| 透視度 |  |  | cm | ＞ ５０ | ＞ ５０ |  | ４８ | ＞ ５０ | ＞ ５０ | ＞ ５０ | ＞ ５０ | ＞ ５０ | ＞ ５０ | ＞ ５０ | ＞ ５０ | ＞ ５０
| 臭気 |  |  |  | 微川藻臭 | 微川藻臭 |  | 微川藻臭 | 微川藻臭 | 微川藻臭 | 微川藻臭 | 微川藻臭 | 微川藻臭 | 微川藻臭 | 微川藻臭 | 微川藻臭 | 微川藻臭
| 採取位置 |  |  |  | 流心 | 流心 |  | 流心 | 流心 | 流心 | 流心 | 流心 | 流心 | 流心 | 流心 | 流心 | 流心
| 流況 |  |  |  | 通常 | 通常 |  | 流量大 | 通常 | 通常 | 通常 | 通常 | 通常 | 通常 | 通常 | 通常 | 通常
| 流量 |  |  | m3/sec
| 外観 |  |  |  | 無色 | 無色 |  | 淡茶色 | 無色 | 無色 | 無色 | 無色 | 無色 | 無色 | 無色 | 無色 | 無色
| 採取水深 |  |  | ｍ | ０．１ | ０．１ |  | ０．１ | ０．１ | ０．１ | ０．１ | ０．１ | ０．１ | ０．１ | ０．１ | ０．１ | ０．１
| 全水深 |  |  | ｍ
| 透明度 |  |  | ｍ
水色
満潮時刻
干潮時刻
生活環境項目 | ｐＨ |  |  |  | ７．６ | ７．３ |  | ７．４ | ７．５ | ７．６ | ７．６ | ７．５ | ７．５ | ７．３ | ７．３ | ７．５ | ７．２
| ＤＯ |  |  | mg/L | １０ | ８．７ |  | ９．０ | ８．５ | ８．０ | ９．０ | ８．９ | ９．９ | １１ | １２ | １２ | １１
| ＢＯＤ |  |  | mg/L | ＜０．５ | ０．５ |  | ０．６ | ＜０．５ | ＜０．５ | ０．５ | ＜０．５ | ０．５ | ＜０．５ | ＜０．５ | ＜０．５ | ＜０．５
| ＣＯＤ（酸性法） |  |  | mg/L | １．６ | ２．０ |  | ３．６ | ２．０ | ２．０ | １．９ | １．８ | １．３ | １．３ | １．０ | １．０ | １．３
| ＳＳ |  |  | mg/L | ＜１ | ＜１ |  | ５ | １ | ＜１ | ＜１ | ＜１ | ＜１ | ＜１ | ＜１ | ＜１ | ＜１
| 大腸菌数 |  |  | CFU/100mL
| ｎ－ヘキサン抽出物質 |  |  | mg/L
| 全窒素 |  |  | mg/L
| 全燐 |  |  | mg/L
| 全亜鉛 |  |  | mg/L | ０．００１ | ０．００１ |  | ０．００２ | ０．００１ | ＜０．００１ | ＜０．００１ | ＜０．００１ | ＜０．００１ | ０．００１ | ０．００１ | ＜０．００１ | ＜０．００１
| ノニルフェノール |  |  | mg/L | ＜０．００００６ | ＜０．００００６ |  | ＜０．００００６ | ＜０．００００６ | ＜０．００００６ | ＜０．００００６ | ＜０．００００６ | ＜０．００００６ | ＜０．００００６ | ＜０．００００６ | ＜０．００００６ | ＜０．００００６
| ＬＡＳ |  |  | mg/L | ０．０００６ | ０．０００７ |  | ＜０．０００６ | ０．０００６ | ０．０００７ | ＜０．０００６ | ０．００１０ | ＜０．０００６ | ＜０．０００６ | ０．０００６ | ０．０００７ | ０．０００６
特殊項目 | フェノール類 |  |  | mg/L
| 銅 |  |  | mg/L
| 鉄（溶解性） |  |  | mg/L
| マンガン（溶解性） |  |  | mg/L
| クロム |  |  | mg/L
そ の 他 の 項 目 | アンモニア性窒素 |  |  | mg/L
| 亜硝酸性窒素 |  |  | mg/L
| 硝酸性窒素 |  |  | mg/L
| 有機性窒素 |  |  | mg/L
| 溶存態窒素 |  |  | mg/L
| 懸濁態窒素 |  |  | mg/L
| オルトリン酸態燐 |  |  | mg/L
| 電気伝導率 |  |  | mS/m | ４．７ | ４．５ |  | ３．７ | ４．３ | ５．０ | ４．５ | ４．５ | ４．４ | ４．５ | ４．５ | ５．０ | ４．３
| 塩化物イオン |  |  | mg/L
塩分
| 陰イオン界面活性剤 |  |  | mg/L
| 非イオン界面活性剤 |  |  | mg/L
| クロロフィルａ |  |  | mg/m3
| フェオ色素 |  |  | mg/m3
| トリハロメタン生成能 |  |  | mg/L
| クロロホルム生成能 |  |  | mg/L
| ブロモジクロロメタン生成能 |  |  | mg/L
| ジブロモクロロメタン生成能 |  |  | mg/L
| ブロモホルム生成能 |  |  | mg/L
健 康 項 目 | カドミウム |  |  | mg/L
| 全シアン |  |  | mg/L
| 鉛 |  |  | mg/L
| 六価クロム |  |  | mg/L
| 砒素 |  |  | mg/L
| 総水銀 |  |  | mg/L
| アルキル水銀 |  |  | mg/L
| ＰＣＢ |  |  | mg/L
| ジクロロメタン |  |  | mg/L
| 四塩化炭素 |  |  | mg/L
| 1,2－ジクロロエタン |  |  | mg/L
| 1,1－ジクロロエチレン |  |  | mg/L
| シス－1,2－ジクロロエチレン |  |  | mg/L
| 1,1,1－トリクロロエタン |  |  | mg/L
| 1,1,2－トリクロロエタン |  |  | mg/L
| トリクロロエチレン |  |  | mg/L
| テトラクロロエチレン |  |  | mg/L
| 1,3－ジクロロプロペン |  |  | mg/L
| チウラム |  |  | mg/L
| シマジン |  |  | mg/L
| チオベンカルブ |  |  | mg/L
| ベンゼン |  |  | mg/L
| セレン |  |  | mg/L
| 硝酸性窒素及び亜硝酸性窒素 |  |  | mg/L
| ふっ素 |  |  | mg/L
| ほう素 |  |  | mg/L
| 1,4－ジオキサン |  |  | mg/L
2023-04-01 |  |  | 水質個表 確定値 | [13 empty] | 愛 知 県
測定地点コード |  | 水域区分 |  | 水域名 |  | 地点番号 | 測定地点名 |  |  | 地点統一番号 | 生活環境類型 | ＮＰ類型 | 水生生物類型 | 底層DO類型 | 調査区分 | 調査機関 | 分析担当機関
５０３１０１ |  | 矢作川 |  | 乙川上流 |  | ０６１ | 岡崎市上水道取入口 |  |  | ０１６－０１ | Ａイ |  | Ｂイ |  | 年 間 | 岡崎市 | 岡崎市総合検査センター
[5 empty] | ２０２３年 | ２０２３年 |  | ２０２３年 | ２０２３年 | ２０２３年 | ２０２３年 | ２０２３年 | ２０２３年 | ２０２３年 | ２０２４年 | ２０２４年 | ２０２４年
項 目 |  |  |  | 単 位 | ４月 ５日 | ５月 １８日 |  | ６月 １４日 | ７月 ５日 | ８月 ２日 | ９月 １９日 | １０月 ３日 | １１月 １日 | １２月 ６日 | １月 １０日 | ２月 １４日 | ３月 ４日
一 般 項 目 | 採取時刻 |  |  |  | １３時 ０３分 | １３時 ２０分 |  | １２時 ４６分 | １３時 ２８分 | １２時 ５５分 | １３時 １０分 | １３時 ０７分 | １２時 ３０分 | １３時 ０４分 | １２時 ４６分 | １２時 ３８分 | １３時 １８分
| 天候 |  |  |  | 晴れ | 晴れ |  | 曇り | 曇り | 晴れ | 晴れ | 晴れ | 晴れ | 晴れ | 晴れ | 晴れ | 曇り
| 気温 |  |  | ℃ | １９．０ | ２８．４ |  | ２５．２ | ２６．４ | ３３．０ | ３０．２ | ２７．８ | １９．３ | １５．２ | ８．６ | １５．１ | １０．０
| 水温 |  |  | ℃ | １６．７ | ２０．５ |  | ２０．３ | ２４．７ | ３０．２ | ２６．２ | ２１．９ | １６．９ | ９．４ | ７．４ | ８．５ | ８．８
| 透視度 |  |  | cm | ＞ ５０ | ＞ ５０ |  | ＞ ５０ | ＞ ５０ | ＞ ５０ | ＞ ５０ | ＞ ５０ | ＞ ５０ | ＞ ５０ | ＞ ５０ | ＞ ５０ | ＞ ５０
| 臭気 |  |  |  | 強川藻臭 | 強川藻臭 |  | 強川藻臭 | 強川藻臭 | 強川藻臭 | 強川藻臭 | 強川藻臭 | 強川藻臭 | 強川藻臭 | 強川藻臭 | 強川藻臭 | 強川藻臭
| 採取位置 |  |  |  | 流心 | 流心 |  | 流心 | 流心 | 流心 | 流心 | 流心 | 流心 | 流心 | 流心 | 流心 | 流心
| 流況 |  |  |  | 通常 | 通常 |  | 流量大 | 通常 | 通常 | 通常 | 通常 | 通常 | 通常 | 通常 | 通常 | 通常
| 流量 |  |  | m3/sec | １．２００ | ６．９００ |  |  | １．６００ | １．９００ | ５．１００ | ３．６００ | ３．２００ | １．７００ | １．２００ | １．０００ | ２．３００
| 外観 |  |  |  | 無色 | 無色 |  | 無色 | 無色 | 無色 | 無色 | 無色 | 無色 | 無色 | 無色 | 無色 | 無色
| 採取水深 |  |  | ｍ | ０．１ | ０．１ |  | ０．１ | ０．１ | ０．１ | ０．１ | ０．１ | ０．１ | ０．１ | ０．１ | ０．１ | ０．１
| 全水深 |  |  | ｍ
| 透明度 |  |  | ｍ
水色
満潮時刻
干潮時刻
生活環境項目 | ｐＨ |  |  |  | ７．４ | ７．０ |  | ７．５ | ７．４ | ７．３ | ７．５ | ７．５ | ７．４ | ７．４ | ７．３ | ７．５ | ７．５
| ＤＯ |  |  | mg/L | ９．１ | ８．２ |  | ８．２ | ８．０ | ７．７ | ９．５ | ８．２ | ９．９ | １０ | １０ | １０ | １０
| ＢＯＤ |  |  | mg/L | ０．７ | ０．６ |  | ０．６ | ０．７ | ０．７ | ０．５ | ０．５ | ＜０．５ | ０．７ | ０．５ | ０．５ | １．３
| ＣＯＤ（酸性法） |  |  | mg/L | ２．６ | １．８ |  | ２．３ | ３．０ | ３．５ | ２．６ | ２．４ | １．６ | １．８ | １．６ | ２．２ | １．８
| ＳＳ |  |  | mg/L | １ | １ |  | ２ | ２ | ２ | １ | １ | ＜１ | ＜１ | ＜１ | ２ | １
| 大腸菌数 |  |  | CFU/100mL | ４．２Ｅ １ | ６．３Ｅ １ |  | ２．０Ｅ ２ | ２．９Ｅ ２ | ２．２Ｅ ２ | １．９Ｅ ２ | １．６Ｅ ２ | １．１Ｅ ２ | ３．８Ｅ １ | ２．４Ｅ １ | １．２Ｅ １ | ２．０Ｅ ２
| ｎ－ヘキサン抽出物質 |  |  | mg/L |  |  |  | ＮＤ | [5 empty] | ＮＤ
| 全窒素 |  |  | mg/L | ０．８３ |  |  | ０．６６ |  | ０．７４ |  | ０．９０ |  | ０．８１ |  | ０．９２
| 全燐 |  |  | mg/L | ０．０４２ |  |  | ０．０２４ |  | ０．０５２ |  | ０．０３２ |  | ０．０２２ |  | ０．０３２
| 全亜鉛 |  |  | mg/L | ０．００４ | ０．００３ |  | ０．００２ | ０．００２ | ０．００１ | ＜０．００１ | ＜０．００１ | ０．００１ | ０．００２ | ０．００３ | ０．００１ | ０．００３
| ノニルフェノール |  |  | mg/L | ＜０．００００６ | ＜０．００００６ |  | ＜０．００００６ | ＜０．００００６ | ＜０．００００６ | ＜０．００００６ | ＜０．００００６ | ＜０．００００６ | ＜０．００００６ | ＜０．００００６ | ＜０．００００６ | ＜０．００００６
| ＬＡＳ |  |  | mg/L | ０．００１０ | ０．０００７ |  | ０．０００６ | ０．０００８ | ０．００１２ | ０．０００８ | ０．００１５ | ０．００１２ | ０．００１２ | ０．００１９ | ０．００２０ | ０．００１９
特殊項目 | フェノール類 |  |  | mg/L | [6 empty] | ＜０．０１ |  |  |  |  | ＜０．０１
| 銅 |  |  | mg/L | [6 empty] | ＜０．０１ |  |  |  |  | ＜０．０１
| 鉄（溶解性） |  |  | mg/L | [6 empty] | ０．０６ |  |  |  |  | ０．０４
| マンガン（溶解性） |  |  | mg/L | [6 empty] | ０．０２ |  |  |  |  | ０．０１
| クロム |  |  | mg/L | [6 empty] | ＜０．０１ |  |  |  |  | ＜０．０１
そ の 他 の 項 目 | アンモニア性窒素 |  |  | mg/L |  |  |  | ＜０．０１ |  |  | ０．０１ |  |  | ＜０．０１ |  | ０．０１
| 亜硝酸性窒素 |  |  | mg/L | ＜０．０１ |  |  | ＜０．０１ |  | ＜０．０１ |  | ＜０．０１ |  | ＜０．０１ |  | ＜０．０１
| 硝酸性窒素 |  |  | mg/L | ０．７０ |  |  | ０．５６ |  | ０．４８ |  | ０．６８ |  | ０．７１ |  | ０．８２
| 有機性窒素 |  |  | mg/L
| 溶存態窒素 |  |  | mg/L
| 懸濁態窒素 |  |  | mg/L
| オルトリン酸態燐 |  |  | mg/L
| 電気伝導率 |  |  | mS/m | ９．０ | ７．０ |  | ６．３ | ７．９ | ９．４ | ８．６ | ８．７ | ８．２ | ８．６ | ９．２ | ９．７ | ９．１
| 塩化物イオン |  |  | mg/L | ６ |  |  | ４ |  | ７ |  | ６ |  | ７ |  | ７
塩分
| 陰イオン界面活性剤 |  |  | mg/L |  |  |  | ＜０．０１ |  |  | ＜０．０１ |  |  | ＜０．０１ |  | ＜０．０１
| 非イオン界面活性剤 |  |  | mg/L
| クロロフィルａ |  |  | mg/m3
| フェオ色素 |  |  | mg/m3
| トリハロメタン生成能 |  |  | mg/L |  |  |  | ０．０３９ |  |  | ０．０４０ |  |  | ０．０２３ |  | ０．０２５
| クロロホルム生成能 |  |  | mg/L |  |  |  | ０．０３０ |  |  | ０．０２９ |  |  | ０．０１４ |  | ０．０１６
| ブロモジクロロメタン生成能 |  |  | mg/L |  |  |  | ０．００７ |  |  | ０．００９ |  |  | ０．００６ |  | ０．００７
| ジブロモクロロメタン生成能 |  |  | mg/L |  |  |  | ＜０．００１ |  |  | ０．００１ |  |  | ０．００２ |  | ０．００１
| ブロモホルム生成能 |  |  | mg/L |  |  |  | ＜０．００１ |  |  | ＜０．００１ |  |  | ＜０．００１ |  | ＜０．００１
健 康 項 目 | カドミウム |  |  | mg/L |  |  |  | ＜０．０００５ |  |  | ＜０．０００５ |  |  | ＜０．０００５ |  | ＜０．０００５
| 全シアン |  |  | mg/L |  |  |  | ＮＤ |  |  | ＮＤ |  |  | ＮＤ |  | ＮＤ
| 鉛 |  |  | mg/L |  |  |  | ＜０．００５ |  |  | ＜０．００５ |  |  | ＜０．００５ |  | ＜０．００５
| 六価クロム |  |  | mg/L |  |  |  | ＜０．０１ |  |  | ＜０．０１ |  |  | ＜０．０１ |  | ＜０．０１
| 砒素 |  |  | mg/L |  |  |  | ＜０．００５ |  |  | ＜０．００５ |  |  | ＜０．００５ |  | ＜０．００５
| 総水銀 |  |  | mg/L |  |  |  | ＜０．０００５ |  |  | ＜０．０００５ |  |  | ＜０．０００５ |  | ＜０．０００５
| アルキル水銀 |  |  | mg/L
| ＰＣＢ |  |  | mg/L | [6 empty] | ＮＤ
| ジクロロメタン |  |  | mg/L |  |  |  | ＜０．００２ |  |  | ＜０．００２ |  |  | ＜０．００２ |  | ＜０．００２
| 四塩化炭素 |  |  | mg/L |  |  |  | ＜０．０００２ |  |  | ＜０．０００２ |  |  | ＜０．０００２ |  | ＜０．０００２
| 1,2－ジクロロエタン |  |  | mg/L |  |  |  | ＜０．０００４ |  |  | ＜０．０００４ |  |  | ＜０．０００４ |  | ＜０．０００４
| 1,1－ジクロロエチレン |  |  | mg/L |  |  |  | ＜０．０１ |  |  | ＜０．０１ |  |  | ＜０．０１ |  | ＜０．０１
| シス－1,2－ジクロロエチレン |  |  | mg/L |  |  |  | ＜０．００４ |  |  | ＜０．００４ |  |  | ＜０．００４ |  | ＜０．００４
| 1,1,1－トリクロロエタン |  |  | mg/L |  |  |  | ＜０．１ |  |  | ＜０．１ |  |  | ＜０．１ |  | ＜０．１
| 1,1,2－トリクロロエタン |  |  | mg/L |  |  |  | ＜０．０００６ |  |  | ＜０．０００６ |  |  | ＜０．０００６ |  | ＜０．０００６
| トリクロロエチレン |  |  | mg/L |  |  |  | ＜０．００１ |  |  | ＜０．００１ |  |  | ＜０．００１ |  | ＜０．００１
| テトラクロロエチレン |  |  | mg/L |  |  |  | ＜０．０００５ |  |  | ＜０．０００５ |  |  | ＜０．０００５ |  | ＜０．０００５
| 1,3－ジクロロプロペン |  |  | mg/L |  |  |  | ＜０．０００２ |  |  | ＜０．０００２ |  |  | ＜０．０００２ |  | ＜０．０００２
| チウラム |  |  | mg/L |  |  |  | ＜０．０００６ |  |  | ＜０．０００６ |  |  | ＜０．０００６ |  | ＜０．０００６
| シマジン |  |  | mg/L |  |  |  | ＜０．０００３ |  |  | ＜０．０００３ |  |  | ＜０．０００３ |  | ＜０．０００３
| チオベンカルブ |  |  | mg/L |  |  |  | ＜０．００２ |  |  | ＜０．００２ |  |  | ＜０．００２ |  | ＜０．００２
| ベンゼン |  |  | mg/L |  |  |  | ＜０．００１ |  |  | ＜０．００１ |  |  | ＜０．００１ |  | ＜０．００１
| セレン |  |  | mg/L |  |  |  | ＜０．００２ |  |  | ＜０．００２ |  |  | ＜０．００２ |  | ＜０．００２
| 硝酸性窒素及び亜硝酸性窒素 |  |  | mg/L | ０．７１ |  |  | ０．５７ |  | ０．４９ |  | ０．６９ |  | ０．７２ |  | ０．８３
| ふっ素 |  |  | mg/L | ＜０．０８ |  |  | ＜０．０８ |  | ＜０．０８ |  | ＜０．０８ |  | ＜０．０８ |  | ＜０．０８
| ほう素 |  |  | mg/L |  |  |  | ＜０．０２ |  |  | ＜０．０２ |  |  | ＜０．０２ |  | ＜０．０２
| 1,4－ジオキサン |  |  | mg/L | [6 empty] | ＜０．００５
2023-04-01 |  |  | 水質個表 確定値 | [13 empty] | 愛 知 県
測定地点コード |  | 水域区分 |  | 水域名 |  | 地点番号 | 測定地点名 |  |  | 地点統一番号 | 生活環境類型 | ＮＰ類型 | 水生生物類型 | 底層DO類型 | 調査区分 | 調査機関 | 分析担当機関
５０３７０２ |  | 矢作川 |  | 乙川下流 |  | ０６２ | 占部用水取入口（六名） |  |  | ０１７－０１ | Ａイ |  | Ｂイ |  | 年 間 | 岡崎市 | 岡崎市総合検査センター
[5 empty] | ２０２３年 | ２０２３年 |  | ２０２３年 | ２０２３年 | ２０２３年 | ２０２３年 | ２０２３年 | ２０２３年 | ２０２３年 | ２０２４年 | ２０２４年 | ２０２４年
項 目 |  |  |  | 単 位 | ４月 ５日 | ５月 １８日 |  | ６月 １４日 | ７月 ５日 | ８月 ２日 | ９月 １９日 | １０月 ３日 | １１月 １日 | １２月 ６日 | １月 １０日 | ２月 １４日 | ３月 ４日
一 般 項 目 | 採取時刻 |  |  |  | １１時 ５３分 | １２時 ０４分 |  | １１時 ４５分 | １２時 ００分 | １１時 ４５分 | １１時 ４５分 | １１時 ４８分 | １１時 ４５分 | １１時 ５０分 | １１時 ４５分 | １１時 ２１分 | １２時 ２１分
| 天候 |  |  |  | 晴れ | 晴れ |  | 曇り | 曇り | 晴れ | 晴れ | 晴れ | 晴れ | 晴れ | 晴れ | 晴れ | 曇り
| 気温 |  |  | ℃ | １９．３ | ２９．１ |  | ２５．４ | ２６．６ | ３２．４ | ２９．５ | ２８．０ | ２４．２ | １５．０ | ７．８ | １３．２ | １０．１
| 水温 |  |  | ℃ | １８．２ | ２０．６ |  | ２１．０ | ２５．８ | ３０．７ | ２７．１ | ２２．１ | １８．３ | １０．３ | ７．４ | １０．２ | １０．６
| 透視度 |  |  | cm | ＞ ５０ | ＞ ５０ |  | ＞ ５０ | ＞ ５０ | ＞ ５０ | ＞ ５０ | ＞ ５０ | ＞ ５０ | ＞ ５０ | ＞ ５０ | ＞ ５０ | ＞ ５０
| 臭気 |  |  |  | 強川藻臭 | 強川藻臭 |  | 強川藻臭 | 強川藻臭 | 強川藻臭 | 強川藻臭 | 強川藻臭 | 強川藻臭 | 強川藻臭 | 強川藻臭 | 強川藻臭 | 強川藻臭
| 採取位置 |  |  |  | 右岸 | 右岸 |  | 右岸 | 右岸 | 右岸 | 右岸 | 右岸 | 右岸 | 右岸 | 右岸 | 右岸 | 右岸
| 流況 |  |  |  | 通常 | 通常 |  | 流量大 | 通常 | 通常 | 通常 | 通常 | 通常 | 通常 | 通常 | 通常 | 通常
| 流量 |  |  | m3/sec
| 外観 |  |  |  | 無色 | 無色 |  | 無色 | 無色 | 無色 | 無色 | 無色 | 無色 | 無色 | 無色 | 無色 | 無色
| 採取水深 |  |  | ｍ | ０．１ | ０．１ |  | ０．１ | ０．１ | ０．１ | ０．１ | ０．１ | ０．１ | ０．１ | ０．１ | ０．１ | ０．１
| 全水深 |  |  | ｍ
| 透明度 |  |  | ｍ
水色
満潮時刻
干潮時刻
生活環境項目 | ｐＨ |  |  |  | ７．６ | ７．１ |  | ７．４ | ７．４ | ７．６ | ７．６ | ７．３ | ７．５ | ７．４ | ７．５ | ７．５ | ７．５
| ＤＯ |  |  | mg/L | ８．９ | ８．１ |  | ８．３ | ８．０ | ８．０ | ９．３ | ８．１ | ９．７ | １０ | １０ | １０ | ９．９
| ＢＯＤ |  |  | mg/L | １．３ | ０．６ |  | ０．７ | ０．６ | ０．９ | ０．５ | ０．５ | ０．７ | ０．９ | ０．８ | ０．７ | １．５
| ＣＯＤ（酸性法） |  |  | mg/L | ３．２ | ３．０ |  | ２．７ | ３．０ | ３．０ | ２．６ | ２．８ | ２．１ | １．８ | ２．２ | ２．７ | ２．０
| ＳＳ |  |  | mg/L | ２ | ２ |  | ２ | ３ | ３ | ３ | ６ | ＜１ | １ | ２ | ３ | １
| 大腸菌数 |  |  | CFU/100mL | ６．０Ｅ ０ | １．１Ｅ ２ |  | ６．７Ｅ ２ | １．４Ｅ ２ | ５．６Ｅ １ | １．９Ｅ ２ | ９．６Ｅ ２ | ３．７Ｅ ２ | １．４Ｅ ３ | ４．２Ｅ ２ | ３．２Ｅ ２ | ７．８Ｅ ２
| ｎ－ヘキサン抽出物質 |  |  | mg/L |  |  |  | ＮＤ | [5 empty] | ＮＤ
| 全窒素 |  |  | mg/L | １．０ |  |  | ０．６７ |  | ０．８１ |  | ０．９７ |  | ０．８６ |  | ０．９３
| 全燐 |  |  | mg/L | ０．０６０ |  |  | ０．０２５ |  | ０．０５５ |  | ０．０５１ |  | ０．０３８ |  | ０．０５１
| 全亜鉛 |  |  | mg/L | ０．００８ | ０．００３ |  | ０．００３ | ０．００３ | ０．００１ | ＜０．００１ | ＜０．００１ | ０．００２ | ０．００４ | ０．００６ | ０．００３ | ０．００５
| ノニルフェノール |  |  | mg/L | ＜０．００００６ | ＜０．００００６ |  | ＜０．００００６ | ＜０．００００６ | ＜０．００００６ | ＜０．００００６ | ＜０．００００６ | ＜０．００００６ | ＜０．００００６ | ＜０．００００６ | ＜０．００００６ | ＜０．００００６
| ＬＡＳ |  |  | mg/L | ０．００１９ | ０．０００８ |  | ０．０００９ | ０．０００６ | ＜０．０００６ | ＜０．０００６ | ０．００１１ | ０．００１３ | ０．００２９ | ０．００４３ | ０．００２９ | ０．００２６
特殊項目 | フェノール類 |  |  | mg/L | [6 empty] | ＜０．０１ |  |  |  |  | ＜０．０１
| 銅 |  |  | mg/L | [6 empty] | ＜０．０１ |  |  |  |  | ＜０．０１
| 鉄（溶解性） |  |  | mg/L | [6 empty] | ０．０８ |  |  |  |  | ０．０８
| マンガン（溶解性） |  |  | mg/L | [6 empty] | ０．０３ |  |  |  |  | ０．０４
| クロム |  |  | mg/L | [6 empty] | ＜０．０１ |  |  |  |  | ＜０．０１
そ の 他 の 項 目 | アンモニア性窒素 |  |  | mg/L |  |  |  | ＜０．０１ |  |  | ０．０３ |  |  | ＜０．０１ |  | ＜０．０１
| 亜硝酸性窒素 |  |  | mg/L | ０．０１ |  |  | ＜０．０１ |  | ＜０．０１ |  | ＜０．０１ |  | ＜０．０１ |  | ＜０．０１
| 硝酸性窒素 |  |  | mg/L | ０．８２ |  |  | ０．５８ |  | ０．３６ |  | ０．６１ |  | ０．７５ |  | ０．８２
| 有機性窒素 |  |  | mg/L
| 溶存態窒素 |  |  | mg/L
| 懸濁態窒素 |  |  | mg/L
| オルトリン酸態燐 |  |  | mg/L
| 電気伝導率 |  |  | mS/m | １０ | ７．３ |  | ７．０ | ８．８ | １１ | ８．８ | １０ | ９．４ | １０ | １１ | １０ | １０
| 塩化物イオン |  |  | mg/L | ９ |  |  | ５ |  | ８ |  | ６ |  | ７ |  | ８
塩分
| 陰イオン界面活性剤 |  |  | mg/L |  |  |  | ＜０．０１ |  |  | ＜０．０１ |  |  | ０．０３ |  | ＜０．０１
| 非イオン界面活性剤 |  |  | mg/L
| クロロフィルａ |  |  | mg/m3
| フェオ色素 |  |  | mg/m3
| トリハロメタン生成能 |  |  | mg/L
| クロロホルム生成能 |  |  | mg/L
| ブロモジクロロメタン生成能 |  |  | mg/L
| ジブロモクロロメタン生成能 |  |  | mg/L
| ブロモホルム生成能 |  |  | mg/L
健 康 項 目 | カドミウム |  |  | mg/L |  |  |  | ＜０．０００５ |  |  | ＜０．０００５ |  |  | ＜０．０００５ |  | ＜０．０００５
| 全シアン |  |  | mg/L |  |  |  | ＮＤ |  |  | ＮＤ |  |  | ＮＤ |  | ＮＤ
| 鉛 |  |  | mg/L |  |  |  | ＜０．００５ |  |  | ＜０．００５ |  |  | ＜０．００５ |  | ＜０．００５
| 六価クロム |  |  | mg/L |  |  |  | ＜０．０１ |  |  | ＜０．０１ |  |  | ＜０．０１ |  | ＜０．０１
| 砒素 |  |  | mg/L |  |  |  | ＜０．００５ |  |  | ＜０．００５ |  |  | ＜０．００５ |  | ＜０．００５
| 総水銀 |  |  | mg/L |  |  |  | ＜０．０００５ |  |  | ＜０．０００５ |  |  | ＜０．０００５ |  | ＜０．０００５
| アルキル水銀 |  |  | mg/L
| ＰＣＢ |  |  | mg/L | [6 empty] | ＮＤ
| ジクロロメタン |  |  | mg/L |  |  |  | ＜０．００２ |  |  | ＜０．００２ |  |  | ＜０．００２ |  | ＜０．００２
| 四塩化炭素 |  |  | mg/L |  |  |  | ＜０．０００２ |  |  | ＜０．０００２ |  |  | ＜０．０００２ |  | ＜０．０００２
| 1,2－ジクロロエタン |  |  | mg/L |  |  |  | ＜０．０００４ |  |  | ＜０．０００４ |  |  | ＜０．０００４ |  | ＜０．０００４
| 1,1－ジクロロエチレン |  |  | mg/L |  |  |  | ＜０．０１ |  |  | ＜０．０１ |  |  | ＜０．０１ |  | ＜０．０１
| シス－1,2－ジクロロエチレン |  |  | mg/L |  |  |  | ＜０．００４ |  |  | ＜０．００４ |  |  | ＜０．００４ |  | ＜０．００４
| 1,1,1－トリクロロエタン |  |  | mg/L |  |  |  | ＜０．１ |  |  | ＜０．１ |  |  | ＜０．１ |  | ＜０．１
| 1,1,2－トリクロロエタン |  |  | mg/L |  |  |  | ＜０．０００６ |  |  | ＜０．０００６ |  |  | ＜０．０００６ |  | ＜０．０００６
| トリクロロエチレン |  |  | mg/L |  |  |  | ＜０．００１ |  |  | ＜０．００１ |  |  | ＜０．００１ |  | ＜０．００１
| テトラクロロエチレン |  |  | mg/L |  |  |  | ＜０．０００５ |  |  | ＜０．０００５ |  |  | ＜０．０００５ |  | ＜０．０００５
| 1,3－ジクロロプロペン |  |  | mg/L |  |  |  | ＜０．０００２ |  |  | ＜０．０００２ |  |  | ＜０．０００２ |  | ＜０．０００２
| チウラム |  |  | mg/L |  |  |  | ＜０．０００６ |  |  | ＜０．０００６ |  |  | ＜０．０００６ |  | ＜０．０００６
| シマジン |  |  | mg/L |  |  |  | ＜０．０００３ |  |  | ＜０．０００３ |  |  | ＜０．０００３ |  | ＜０．０００３
| チオベンカルブ |  |  | mg/L |  |  |  | ＜０．００２ |  |  | ＜０．００２ |  |  | ＜０．００２ |  | ＜０．００２
| ベンゼン |  |  | mg/L |  |  |  | ＜０．００１ |  |  | ＜０．００１ |  |  | ＜０．００１ |  | ＜０．００１
| セレン |  |  | mg/L |  |  |  | ＜０．００２ |  |  | ＜０．００２ |  |  | ＜０．００２ |  | ＜０．００２
| 硝酸性窒素及び亜硝酸性窒素 |  |  | mg/L | ０．８３ |  |  | ０．５９ |  | ０．３７ |  | ０．６２ |  | ０．７６ |  | ０．８３
| ふっ素 |  |  | mg/L | ＜０．０８ |  |  | ＜０．０８ |  | ＜０．０８ |  | ＜０．０８ |  | ＜０．０８ |  | ＜０．０８
| ほう素 |  |  | mg/L |  |  |  | ＜０．０２ |  |  | ＜０．０２ |  |  | ＜０．０２ |  | ＜０．０２
| 1,4－ジオキサン |  |  | mg/L | [6 empty] | ＜０．００５
2023-04-01 |  |  | 水質個表 確定値 | [13 empty] | 愛 知 県
測定地点コード |  | 水域区分 |  | 水域名 |  | 地点番号 | 測定地点名 |  |  | 地点統一番号 | 生活環境類型 | ＮＰ類型 | 水生生物類型 | 底層DO類型 | 調査区分 | 調査機関 | 分析担当機関
５０４００１ |  | 矢作川 |  | 鹿乗川 |  | ０６３ | 米津小橋 |  |  | ０３９－０１ | Ｃイ |  | Ｂイ |  | 年 間 | 愛知県 | 愛 知 県
[5 empty] | ２０２３年 | ２０２３年 |  | ２０２３年 | ２０２３年 | ２０２３年 | ２０２３年 | ２０２３年 | ２０２３年 | ２０２３年 | ２０２４年 | ２０２４年 | ２０２４年
項 目 |  |  |  | 単 位 | ４月 １２日 | ５月 １２日 |  | ６月 ８日 | ７月 ５日 | ８月 ４日 | ９月 １日 | １０月 ６日 | １１月 ２日 | １２月 １日 | １月 １２日 | ２月 ２日 | ３月 ４日
一 般 項 目 | 採取時刻 |  |  |  | １１時 ２０分 | １０時 ３０分 |  | １０時 ５０分 | ９時 ５０分 | １０時 ０５分 | １２時 １０分 | １４時 １０分 | ８時 ３５分 | ８時 ３０分 | ９時 １５分 | ９時 ２５分 | ９時 ４０分
| 天候 |  |  |  | 曇り | 晴れ |  | 曇り | 曇り | 晴れ | 晴れ | 晴れ | 快晴 | 快晴 | 晴れ | 晴れ | 晴れ
| 気温 |  |  | ℃ | ２２．４ | ２４．１ |  | ２４．２ | ２７．０ | ３２．８ | ３２．１ | ２２．３ | １５．０ | ６．０ | ３．０ | ３．８ | ７．８
| 水温 |  |  | ℃ | １７．０ | １９．０ |  | ２３．９ | ２５．８ | ２９．２ | ３０．２ | ２１．５ | １６．２ | ９．５ | ６．８ | ５．２ | ９．２
| 透視度 |  |  | cm | ＞ ５０ | ２３ |  | ４７ | ＞ ５０ | ＞ ５０ | ＞ ５０ | ＞ ５０ | ＞ ５０ | ＞ ５０ | ＞ ５０ | ２６ | ４６
| 臭気 |  |  |  | 微下水臭 | 微下水臭 |  | 微川藻臭 | 微下水臭 | 微下水臭 | 微下水臭 | 微下水臭 | 微下水臭 | 微下水臭 | 微下水臭 | 微下水臭 | 微下水臭
| 採取位置 |  |  |  | 流心 | 流心 |  | 流心 | 流心 | 流心 | 流心 | 流心 | 流心 | 流心 | 流心 | 流心 | 流心
| 流況 |  |  |  | 通常 | 通常 |  | 通常 | 通常 | 通常 | 通常 | 通常 | 通常 | 通常 | 通常 | 通常 | 通常
| 流量 |  |  | m3/sec
| 外観 |  |  |  | 淡黄色 | 淡灰黄色 |  | 淡黄色 | 淡黄色 | 淡黄色 | 淡黄色 | 淡黄色 | 淡黄色 | 淡黄色 | 淡黄色 | 淡黄色 | 淡黄色
| 採取水深 |  |  | ｍ
| 全水深 |  |  | ｍ
| 透明度 |  |  | ｍ
水色
満潮時刻
干潮時刻
生活環境項目 | ｐＨ |  |  |  | ７．５ | ７．０ |  | ７．１ | ７．３ | ７．２ | ７．３ | ７．２ | ７．２ | ７．２ | ７．３ | ７．２ | ７．２
| ＤＯ |  |  | mg/L | ８．５ | ８．１ |  | ７．４ | ７．１ | ６．５ | ７．４ | ８．１ | ７．７ | ９．０ | １０ | １０ | ９．５
| ＢＯＤ |  |  | mg/L | ２．３ | １．８ |  | １．５ | １．２ | １．２ | ０．８ | １．０ | ０．９ | １．５ | １．６ | ２．４ | １．６
| ＣＯＤ（酸性法） |  |  | mg/L | ５．０ | ６．５ |  | ５．９ | ５．３ | ５．２ | ４．０ | ４．９ | ３．７ | ４．０ | ４．７ | ６．０ | ４．７
| ＳＳ |  |  | mg/L | １１ | ３７ |  | １９ | ２０ | １６ | １２ | ７ | ４ | ５ | ６ | １９ | １１
| 大腸菌数 |  |  | CFU/100mL
| ｎ－ヘキサン抽出物質 |  |  | mg/L |  |  |  | ＮＤ | [5 empty] | ＮＤ
| 全窒素 |  |  | mg/L | １．５ | １．３ |  | １．１ | １．０ | ０．９８ | ０．８８ | １．７ | １．９ | ２．２ | ２．１ | ２．１ | １．９
| 全燐 |  |  | mg/L | ０．１６ | ０．２５ |  | ０．２２ | ０．２１ | ０．１８ | ０．１７ | ０．１７ | ０．１５ | ０．１８ | ０．１３ | ０．２６ | ０．１６
| 全亜鉛 |  |  | mg/L | ０．００９ | ０．０１５ |  | ０．０１６ | ０．０１４ | ０．００８ | ０．００７ | ０．００９ | ０．００９ | ０．００８ | ０．０１２ | ０．０１６ | ０．０１３
| ノニルフェノール |  |  | mg/L | ＜０．００００６ | ＜０．００００６ |  | ＜０．００００６ | ＜０．００００６ | ＜０．００００６ | ＜０．００００６ | ＜０．００００６ | ＜０．００００６ | ＜０．００００６ | ＜０．００００６ | ＜０．００００６ | ＜０．００００６
| ＬＡＳ |  |  | mg/L | ０．００３５ | ０．００１９ |  | ０．００１６ | ０．０００９ | ０．００３４ | ０．００２０ | ０．００２９ | ０．００１５ | ０．００３３ | ０．００８３ | ０．００７２ | ０．００９１
特殊項目 | フェノール類 |  |  | mg/L |  |  |  | ＜０．０１ |  |  |  | ＜０．０１
| 銅 |  |  | mg/L |  | ＜０．０１ |  |  |  | ＜０．０１ |  |  | ＜０．０１ |  |  | ＜０．０１
| 鉄（溶解性） |  |  | mg/L
| マンガン（溶解性） |  |  | mg/L
| クロム |  |  | mg/L
そ の 他 の 項 目 | アンモニア性窒素 |  |  | mg/L
| 亜硝酸性窒素 |  |  | mg/L
| 硝酸性窒素 |  |  | mg/L
| 有機性窒素 |  |  | mg/L
| 溶存態窒素 |  |  | mg/L
| 懸濁態窒素 |  |  | mg/L
| オルトリン酸態燐 |  |  | mg/L
| 電気伝導率 |  |  | mS/m | １９ | １１ |  | １２ | １１ | １１ | １０ | １８ | ２０ | ２１ | ２３ | １６ | １５
| 塩化物イオン |  |  | mg/L | １８ | ９ |  | １１ | ７ | ７ | ６ | １４ | １７ | １７ | ２５ | １４ | １１
塩分
| 陰イオン界面活性剤 |  |  | mg/L | ０．０１ |  |  |  | ＜０．０１ |  |  | ０．０１ |  |  | ０．０１
| 非イオン界面活性剤 |  |  | mg/L
| クロロフィルａ |  |  | mg/m3
| フェオ色素 |  |  | mg/m3
| トリハロメタン生成能 |  |  | mg/L
| クロロホルム生成能 |  |  | mg/L
| ブロモジクロロメタン生成能 |  |  | mg/L
| ジブロモクロロメタン生成能 |  |  | mg/L
| ブロモホルム生成能 |  |  | mg/L
健 康 項 目 | カドミウム |  |  | mg/L |  | ＜０．０００５ |  |  |  | ＜０．０００５ |  |  | ＜０．０００５ |  |  | ＜０．０００５
| 全シアン |  |  | mg/L | ＮＤ |  |  |  | ＮＤ |  |  | ＮＤ |  |  | ＮＤ
| 鉛 |  |  | mg/L |  | ＜０．００５ |  |  |  | ＜０．００５ |  |  | ＜０．００５ |  |  | ＜０．００５
| 六価クロム |  |  | mg/L | ＜０．０１ |  |  |  | ＜０．０１ |  |  | ＜０．０１ |  |  | ＜０．０１
| 砒素 |  |  | mg/L | [5 empty] | ＜０．００５ | [5 empty] | ＜０．００５
| 総水銀 |  |  | mg/L |  |  |  | ＜０．０００５ |  |  | ＜０．０００５ |  |  | ＜０．０００５ |  |  | ＜０．０００５
| アルキル水銀 |  |  | mg/L
| ＰＣＢ |  |  | mg/L | [6 empty] | ＮＤ
| ジクロロメタン |  |  | mg/L |  | ＜０．００２ |  |  |  | ＜０．００２ |  |  | ＜０．００２ |  |  | ＜０．００２
| 四塩化炭素 |  |  | mg/L |  | ＜０．０００２ |  |  |  | ＜０．０００２ |  |  | ＜０．０００２ |  |  | ＜０．０００２
| 1,2－ジクロロエタン |  |  | mg/L |  | ＜０．０００４ |  |  |  | ＜０．０００４ |  |  | ＜０．０００４ |  |  | ＜０．０００４
| 1,1－ジクロロエチレン |  |  | mg/L |  | ＜０．０１ |  |  |  | ＜０．０１ |  |  | ＜０．０１ |  |  | ＜０．０１
| シス－1,2－ジクロロエチレン |  |  | mg/L |  | ＜０．００４ |  |  |  | ＜０．００４ |  |  | ＜０．００４ |  |  | ＜０．００４
| 1,1,1－トリクロロエタン |  |  | mg/L |  | ＜０．１ |  |  |  | ＜０．１ |  |  | ＜０．１ |  |  | ＜０．１
| 1,1,2－トリクロロエタン |  |  | mg/L |  | ＜０．０００６ |  |  |  | ＜０．０００６ |  |  | ＜０．０００６ |  |  | ＜０．０００６
| トリクロロエチレン |  |  | mg/L |  | ＜０．００１ |  |  |  | ＜０．００１ |  |  | ＜０．００１ |  |  | ＜０．００１
| テトラクロロエチレン |  |  | mg/L |  | ＜０．０００５ |  |  |  | ＜０．０００５ |  |  | ＜０．０００５ |  |  | ＜０．０００５
| 1,3－ジクロロプロペン |  |  | mg/L |  | ＜０．０００２ |  |  |  | ＜０．０００２ |  |  | ＜０．０００２ |  |  | ＜０．０００２
| チウラム |  |  | mg/L |  | ＜０．０００６ | [6 empty] | ＜０．０００６
| シマジン |  |  | mg/L |  | ＜０．０００３ |  |  |  | ＜０．０００３ |  |  | ＜０．０００３ |  |  | ＜０．０００３
| チオベンカルブ |  |  | mg/L |  | ＜０．００２ |  |  |  | ＜０．００２ |  |  | ＜０．００２ |  |  | ＜０．００２
| ベンゼン |  |  | mg/L |  | ＜０．００１ |  |  |  | ＜０．００１ |  |  | ＜０．００１ |  |  | ＜０．００１
| セレン |  |  | mg/L |  | ＜０．００２ |  |  |  | ＜０．００２ |  |  | ＜０．００２ |  |  | ＜０．００２
| 硝酸性窒素及び亜硝酸性窒素 |  |  | mg/L
| ふっ素 |  |  | mg/L |  |  |  | ０．０９ | [5 empty] | ０．０８
| ほう素 |  |  | mg/L |  |  |  | ０．０２ | [5 empty] | ０．０７
| 1,4－ジオキサン |  |  | mg/L | [8 empty] | ＜０．００５
2023-04-01 |  |  | 水質個表 確定値 | [13 empty] | 愛 知 県
測定地点コード |  | 水域区分 |  | 水域名 |  | 地点番号 | 測定地点名 |  |  | 地点統一番号 | 生活環境類型 | ＮＰ類型 | 水生生物類型 | 底層DO類型 | 調査区分 | 調査機関 | 分析担当機関
５０５００１ |  | 矢作川 |  | 矢作古川 |  | ０６４ | 古川頭首工 |  |  | ０３８－０１ | Ｂイ |  | Ｂイ |  | 年 間 | 愛知県 | 愛 知 県
[5 empty] | ２０２３年 | ２０２３年 |  | ２０２３年 | ２０２３年 | ２０２３年 | ２０２３年 | ２０２３年 | ２０２３年 | ２０２３年 | ２０２４年 | ２０２４年 | ２０２４年
項 目 |  |  |  | 単 位 | ４月 １３日 | ５月 １０日 |  | ６月 １日 | ７月 ５日 | ８月 ３日 | ９月 １日 | １０月 １１日 | １１月 １日 | １２月 １日 | １月 １１日 | ２月 ８日 | ３月 ４日
一 般 項 目 | 採取時刻 |  |  |  | １０時 １０分 | ９時 １５分 |  | ８時 ４０分 | ９時 １０分 | ９時 ００分 | ８時 ５５分 | １０時 ００分 | ９時 ２０分 | ９時 １０分 | ９時 ２５分 | ９時 １５分 | ９時 ００分
| 天候 |  |  |  | 晴れ | 晴れ |  | 晴れ | 曇り | 晴れ | 晴れ | 晴れ | 晴れ | 晴れ | 曇り | 晴れ | 晴れ
| 気温 |  |  | ℃ | １９．８ | １８．６ |  | ２２．０ | ２７．０ | ３０．０ | ２８．６ | ２１．０ | １６．３ | ９．１ | ６．８ | ４．５ | １０．１
| 水温 |  |  | ℃ | １６．３ | １８．２ |  | １９．８ | ２６．０ | ３０．７ | ２８．６ | １９．８ | １７．２ | １１．０ | ６．０ | ８．１ | ９．８
| 透視度 |  |  | cm | ＞ ５０ | ＞ ５０ |  | ＞ ５０ | ＞ ５０ | ＞ ５０ | ＞ ５０ | ４５ | ＞ ５０ | ＞ ５０ | ＞ ５０ | ＞ ５０ | ＞ ５０
| 臭気 |  |  |  | 無臭 | 無臭 |  | 無臭 | 無臭 | 無臭 | 無臭 | 無臭 | 無臭 | 無臭 | 無臭 | 無臭 | 無臭
| 採取位置 |  |  |  | 右岸 | 右岸 |  | 右岸 | 右岸 | 右岸 | 右岸 | 右岸 | 右岸 | 右岸 | 右岸 | 右岸 | 右岸
| 流況 |  |  |  | 通常 | 通常 |  | 通常 | 通常 | 通常 | 通常 | 通常 | 通常 | 通常 | 通常 | 通常 | 通常
| 流量 |  |  | m3/sec
| 外観 |  |  |  | 無色 | 無色 |  | 無色 | 無色 | 淡黄色 | 淡黄色 | 淡黄色 | 無色 | 無色 | 無色 | 淡黄色 | 無色
| 採取水深 |  |  | ｍ
| 全水深 |  |  | ｍ
| 透明度 |  |  | ｍ
水色
満潮時刻
干潮時刻
生活環境項目 | ｐＨ |  |  |  | ７．６ | ７．３ |  | ７．３ | ７．３ | ７．４ | ７．２ | ７．３ | ７．４ | ７．４ | ７．１ | ８．０ | ７．３
| ＤＯ |  |  | mg/L | ９．６ | ９．３ |  | ８．６ | ６．９ | ７．８ | ７．９ | ８．２ | ９．８ | １０ | １２ | １１ | １１
| ＢＯＤ |  |  | mg/L | ＜０．５ | ＜０．５ |  | ＜０．５ | ０．９ | １．８ | ０．６ | ０．６ | ＜０．５ | ＜０．５ | ＜０．５ | ０．７ | ＜０．５
| ＣＯＤ（酸性法） |  |  | mg/L | ２．４ | ２．７ |  | ３．０ | ３．７ | ５．１ | ２．９ | ４．９ | １．７ | １．８ | １．９ | ２．６ | ２．１
| ＳＳ |  |  | mg/L | ５ | １１ |  | １２ | １ | ７ | ５ | ３ | ３ | ５ | １ | １ | ４
| 大腸菌数 |  |  | CFU/100mL | ２．１Ｅ １ | ６．５Ｅ １ |  | ７．８Ｅ １ | ８．５Ｅ １ | ５．６Ｅ １ | １．８Ｅ １ | ３．５Ｅ ２ | １．０Ｅ １ | １．６Ｅ １ | ２．０Ｅ ０ | ３．３Ｅ １ | ３．０Ｅ ０
| ｎ－ヘキサン抽出物質 |  |  | mg/L |  |  |  | ＮＤ | [5 empty] | ＮＤ
| 全窒素 |  |  | mg/L | ０．６２ | ０．６３ |  | ０．４８ | ０．７２ | ０．６２ | ０．６９ | ０．７１ | ０．４６ | ０．５１ | ０．５２ | ０．６５ | ０．６３
| 全燐 |  |  | mg/L | ０．０３７ | ０．０４２ |  | ０．０４２ | ０．０８９ | ０．１２ | ０．０５６ | ０．０６５ | ０．０２７ | ０．０２９ | ０．０１５ | ０．０５０ | ０．０３３
| 全亜鉛 |  |  | mg/L | ０．００２ | ０．００２ |  | ０．００３ | ０．００５ | ０．００４ | ０．００１ | ０．００２ | ０．００２ | ０．００６ | ０．００２ | ０．００４ | ０．００３
| ノニルフェノール |  |  | mg/L | ＜０．００００６ | ＜０．００００６ |  | ＜０．００００６ | ＜０．００００６ | ０．０００２１ | ＜０．００００６ | ＜０．００００６ | ＜０．００００６ | ＜０．００００６ | ＜０．００００６ | ＜０．００００６ | ＜０．００００６
| ＬＡＳ |  |  | mg/L | ０．０００９ | ＜０．０００６ |  | ＜０．０００６ | ＜０．０００６ | ０．０００７ | ＜０．０００６ | ０．００９６ | ０．０００９ | ０．０００６ | ＜０．０００６ | ０．００８４ | ０．００１７
特殊項目 | フェノール類 |  |  | mg/L
| 銅 |  |  | mg/L
| 鉄（溶解性） |  |  | mg/L
| マンガン（溶解性） |  |  | mg/L
| クロム |  |  | mg/L
そ の 他 の 項 目 | アンモニア性窒素 |  |  | mg/L
| 亜硝酸性窒素 |  |  | mg/L
| 硝酸性窒素 |  |  | mg/L
| 有機性窒素 |  |  | mg/L
| 溶存態窒素 |  |  | mg/L
| 懸濁態窒素 |  |  | mg/L
| オルトリン酸態燐 |  |  | mg/L
| 電気伝導率 |  |  | mS/m | ７．０ | ４．７ |  | ５．２ | ９．８ | １０ | ８．８ | ５．５ | ７．７ | ６．９ | ７．４ | ６．９ | ６．７
| 塩化物イオン |  |  | mg/L | ４ | ３ |  | ２ | ６ | ９ | ５ | ３ | ４ | ３ | ４ | ６ | ４
塩分
| 陰イオン界面活性剤 |  |  | mg/L | ＜０．０１ |  |  |  | ＜０．０１ |  |  | ＜０．０１ |  |  | ＜０．０１
| 非イオン界面活性剤 |  |  | mg/L
| クロロフィルａ |  |  | mg/m3
| フェオ色素 |  |  | mg/m3
| トリハロメタン生成能 |  |  | mg/L
| クロロホルム生成能 |  |  | mg/L
| ブロモジクロロメタン生成能 |  |  | mg/L
| ジブロモクロロメタン生成能 |  |  | mg/L
| ブロモホルム生成能 |  |  | mg/L
健 康 項 目 | カドミウム |  |  | mg/L |  | ＜０．０００５ |  |  |  | ＜０．０００５ |  |  | ＜０．０００５ |  |  | ＜０．０００５
| 全シアン |  |  | mg/L |  | ＮＤ |  |  |  | ＮＤ |  |  | ＮＤ |  |  | ＮＤ
| 鉛 |  |  | mg/L |  | ＜０．００５ |  |  |  | ＜０．００５ |  |  | ＜０．００５ |  |  | ＜０．００５
| 六価クロム |  |  | mg/L |  | ＜０．０１ |  |  |  | ＜０．０１ |  |  | ＜０．０１ |  |  | ＜０．０１
| 砒素 |  |  | mg/L | [5 empty] | ＜０．００５ | [5 empty] | ＜０．００５
| 総水銀 |  |  | mg/L |  |  |  | ＜０．０００５ |  |  | ＜０．０００５ |  |  | ＜０．０００５ |  |  | ＜０．０００５
| アルキル水銀 |  |  | mg/L
| ＰＣＢ |  |  | mg/L | [7 empty] | ＮＤ
| ジクロロメタン |  |  | mg/L |  | ＜０．００２ |  |  |  | ＜０．００２ |  |  | ＜０．００２ |  |  | ＜０．００２
| 四塩化炭素 |  |  | mg/L |  | ＜０．０００２ |  |  |  | ＜０．０００２ |  |  | ＜０．０００２ |  |  | ＜０．０００２
| 1,2－ジクロロエタン |  |  | mg/L |  | ＜０．０００４ |  |  |  | ＜０．０００４ |  |  | ＜０．０００４ |  |  | ＜０．０００４
| 1,1－ジクロロエチレン |  |  | mg/L |  | ＜０．０１ |  |  |  | ＜０．０１ |  |  | ＜０．０１ |  |  | ＜０．０１
| シス－1,2－ジクロロエチレン |  |  | mg/L |  | ＜０．００４ |  |  |  | ＜０．００４ |  |  | ＜０．００４ |  |  | ＜０．００４
| 1,1,1－トリクロロエタン |  |  | mg/L |  | ＜０．１ |  |  |  | ＜０．１ |  |  | ＜０．１ |  |  | ＜０．１
| 1,1,2－トリクロロエタン |  |  | mg/L |  | ＜０．０００６ |  |  |  | ＜０．０００６ |  |  | ＜０．０００６ |  |  | ＜０．０００６
| トリクロロエチレン |  |  | mg/L |  | ＜０．００１ |  |  |  | ＜０．００１ |  |  | ＜０．００１ |  |  | ＜０．００１
| テトラクロロエチレン |  |  | mg/L |  | ＜０．０００５ |  |  |  | ＜０．０００５ |  |  | ＜０．０００５ |  |  | ＜０．０００５
| 1,3－ジクロロプロペン |  |  | mg/L |  | ＜０．０００２ |  |  |  | ＜０．０００２ |  |  | ＜０．０００２ |  |  | ＜０．０００２
| チウラム |  |  | mg/L |  | ＜０．０００６ |  |  |  | ＜０．０００６ |  |  | ＜０．０００６ |  |  | ＜０．０００６
| シマジン |  |  | mg/L |  | ＜０．０００３ | [6 empty] | ＜０．０００３
| チオベンカルブ |  |  | mg/L |  | ＜０．００２ | [6 empty] | ＜０．００２
| ベンゼン |  |  | mg/L |  | ＜０．００１ |  |  |  | ＜０．００１ |  |  | ＜０．００１ |  |  | ＜０．００１
| セレン |  |  | mg/L |  | ＜０．００２ |  |  |  | ＜０．００２ |  |  | ＜０．００２ |  |  | ＜０．００２
| 硝酸性窒素及び亜硝酸性窒素 |  |  | mg/L
| ふっ素 |  |  | mg/L |  |  |  | ＜０．０８ | [5 empty] | ＜０．０８
| ほう素 |  |  | mg/L |  |  |  | ＜０．０２ | [5 empty] | ＜０．０２
| 1,4－ジオキサン |  |  | mg/L | [8 empty] | ＜０．００５
2023-04-01 |  |  | 水質個表 確定値 | [13 empty] | 愛 知 県
測定地点コード |  | 水域区分 |  | 水域名 |  | 地点番号 | 測定地点名 |  |  | 地点統一番号 | 生活環境類型 | ＮＰ類型 | 水生生物類型 | 底層DO類型 | 調査区分 | 調査機関 | 分析担当機関
５０６００１ |  | 矢作川 |  | 広田川 |  | ０６５ | 吉良頭首工 |  |  | ２０８－０１ |  |  |  |  | 年 間 | 愛知県 | 愛 知 県
[5 empty] | ２０２３年 | ２０２３年 |  | ２０２３年 | ２０２３年 | ２０２３年 | ２０２３年 | ２０２３年 | ２０２３年 | ２０２３年 | ２０２４年 | ２０２４年 | ２０２４年
項 目 |  |  |  | 単 位 | ４月 １３日 | ５月 １０日 |  | ６月 １日 | ７月 ５日 | ８月 ３日 | ９月 １日 | １０月 １１日 | １１月 １日 | １２月 １日 | １月 １１日 | ２月 ８日 | ３月 ４日
一 般 項 目 | 採取時刻 |  |  |  | １０時 ３５分 | ９時 ４５分 |  | ９時 １０分 | ９時 ４０分 | ９時 ２５分 | ９時 ３５分 | １０時 １５分 | ９時 ３５分 | ９時 ２５分 | ９時 ４５分 | ９時 ４０分 | ９時 ２０分
| 天候 |  |  |  | 晴れ | 晴れ |  | 曇り | 曇り | 晴れ | 晴れ | 晴れ | 晴れ | 晴れ | 曇り | 晴れ | 晴れ
| 気温 |  |  | ℃ | ２０．０ | １８．８ |  | ２１．９ | ２８．０ | ３０．２ | ２９．０ | ２１．２ | １６．５ | ９．３ | ６．８ | ５．０ | １０．１
| 水温 |  |  | ℃ | １７．３ | ２２．５ |  | ２２．０ | ２８．０ | ３２．１ | ２９．０ | ２１．８ | １７．５ | １１．５ | ７．１ | ８．０ | １０．１
| 透視度 |  |  | cm | ＞ ５０ | ３４ |  | ＞ ５０ | ＞ ５０ | ＞ ５０ | ＞ ５０ | ＞ ５０ | ＞ ５０ | ＞ ５０ | ＞ ５０ | ４０ | ＞ ５０
| 臭気 |  |  |  | 無臭 | 無臭 |  | 無臭 | 無臭 | 無臭 | 無臭 | 無臭 | 無臭 | 無臭 | 無臭 | 無臭 | 無臭
| 採取位置 |  |  |  | 右岸 | 右岸 |  | 右岸 | 右岸 | 右岸 | 右岸 | 右岸 | 右岸 | 右岸 | 右岸 | 右岸 | 右岸
| 流況 |  |  |  | 通常 | 通常 |  | 通常 | 通常 | 通常 | 通常 | 通常 | 通常 | 通常 | 通常 | 通常 | 通常
| 流量 |  |  | m3/sec
| 外観 |  |  |  | 無色 | 淡黄色 |  | 無色 | 無色 | 淡黄色 | 淡黄色 | 淡黄色 | 無色 | 無色 | 無色 | 淡黄色 | 無色
| 採取水深 |  |  | ｍ
| 全水深 |  |  | ｍ
| 透明度 |  |  | ｍ
水色
満潮時刻
干潮時刻
生活環境項目 | ｐＨ |  |  |  | ７．５ | ７．２ |  | ７．２ | ７．０ | ７．４ | ７．２ | ７．０ | ７．０ | ７．１ | ７．４ | ７．７ | ７．１
| ＤＯ |  |  | mg/L | ９．４ | ７．３ |  | ６．１ | ６．３ | ９．０ | ８．０ | ６．４ | ８．７ | ９．０ | １０ | ９．９ | ９．５
| ＢＯＤ |  |  | mg/L | １．８ | ０．９ |  | １．２ | １．５ | １．９ | １．３ | １．６ | １．１ | ０．６ | ０．７ | １．８ | ０．８
| ＣＯＤ（酸性法） |  |  | mg/L | ５．４ | ５．０ |  | ５．６ | ５．０ | ５．６ | ４．４ | ７．１ | ４．０ | ３．０ | ３．７ | ４．２ | ４．０
| ＳＳ |  |  | mg/L | ３ | １４ |  | １３ | ３ | ７ | １７ | ２ | ４ | ３ | １ | ６ | ４
| 大腸菌数 |  |  | CFU/100mL
| ｎ－ヘキサン抽出物質 |  |  | mg/L
| 全窒素 |  |  | mg/L
| 全燐 |  |  | mg/L
| 全亜鉛 |  |  | mg/L
| ノニルフェノール |  |  | mg/L | ＜０．００００６ |  |  |  | ＜０．００００６ |  |  | ０．０００１６ |  |  | ＜０．００００６
| ＬＡＳ |  |  | mg/L | ０．００３８ |  |  |  | ＜０．０００６ |  |  | ＜０．０００６ |  |  | ０．００２７
特殊項目 | フェノール類 |  |  | mg/L
| 銅 |  |  | mg/L
| 鉄（溶解性） |  |  | mg/L
| マンガン（溶解性） |  |  | mg/L
| クロム |  |  | mg/L
そ の 他 の 項 目 | アンモニア性窒素 |  |  | mg/L
| 亜硝酸性窒素 |  |  | mg/L
| 硝酸性窒素 |  |  | mg/L
| 有機性窒素 |  |  | mg/L
| 溶存態窒素 |  |  | mg/L
| 懸濁態窒素 |  |  | mg/L
| オルトリン酸態燐 |  |  | mg/L
| 電気伝導率 |  |  | mS/m | ２０ | １３ |  | １３ | １５ | １３ | １３ | ９．９ | １７ | １８ | １９ | ８．２ | １３
| 塩化物イオン |  |  | mg/L
塩分
| 陰イオン界面活性剤 |  |  | mg/L
| 非イオン界面活性剤 |  |  | mg/L
| クロロフィルａ |  |  | mg/m3
| フェオ色素 |  |  | mg/m3
| トリハロメタン生成能 |  |  | mg/L
| クロロホルム生成能 |  |  | mg/L
| ブロモジクロロメタン生成能 |  |  | mg/L
| ジブロモクロロメタン生成能 |  |  | mg/L
| ブロモホルム生成能 |  |  | mg/L
健 康 項 目 | カドミウム |  |  | mg/L | [5 empty] | ＜０．０００５ | [5 empty] | ＜０．０００５
| 全シアン |  |  | mg/L | [5 empty] | ＮＤ | [5 empty] | ＮＤ
| 鉛 |  |  | mg/L | [5 empty] | ＜０．００５ | [5 empty] | ＜０．００５
| 六価クロム |  |  | mg/L | [5 empty] | ＜０．０１ | [5 empty] | ＜０．０１
| 砒素 |  |  | mg/L | [5 empty] | ＜０．００５ | [5 empty] | ＜０．００５
| 総水銀 |  |  | mg/L
| アルキル水銀 |  |  | mg/L
| ＰＣＢ |  |  | mg/L
| ジクロロメタン |  |  | mg/L
| 四塩化炭素 |  |  | mg/L
| 1,2－ジクロロエタン |  |  | mg/L
| 1,1－ジクロロエチレン |  |  | mg/L
| シス－1,2－ジクロロエチレン |  |  | mg/L
| 1,1,1－トリクロロエタン |  |  | mg/L
| 1,1,2－トリクロロエタン |  |  | mg/L
| トリクロロエチレン |  |  | mg/L
| テトラクロロエチレン |  |  | mg/L
| 1,3－ジクロロプロペン |  |  | mg/L
| チウラム |  |  | mg/L |  | ＜０．０００６ | [6 empty] | ＜０．０００６
| シマジン |  |  | mg/L |  | ＜０．０００３ | [6 empty] | ＜０．０００３
| チオベンカルブ |  |  | mg/L |  | ＜０．００２ | [6 empty] | ＜０．００２
| ベンゼン |  |  | mg/L
| セレン |  |  | mg/L | [5 empty] | ＜０．００２ | [5 empty] | ＜０．００２
| 硝酸性窒素及び亜硝酸性窒素 |  |  | mg/L
| ふっ素 |  |  | mg/L
| ほう素 |  |  | mg/L
| 1,4－ジオキサン |  |  | mg/L
2023-04-01 |  |  | 水質個表 確定値 | [13 empty] | 愛 知 県
測定地点コード |  | 水域区分 |  | 水域名 |  | 地点番号 | 測定地点名 |  |  | 地点統一番号 | 生活環境類型 | ＮＰ類型 | 水生生物類型 | 底層DO類型 | 調査区分 | 調査機関 | 分析担当機関
５０７００１ |  | 矢作川 |  | 介木川 |  | ２００ | 小渡新橋 |  |  | １０２－０１ | ＡＡイ |  | Ａイ |  | 年 間 | 豊田市 | 豊 田 市
[5 empty] | ２０２３年 | ２０２３年 |  | ２０２３年 | ２０２３年 | ２０２３年 | ２０２３年 | ２０２３年 | ２０２３年 | ２０２３年 | ２０２４年 | ２０２４年 | ２０２４年
項 目 |  |  |  | 単 位 | ４月 ５日 | ５月 １０日 |  | ６月 ７日 | ７月 ５日 | ８月 ２日 | ９月 １日 | １０月 ６日 | １１月 １日 | １２月 １日 | １月 １０日 | ２月 ２日 | ３月 １日
一 般 項 目 | 採取時刻 |  |  |  | １０時 ４０分 | １４時 １５分 |  | １１時 ３０分 | １３時 ２０分 | １１時 １０分 | １２時 １５分 | １０時 ２０分 | １１時 ３５分 | １０時 ４５分 | １１時 １５分 | １１時 ２５分 | １２時 ００分
| 天候 |  |  |  | 曇り | 晴れ |  | 晴れ | 曇り | 晴れ | 晴れ | 晴れ | 快晴 | 晴れ | 曇り | 曇り | 晴れ
| 気温 |  |  | ℃ | １８．０ | ２４．０ |  | ２４．０ | ２８．０ | ３０．０ | ３２．０ | １８．０ | １７．０ | ７．０ | ５．０ | ５．０ | １２．０
| 水温 |  |  | ℃ | １２．５ | １６．５ |  | １８．６ | １９．９ | ２２．４ | ２３．０ | １４．５ | １３．５ | ７．５ | ４．０ | ４．９ | ９．４
| 透視度 |  |  | cm | ＞ ５０ | ＞ ５０ |  | ＞ ５０ | ＞ ５０ | ＞ ５０ | ＞ ５０ | ＞ ５０ | ＞ ５０ | ＞ ５０ | ＞ ５０ | ＞ ５０ | ＞ ５０
| 臭気 |  |  |  | 無臭 | 無臭 |  | 無臭 | 無臭 | 無臭 | 無臭 | 無臭 | 無臭 | 無臭 | 無臭 | 無臭 | 無臭
| 採取位置 |  |  |  | 流心 | 流心 |  | 流心 | 流心 | 流心 | 流心 | 流心 | 流心 | 流心 | 流心 | 流心 | 流心
| 流況 |  |  |  | 通常 | 通常 |  | 通常 | 通常 | 通常 | 通常 | 通常 | 通常 | 通常 | 通常 | 通常 | 通常
| 流量 |  |  | m3/sec | ０．１９１ | ０．８０７ |  | １．３４６ | １．０２６ | ０．６５９ | ０．６６６ | ０．３７２ | ０．１１９ | ０．２７１ | ０．３１２ | ０．２９２ | ０．２５４
| 外観 |  |  |  | 無色 | 無色 |  | 無色 | 淡黄色 | 無色 | 無色 | 無色 | 無色 | 無色 | 無色 | 無色 | 無色
| 採取水深 |  |  | ｍ
| 全水深 |  |  | ｍ | ０．１５ | ０．３６ |  | ０．４２ | ０．３５ | ０．３１ | ０．３９ | ０．２８ | ０．１８ | ０．３５ | ０．３０ | ０．３１ | ０．３０
| 透明度 |  |  | ｍ
水色
満潮時刻
干潮時刻
生活環境項目 | ｐＨ |  |  |  | ７．６ | ７．５ |  | ７．６ | ７．３ | ７．７ | ７．８ | ７．１ | ７．１ | ７．３ | ７．５ | ７．４ | ７．３
| ＤＯ |  |  | mg/L | １０ | ９．４ |  | ８．９ | ８．６ | ８．５ | ７．７ | ９．６ | １０ | １１ | １２ | １２ | １０
| ＢＯＤ |  |  | mg/L | １．１ | ＜０．５ |  | ＜０．５ | ０．５ | ０．７ | ＜０．５ | ＜０．５ | ＜０．５ | ＜０．５ | ０．９ | ０．７ | ０．８
| ＣＯＤ（酸性法） |  |  | mg/L | ２．１ | ２．２ |  | ２．５ | ２．２ | ２．３ | １．９ | １．８ | １．２ | １．３ | １．０ | １．１ | ２．５
| ＳＳ |  |  | mg/L | １ | ５ |  | ６ | ５ | ７ | ４ | ２ | ＜１ | ＜１ | ＜１ | ＜１ | ４
| 大腸菌数 |  |  | CFU/100mL | ４．５Ｅ ２ | ３．１Ｅ ２ |  | １．４Ｅ ２ | ３．７Ｅ ２ | １．２Ｅ ２ | ２．８Ｅ ２ | ２．５Ｅ ２ | ５．８Ｅ ２ | ２．７Ｅ ２ | ４．９Ｅ １ | ２．６Ｅ ２ | １．５Ｅ ２
| ｎ－ヘキサン抽出物質 |  |  | mg/L | ＮＤ |  |  |  | ＮＤ |  |  | ＮＤ |  |  | ＮＤ
| 全窒素 |  |  | mg/L | ０．５７ | ０．６９ |  | ０．６９ | ０．５４ | ０．５５ | ０．５４ | ０．５６ | ０．５９ | ０．５０ | ０．５０ | ０．５４ | ０．５６
| 全燐 |  |  | mg/L | ０．０４４ | ０．０３４ |  | ０．０３１ | ０．０２８ | ０．０２８ | ０．０２９ | ０．０２６ | ０．０２６ | ０．０１７ | ０．０１４ | ０．０１９ | ０．０２４
| 全亜鉛 |  |  | mg/L | ＜０．００１ | ０．００１ |  | ０．００１ | ＜０．００１ | ＜０．００１ | ＜０．００１ | ＜０．００１ | ＜０．００１ | ＜０．００１ | ０．００２ | ＜０．００１ | ＜０．００１
| ノニルフェノール |  |  | mg/L | ＜０．００００６ | ＜０．００００６ |  | ＜０．００００６ | ＜０．００００６ | ＜０．００００６ | ＜０．００００６ | ＜０．００００６ | ＜０．００００６ | ＜０．００００６ | ＜０．００００６ | ＜０．００００６ | ＜０．００００６
| ＬＡＳ |  |  | mg/L | ０．００４３ | ＜０．０００６ |  | ０．００６１ | ０．０００９ | ＜０．０００６ | ＜０．０００６ | ０．０１０ | ０．０１８ | ０．００１０ | ＜０．０００６ | ０．００２０ | ０．００３９
特殊項目 | フェノール類 |  |  | mg/L |  |  |  |  | ＜０．０１ | [5 empty] | ＜０．０１
| 銅 |  |  | mg/L |  |  |  |  | ＜０．０１ | [5 empty] | ＜０．０１
| 鉄（溶解性） |  |  | mg/L |  |  |  |  | ０．０２ | [5 empty] | ０．０１
| マンガン（溶解性） |  |  | mg/L |  |  |  |  | ＜０．０１ | [5 empty] | ＜０．０１
| クロム |  |  | mg/L |  |  |  |  | ＜０．０１ | [5 empty] | ＜０．０１
そ の 他 の 項 目 | アンモニア性窒素 |  |  | mg/L
| 亜硝酸性窒素 |  |  | mg/L
| 硝酸性窒素 |  |  | mg/L
| 有機性窒素 |  |  | mg/L
| 溶存態窒素 |  |  | mg/L
| 懸濁態窒素 |  |  | mg/L
| オルトリン酸態燐 |  |  | mg/L
| 電気伝導率 |  |  | mS/m | ９．４ | ８．５ |  | ８．０ | ８．５ | ９．６ | ９．０ | ９．０ | ９．６ | ９．５ | ９．５ | ９．６ | ８．５
| 塩化物イオン |  |  | mg/L | ２ | ２ |  | ２ | １ | ２ | ２ | ２ | ２ | ２ | ２ | ２ | ２
塩分
| 陰イオン界面活性剤 |  |  | mg/L
| 非イオン界面活性剤 |  |  | mg/L
| クロロフィルａ |  |  | mg/m3
| フェオ色素 |  |  | mg/m3
| トリハロメタン生成能 |  |  | mg/L
| クロロホルム生成能 |  |  | mg/L
| ブロモジクロロメタン生成能 |  |  | mg/L
| ジブロモクロロメタン生成能 |  |  | mg/L
| ブロモホルム生成能 |  |  | mg/L
健 康 項 目 | カドミウム |  |  | mg/L |  |  |  |  | ＜０．０００５ | [5 empty] | ＜０．０００５
| 全シアン |  |  | mg/L |  |  |  |  | ＮＤ | [5 empty] | ＮＤ
| 鉛 |  |  | mg/L |  |  |  |  | ＜０．００５ | [5 empty] | ＜０．００５
| 六価クロム |  |  | mg/L |  |  |  |  | ＜０．０１ | [5 empty] | ＜０．０１
| 砒素 |  |  | mg/L |  |  |  |  | ＜０．００５ | [5 empty] | ＜０．００５
| 総水銀 |  |  | mg/L |  |  |  |  | ＜０．０００５ | [5 empty] | ＜０．０００５
| アルキル水銀 |  |  | mg/L
| ＰＣＢ |  |  | mg/L
| ジクロロメタン |  |  | mg/L |  |  |  |  | ＜０．００２ | [5 empty] | ＜０．００２
| 四塩化炭素 |  |  | mg/L |  |  |  |  | ＜０．０００２ | [5 empty] | ＜０．０００２
| 1,2－ジクロロエタン |  |  | mg/L |  |  |  |  | ＜０．０００４ | [5 empty] | ＜０．０００４
| 1,1－ジクロロエチレン |  |  | mg/L |  |  |  |  | ＜０．０１ | [5 empty] | ＜０．０１
| シス－1,2－ジクロロエチレン |  |  | mg/L |  |  |  |  | ＜０．００４ | [5 empty] | ＜０．００４
| 1,1,1－トリクロロエタン |  |  | mg/L |  |  |  |  | ＜０．１ | [5 empty] | ＜０．１
| 1,1,2－トリクロロエタン |  |  | mg/L |  |  |  |  | ＜０．０００６ | [5 empty] | ＜０．０００６
| トリクロロエチレン |  |  | mg/L |  |  |  |  | ＜０．００１ | [5 empty] | ＜０．００１
| テトラクロロエチレン |  |  | mg/L |  |  |  |  | ＜０．０００５ | [5 empty] | ＜０．０００５
| 1,3－ジクロロプロペン |  |  | mg/L |  |  |  |  | ＜０．０００２ | [5 empty] | ＜０．０００２
| チウラム |  |  | mg/L |  |  |  |  | ＜０．０００６ | [5 empty] | ＜０．０００６
| シマジン |  |  | mg/L |  |  |  |  | ＜０．０００３ | [5 empty] | ＜０．０００３
| チオベンカルブ |  |  | mg/L |  |  |  |  | ＜０．００２ | [5 empty] | ＜０．００２
| ベンゼン |  |  | mg/L |  |  |  |  | ＜０．００１ | [5 empty] | ＜０．００１
| セレン |  |  | mg/L |  |  |  |  | ＜０．００２ | [5 empty] | ＜０．００２
| 硝酸性窒素及び亜硝酸性窒素 |  |  | mg/L |  |  |  |  | ０．４２ | [5 empty] | ０．４９
| ふっ素 |  |  | mg/L |  |  |  |  | ＜０．０８ | [5 empty] | ＜０．０８
| ほう素 |  |  | mg/L |  |  |  |  | ＜０．０２ | [5 empty] | ＜０．０２
| 1,4－ジオキサン |  |  | mg/L | [10 empty] | ＜０．００５
2023-04-01 |  |  | 水質個表 確定値 | [13 empty] | 愛 知 県
測定地点コード |  | 水域区分 |  | 水域名 |  | 地点番号 | 測定地点名 |  |  | 地点統一番号 | 生活環境類型 | ＮＰ類型 | 水生生物類型 | 底層DO類型 | 調査区分 | 調査機関 | 分析担当機関
５０７００２ |  | 矢作川 |  | 介木川 |  | ２０１ | 万町浄水場取入口 |  |  | １０２－５１ | ＡＡイ |  | Ａイ |  | 年 間 | 豊田市 | 豊 田 市
[5 empty] | ２０２３年 | ２０２３年 |  | ２０２３年 | ２０２３年 | ２０２３年 | ２０２３年 | ２０２３年 | ２０２３年 | ２０２３年 | ２０２４年 | ２０２４年 | ２０２４年
項 目 |  |  |  | 単 位 | ４月 ５日 | ５月 １０日 |  | ６月 ７日 | ７月 ５日 | ８月 ２日 | ９月 １日 | １０月 ６日 | １１月 １日 | １２月 １日 | １月 １０日 | ２月 ２日 | ３月 １日
一 般 項 目 | 採取時刻 |  |  |  | １１時 ２５分 | １５時 １０分 |  | １２時 ００分 | １４時 ００分 | １１時 ３５分 | １２時 ４０分 | １０時 ４０分 | １２時 ００分 | １１時 １０分 | １０時 ４０分 | １１時 ５５分 | １２時 １５分
| 天候 |  |  |  | 曇り | 晴れ |  | 晴れ | 曇り | 晴れ | 晴れ | 晴れ | 快晴 | 晴れ | 曇り | 曇り | 晴れ
| 気温 |  |  | ℃ | １８．０ | ２４．０ |  | ２４．０ | ２８．０ | ３０．０ | ３２．０ | １８．０ | １７．０ | ７．０ | ３．０ | ５．０ | １２．０
| 水温 |  |  | ℃ | １２．０ | １６．５ |  | １６．８ | １９．５ | ２２．１ | ２２．５ | １４．５ | １２．９ | ７．５ | ４．０ | ５．０ | ８．５
| 透視度 |  |  | cm | ＞ ５０ | ＞ ５０ |  | ＞ ５０ | ＞ ５０ | ＞ ５０ | ＞ ５０ | ＞ ５０ | ＞ ５０ | ＞ ５０ | ＞ ５０ | ＞ ５０ | ＞ ５０
| 臭気 |  |  |  | 無臭 | 無臭 |  | 無臭 | 無臭 | 無臭 | 無臭 | 無臭 | 無臭 | 無臭 | 無臭 | 無臭 | 無臭
| 採取位置 |  |  |  | 流心 | 流心 |  | 流心 | 流心 | 流心 | 流心 | 流心 | 流心 | 流心 | 流心 | 流心 | 流心
| 流況 |  |  |  | 通常 | 通常 |  | 通常 | 通常 | 通常 | 通常 | 通常 | 通常 | 通常 | 通常 | 通常 | 通常
| 流量 |  |  | m3/sec | ０．２０７ | ０．５８３ |  | １．３６１ | ０．８９５ | ０．４３４ | ０．５４２ | ０．５６７ | ０．３８４ | ０．３２５ | ０．２２２ | ０．２４４ | ０．３２２
| 外観 |  |  |  | 無色 | 無色 |  | 無色 | 無色 | 無色 | 無色 | 無色 | 無色 | 無色 | 無色 | 無色 | 無色
| 採取水深 |  |  | ｍ
| 全水深 |  |  | ｍ | ０．５０ | ０．４０ |  | ０．８１ | ０．４０ | ０．４１ | ０．６１ | ０．５８ | ０．４５ | ０．５３ | ０．５３ | ０．６０ | ０．６０
| 透明度 |  |  | ｍ
水色
満潮時刻
干潮時刻
生活環境項目 | ｐＨ |  |  |  | ７．７ | ７．４ |  | ７．６ | ７．１ | ７．８ | ７．０ | ７．３ | ７．２ | ７．５ | ７．４ | ７．５ | ７．５
| ＤＯ |  |  | mg/L | １０ | ９．４ |  | ９．１ | ８．７ | ８．４ | ８．３ | ９．６ | １０ | １１ | １２ | １２ | １１
| ＢＯＤ |  |  | mg/L | ０．５ | ０．６ |  | ＜０．５ | ０．７ | ０．７ | ＜０．５ | ＜０．５ | ＜０．５ | １．２ | ０．９ | ０．５ | ０．７
| ＣＯＤ（酸性法） |  |  | mg/L | １．４ | ２．４ |  | ２．６ | ２．４ | ２．１ | １．８ | １．７ | １．２ | ３．６ | １．１ | １．０ | ２．３
| ＳＳ |  |  | mg/L | １ | ５ |  | ８ | ５ | ２ | ２ | ２ | ＜１ | ８ | １ | ＜１ | ２
| 大腸菌数 |  |  | CFU/100mL | ４．０Ｅ １ |  |  |  | ３．１Ｅ ２ |  |  | ２．９Ｅ ２ |  |  | ３．４Ｅ １
| ｎ－ヘキサン抽出物質 |  |  | mg/L | ＮＤ |  |  |  | ＮＤ |  |  | ＮＤ |  |  | ＮＤ
| 全窒素 |  |  | mg/L | ０．４７ | ０．６４ |  | ０．７４ | ０．５３ | ０．５１ | ０．４３ | ０．５２ | ０．４７ | ０．５４ | ０．４８ | ０．４５ | ０．５１
| 全燐 |  |  | mg/L | ０．０２２ | ０．０３６ |  | ０．０３５ | ０．０２７ | ０．０２３ | ０．０２６ | ０．０２３ | ０．０１７ | ０．０２９ | ０．０１４ | ０．０１４ | ０．０１９
| 全亜鉛 |  |  | mg/L | ＜０．００１ | ０．００２ |  | ０．００１ | ０．００１ | ＜０．００１ | ＜０．００１ | ＜０．００１ | ＜０．００１ | ＜０．００１ | ＜０．００１ | ＜０．００１ | ０．００１
| ノニルフェノール |  |  | mg/L | ＜０．００００６ | ＜０．００００６ |  | ＜０．００００６ | ＜０．００００６ | ＜０．００００６ | ＜０．００００６ | ＜０．００００６ | ＜０．００００６ | ＜０．００００６ | ＜０．００００６ | ＜０．００００６ | ＜０．００００６
| ＬＡＳ |  |  | mg/L | ＜０．０００６ | ０．０００６ |  | ＜０．０００６ | ＜０．０００６ | ＜０．０００６ | ＜０．０００６ | ＜０．０００６ | ０．０００７ | ＜０．０００６ | ＜０．０００６ | ＜０．０００６ | ＜０．０００６
特殊項目 | フェノール類 |  |  | mg/L |  |  |  |  | ＜０．０１ | [5 empty] | ＜０．０１
| 銅 |  |  | mg/L |  |  |  |  | ＜０．０１ | [5 empty] | ＜０．０１
| 鉄（溶解性） |  |  | mg/L |  |  |  |  | ０．０３ | [5 empty] | ０．０２
| マンガン（溶解性） |  |  | mg/L |  |  |  |  | ＜０．０１ | [5 empty] | ＜０．０１
| クロム |  |  | mg/L |  |  |  |  | ＜０．０１ | [5 empty] | ＜０．０１
そ の 他 の 項 目 | アンモニア性窒素 |  |  | mg/L
| 亜硝酸性窒素 |  |  | mg/L
| 硝酸性窒素 |  |  | mg/L
| 有機性窒素 |  |  | mg/L
| 溶存態窒素 |  |  | mg/L
| 懸濁態窒素 |  |  | mg/L
| オルトリン酸態燐 |  |  | mg/L
| 電気伝導率 |  |  | mS/m | ８．４ | ７．５ |  | ７．１ | ７．４ | ８．７ | ８．１ | ８．０ | ８．４ | ８．３ | ８．４ | ８．６ | ７．５
| 塩化物イオン |  |  | mg/L | ２ | ２ |  | ２ | ２ | ２ | ２ | ２ | ２ | ２ | ２ | ２ | ２
塩分
| 陰イオン界面活性剤 |  |  | mg/L
| 非イオン界面活性剤 |  |  | mg/L
| クロロフィルａ |  |  | mg/m3
| フェオ色素 |  |  | mg/m3
| トリハロメタン生成能 |  |  | mg/L
| クロロホルム生成能 |  |  | mg/L
| ブロモジクロロメタン生成能 |  |  | mg/L
| ジブロモクロロメタン生成能 |  |  | mg/L
| ブロモホルム生成能 |  |  | mg/L
健 康 項 目 | カドミウム |  |  | mg/L |  |  |  |  | ＜０．０００５ | [5 empty] | ＜０．０００５
| 全シアン |  |  | mg/L |  |  |  |  | ＮＤ | [5 empty] | ＮＤ
| 鉛 |  |  | mg/L |  |  |  |  | ＜０．００５ | [5 empty] | ＜０．００５
| 六価クロム |  |  | mg/L |  |  |  |  | ＜０．０１ | [5 empty] | ＜０．０１
| 砒素 |  |  | mg/L |  |  |  |  | ＜０．００５ | [5 empty] | ＜０．００５
| 総水銀 |  |  | mg/L |  |  |  |  | ＜０．０００５ | [5 empty] | ＜０．０００５
| アルキル水銀 |  |  | mg/L
| ＰＣＢ |  |  | mg/L
| ジクロロメタン |  |  | mg/L |  |  |  |  | ＜０．００２ | [5 empty] | ＜０．００２
| 四塩化炭素 |  |  | mg/L |  |  |  |  | ＜０．０００２ | [5 empty] | ＜０．０００２
| 1,2－ジクロロエタン |  |  | mg/L |  |  |  |  | ＜０．０００４ | [5 empty] | ＜０．０００４
| 1,1－ジクロロエチレン |  |  | mg/L |  |  |  |  | ＜０．０１ | [5 empty] | ＜０．０１
| シス－1,2－ジクロロエチレン |  |  | mg/L |  |  |  |  | ＜０．００４ | [5 empty] | ＜０．００４
| 1,1,1－トリクロロエタン |  |  | mg/L |  |  |  |  | ＜０．１ | [5 empty] | ＜０．１
| 1,1,2－トリクロロエタン |  |  | mg/L |  |  |  |  | ＜０．０００６ | [5 empty] | ＜０．０００６
| トリクロロエチレン |  |  | mg/L |  |  |  |  | ＜０．００１ | [5 empty] | ＜０．００１
| テトラクロロエチレン |  |  | mg/L |  |  |  |  | ＜０．０００５ | [5 empty] | ＜０．０００５
| 1,3－ジクロロプロペン |  |  | mg/L |  |  |  |  | ＜０．０００２ | [5 empty] | ＜０．０００２
| チウラム |  |  | mg/L |  |  |  |  | ＜０．０００６ | [5 empty] | ＜０．０００６
| シマジン |  |  | mg/L |  |  |  |  | ＜０．０００３ | [5 empty] | ＜０．０００３
| チオベンカルブ |  |  | mg/L |  |  |  |  | ＜０．００２ | [5 empty] | ＜０．００２
| ベンゼン |  |  | mg/L |  |  |  |  | ＜０．００１ | [5 empty] | ＜０．００１
| セレン |  |  | mg/L |  |  |  |  | ＜０．００２ | [5 empty] | ＜０．００２
| 硝酸性窒素及び亜硝酸性窒素 |  |  | mg/L |  |  |  |  | ０．４０ | [5 empty] | ０．４３
| ふっ素 |  |  | mg/L |  |  |  |  | ＜０．０８ | [5 empty] | ＜０．０８
| ほう素 |  |  | mg/L |  |  |  |  | ＜０．０２ | [5 empty] | ＜０．０２
| 1,4－ジオキサン |  |  | mg/L | [10 empty] | ＜０．００５
2023-04-01 |  |  | 水質個表 確定値 | [13 empty] | 愛 知 県
測定地点コード |  | 水域区分 |  | 水域名 |  | 地点番号 | 測定地点名 |  |  | 地点統一番号 | 生活環境類型 | ＮＰ類型 | 水生生物類型 | 底層DO類型 | 調査区分 | 調査機関 | 分析担当機関
５０８００１ |  | 矢作川 |  | 男川 |  | ２０２ | 学校橋 |  |  | １０３－０１ | Ａイ |  | Ｂイ |  | 年 間 | 岡崎市 | 岡崎市総合検査センター
[5 empty] | ２０２３年 | ２０２３年 |  | ２０２３年 | ２０２３年 | ２０２３年 | ２０２３年 | ２０２３年 | ２０２３年 | ２０２３年 | ２０２４年 | ２０２４年 | ２０２４年
項 目 |  |  |  | 単 位 | ４月 ５日 | ５月 １８日 |  | ６月 １４日 | ７月 ５日 | ８月 ２日 | ９月 １９日 | １０月 ３日 | １１月 １日 | １２月 ６日 | １月 １０日 | ２月 １４日 | ３月 ４日
一 般 項 目 | 採取時刻 |  |  |  | １０時 ０２分 | １０時 ０７分 |  | ９時 ３９分 | １０時 ０１分 | ９時 ４７分 | ９時 ３５分 | ９時 ５５分 | ９時 ５４分 | ９時 ４５分 | ９時 ５７分 | ９時 ３１分 | １０時 ２２分
| 天候 |  |  |  | 晴れ | 晴れ |  | 曇り | 曇り | 晴れ | 晴れ | 晴れ | 晴れ | 晴れ | 晴れ | 晴れ | 曇り
| 気温 |  |  | ℃ | １８．５ | ２７．７ |  | ２４．５ | ２６．２ | ２９．９ | ２８．０ | ２３．０ | １３．１ | ９．０ | ５．０ | ６．２ | ８．６
| 水温 |  |  | ℃ | １４．３ | １７．７ |  | １８．３ | ２３．４ | ２７．６ | ２２．４ | １９．６ | １３．８ | ７．７ | ４．２ | ５．９ | ６．８
| 透視度 |  |  | cm | ＞ ５０ | ＞ ５０ |  | ＞ ５０ | ＞ ５０ | ＞ ５０ | ＞ ５０ | ＞ ５０ | ＞ ５０ | ＞ ５０ | ＞ ５０ | ＞ ５０ | ＞ ５０
| 臭気 |  |  |  | 強川藻臭 | 強川藻臭 |  | 強川藻臭 | 強川藻臭 | 強川藻臭 | 強川藻臭 | 強川藻臭 | 強川藻臭 | 強川藻臭 | 強川藻臭 | 強川藻臭 | 強川藻臭
| 採取位置 |  |  |  | 流心 | 流心 |  | 流心 | 流心 | 流心 | 流心 | 流心 | 流心 | 流心 | 流心 | 流心 | 流心
| 流況 |  |  |  | 通常 | 通常 |  | 流量大 | 通常 | 通常 | 通常 | 通常 | 通常 | 通常 | 通常 | 通常 | 通常
| 流量 |  |  | m3/sec
| 外観 |  |  |  | 無色 | 無色 |  | 無色 | 無色 | 無色 | 無色 | 無色 | 無色 | 無色 | 無色 | 無色 | 無色
| 採取水深 |  |  | ｍ | ０．１ | ０．１ |  | ０．１ | ０．１ | ０．１ | ０．１ | ０．１ | ０．１ | ０．１ | ０．１ | ０．１ | ０．１
| 全水深 |  |  | ｍ
| 透明度 |  |  | ｍ
水色
満潮時刻
干潮時刻
生活環境項目 | ｐＨ |  |  |  | ７．６ | ７．２ |  | ７．５ | ７．５ | ７．７ | ７．５ | ７．５ | ７．４ | ７．３ | ７．５ | ７．３ | ７．６
| ＤＯ |  |  | mg/L | ９．４ | ８．６ |  | ８．５ | ８．２ | ７．６ | ９．６ | ８．７ | １０ | １０ | １１ | １１ | １１
| ＢＯＤ |  |  | mg/L | ＜０．５ | ＜０．５ |  | ０．６ | ＜０．５ | ０．８ | ＜０．５ | ＜０．５ | ＜０．５ | ０．６ | ＜０．５ | ＜０．５ | １．２
| ＣＯＤ（酸性法） |  |  | mg/L | ２．１ | １．８ |  | １．８ | ２．１ | ３．６ | １．９ | １．７ | １．２ | １．３ | １．３ | １．６ | １．２
| ＳＳ |  |  | mg/L | ＜１ | ＜１ |  | １ | ＜１ | １ | ＜１ | ＜１ | ＜１ | ＜１ | ＜１ | １ | ＜１
| 大腸菌数 |  |  | CFU/100mL | ４．４Ｅ １ | ７．６Ｅ １ |  | １．６Ｅ ２ | １．７Ｅ ２ | １．６Ｅ ３ | ２．２Ｅ ２ | ２．７Ｅ ２ | １．８Ｅ ２ | ７．０Ｅ １ | ２．４Ｅ １ | ３．６Ｅ １ | ２．８Ｅ １
| ｎ－ヘキサン抽出物質 |  |  | mg/L |  |  |  | ＮＤ | [5 empty] | ＮＤ
| 全窒素 |  |  | mg/L | ０．５４ |  |  | ０．５１ |  | ０．７５ |  | ０．５９ |  | ０．５３ |  | ０．６２
| 全燐 |  |  | mg/L | ０．０３２ |  |  | ０．０１１ |  | ０．０３５ |  | ０．０２０ |  | ０．００９ |  | ０．０１９
| 全亜鉛 |  |  | mg/L | ０．００３ | ０．００１ |  | ０．００４ | ０．００１ | ０．００１ | ＜０．００１ | ＜０．００１ | ＜０．００１ | ０．００１ | ０．００３ | ＜０．００１ | ０．００１
| ノニルフェノール |  |  | mg/L | ＜０．００００６ | ＜０．００００６ |  | ＜０．００００６ | ＜０．００００６ | ＜０．００００６ | ＜０．００００６ | ＜０．００００６ | ＜０．００００６ | ＜０．００００６ | ＜０．００００６ | ＜０．００００６ | ＜０．００００６
| ＬＡＳ |  |  | mg/L | ＜０．０００６ | ０．０００７ |  | ＜０．０００６ | ＜０．０００６ | ０．０００９ | ＜０．０００６ | ０．００１８ | ０．０００６ | ０．０００６ | ０．０００７ | ０．０００７ | ０．０００７
特殊項目 | フェノール類 |  |  | mg/L | [6 empty] | ＜０．０１ |  |  |  |  | ＜０．０１
| 銅 |  |  | mg/L | [6 empty] | ＜０．０１ |  |  |  |  | ＜０．０１
| 鉄（溶解性） |  |  | mg/L | [6 empty] | ０．０４ |  |  |  |  | ０．０３
| マンガン（溶解性） |  |  | mg/L | [6 empty] | ０．０１ |  |  |  |  | ０．０１
| クロム |  |  | mg/L | [6 empty] | ＜０．０１ |  |  |  |  | ＜０．０１
そ の 他 の 項 目 | アンモニア性窒素 |  |  | mg/L |  |  |  | ＜０．０１ |  |  | ＜０．０１ |  |  | ＜０．０１ |  | ＜０．０１
| 亜硝酸性窒素 |  |  | mg/L | ＜０．０１ |  |  | ＜０．０１ |  | ＜０．０１ |  | ＜０．０１ |  | ＜０．０１ |  | ＜０．０１
| 硝酸性窒素 |  |  | mg/L | ０．４７ |  |  | ０．４４ |  | ０．４１ |  | ０．４９ |  | ０．４８ |  | ０．５８
| 有機性窒素 |  |  | mg/L
| 溶存態窒素 |  |  | mg/L
| 懸濁態窒素 |  |  | mg/L
| オルトリン酸態燐 |  |  | mg/L
| 電気伝導率 |  |  | mS/m | ７．２ | ５．５ |  | ５．１ | ６．４ | ９．３ | ６．６ | ６．９ | ６．５ | ６．８ | ７．１ | ７．７ | ６．３
| 塩化物イオン |  |  | mg/L | ５ |  |  | ４ |  | ５ |  | ４ |  | ５ |  | ５
塩分
| 陰イオン界面活性剤 |  |  | mg/L |  |  |  | ＜０．０１ |  |  | ＜０．０１ |  |  | ＜０．０１ |  | ＜０．０１
| 非イオン界面活性剤 |  |  | mg/L
| クロロフィルａ |  |  | mg/m3
| フェオ色素 |  |  | mg/m3
| トリハロメタン生成能 |  |  | mg/L
| クロロホルム生成能 |  |  | mg/L
| ブロモジクロロメタン生成能 |  |  | mg/L
| ジブロモクロロメタン生成能 |  |  | mg/L
| ブロモホルム生成能 |  |  | mg/L
健 康 項 目 | カドミウム |  |  | mg/L |  |  |  | ＜０．０００５ |  |  | ＜０．０００５ |  |  | ＜０．０００５ |  | ＜０．０００５
| 全シアン |  |  | mg/L |  |  |  | ＮＤ |  |  | ＮＤ |  |  | ＮＤ |  | ＮＤ
| 鉛 |  |  | mg/L |  |  |  | ＜０．００５ |  |  | ＜０．００５ |  |  | ＜０．００５ |  | ＜０．００５
| 六価クロム |  |  | mg/L |  |  |  | ＜０．０１ |  |  | ＜０．０１ |  |  | ＜０．０１ |  | ＜０．０１
| 砒素 |  |  | mg/L |  |  |  | ＜０．００５ |  |  | ＜０．００５ |  |  | ＜０．００５ |  | ＜０．００５
| 総水銀 |  |  | mg/L |  |  |  | ＜０．０００５ |  |  | ＜０．０００５ |  |  | ＜０．０００５ |  | ＜０．０００５
| アルキル水銀 |  |  | mg/L
| ＰＣＢ |  |  | mg/L | [6 empty] | ＮＤ
| ジクロロメタン |  |  | mg/L |  |  |  | ＜０．００２ |  |  | ＜０．００２ |  |  | ＜０．００２ |  | ＜０．００２
| 四塩化炭素 |  |  | mg/L |  |  |  | ＜０．０００２ |  |  | ＜０．０００２ |  |  | ＜０．０００２ |  | ＜０．０００２
| 1,2－ジクロロエタン |  |  | mg/L |  |  |  | ＜０．０００４ |  |  | ＜０．０００４ |  |  | ＜０．０００４ |  | ＜０．０００４
| 1,1－ジクロロエチレン |  |  | mg/L |  |  |  | ＜０．０１ |  |  | ＜０．０１ |  |  | ＜０．０１ |  | ＜０．０１
| シス－1,2－ジクロロエチレン |  |  | mg/L |  |  |  | ＜０．００４ |  |  | ＜０．００４ |  |  | ＜０．００４ |  | ＜０．００４
| 1,1,1－トリクロロエタン |  |  | mg/L |  |  |  | ＜０．１ |  |  | ＜０．１ |  |  | ＜０．１ |  | ＜０．１
| 1,1,2－トリクロロエタン |  |  | mg/L |  |  |  | ＜０．０００６ |  |  | ＜０．０００６ |  |  | ＜０．０００６ |  | ＜０．０００６
| トリクロロエチレン |  |  | mg/L |  |  |  | ＜０．００１ |  |  | ＜０．００１ |  |  | ＜０．００１ |  | ＜０．００１
| テトラクロロエチレン |  |  | mg/L |  |  |  | ＜０．０００５ |  |  | ＜０．０００５ |  |  | ＜０．０００５ |  | ＜０．０００５
| 1,3－ジクロロプロペン |  |  | mg/L |  |  |  | ＜０．０００２ |  |  | ＜０．０００２ |  |  | ＜０．０００２ |  | ＜０．０００２
| チウラム |  |  | mg/L |  |  |  | ＜０．０００６ |  |  | ＜０．０００６ |  |  | ＜０．０００６ |  | ＜０．０００６
| シマジン |  |  | mg/L |  |  |  | ＜０．０００３ |  |  | ＜０．０００３ |  |  | ＜０．０００３ |  | ＜０．０００３
| チオベンカルブ |  |  | mg/L |  |  |  | ＜０．００２ |  |  | ＜０．００２ |  |  | ＜０．００２ |  | ＜０．００２
| ベンゼン |  |  | mg/L |  |  |  | ＜０．００１ |  |  | ＜０．００１ |  |  | ＜０．００１ |  | ＜０．００１
| セレン |  |  | mg/L |  |  |  | ＜０．００２ |  |  | ＜０．００２ |  |  | ＜０．００２ |  | ＜０．００２
| 硝酸性窒素及び亜硝酸性窒素 |  |  | mg/L | ０．４８ |  |  | ０．４５ |  | ０．４２ |  | ０．５０ |  | ０．４９ |  | ０．５９
| ふっ素 |  |  | mg/L | ＜０．０８ |  |  | ＜０．０８ |  | ＜０．０８ |  | ＜０．０８ |  | ＜０．０８ |  | ＜０．０８
| ほう素 |  |  | mg/L |  |  |  | ＜０．０２ |  |  | ＜０．０２ |  |  | ＜０．０２ |  | ＜０．０２
| 1,4－ジオキサン |  |  | mg/L | [6 empty] | ＜０．００５
2023-04-01 |  |  | 水質個表 確定値 | [13 empty] | 愛 知 県
測定地点コード |  | 水域区分 |  | 水域名 |  | 地点番号 | 測定地点名 |  |  | 地点統一番号 | 生活環境類型 | ＮＰ類型 | 水生生物類型 | 底層DO類型 | 調査区分 | 調査機関 | 分析担当機関
５０８００２ |  | 矢作川 |  | 男川 |  | ２０３ | 南部簡易水道浄水場取入口 |  |  | １０３－５１ | Ａイ |  | Ｂイ |  | 年 間 | 岡崎市 | 岡崎市総合検査センター
[5 empty] | ２０２３年 | ２０２３年 |  | ２０２３年 | ２０２３年 | ２０２３年 | ２０２３年 | ２０２３年 | ２０２３年 | ２０２３年 | ２０２４年 | ２０２４年 | ２０２４年
項 目 |  |  |  | 単 位 | ４月 ５日 | ５月 １８日 |  | ６月 １４日 | ７月 ５日 | ８月 ２日 | ９月 １９日 | １０月 ３日 | １１月 １日 | １２月 ６日 | １月 １０日 | ２月 １４日 | ３月 ４日
一 般 項 目 | 採取時刻 |  |  |  | ９時 ３７分 | ９時 ４６分 |  | ９時 １０分 | ９時 ３５分 | ９時 ２６分 | ９時 １５分 | ９時 ３０分 | ９時 ３５分 | ９時 ２０分 | ９時 ３５分 | ９時 ０７分 | １０時 ００分
| 天候 |  |  |  | 晴れ | 晴れ |  | 曇り | 曇り | 晴れ | 晴れ | 晴れ | 晴れ | 晴れ | 晴れ | 晴れ | 曇り
| 気温 |  |  | ℃ | １７．８ | ２６．２ |  | ２３．７ | ２５．４ | ２８．９ | ２８．０ | １８．８ | １２．０ | ６．２ | ４．３ | ３．８ | ７．６
| 水温 |  |  | ℃ | １２．６ | １６．９ |  | １８．１ | ２１．６ | ２６．３ | ２３．６ | １８．６ | １３．７ | ７．４ | ３．８ | ４．８ | ６．５
| 透視度 |  |  | cm | ＞ ５０ | ＞ ５０ |  | ＞ ５０ | ＞ ５０ | ＞ ５０ | ＞ ５０ | ＞ ５０ | ＞ ５０ | ＞ ５０ | ＞ ５０ | ＞ ５０ | ＞ ５０
| 臭気 |  |  |  | 強川藻臭 | 強川藻臭 |  | 強川藻臭 | 強川藻臭 | 強川藻臭 | 強川藻臭 | 強川藻臭 | 強川藻臭 | 強川藻臭 | 強川藻臭 | 強川藻臭 | 強川藻臭
| 採取位置 |  |  |  | 右岸 | 右岸 |  | 右岸 | 右岸 | 右岸 | 右岸 | 右岸 | 右岸 | 右岸 | 右岸 | 右岸 | 右岸
| 流況 |  |  |  | 通常 | 通常 |  | 流量大 | 通常 | 通常 | 通常 | 通常 | 通常 | 通常 | 通常 | 通常 | 通常
| 流量 |  |  | m3/sec
| 外観 |  |  |  | 無色 | 無色 |  | 無色 | 無色 | 無色 | 無色 | 無色 | 無色 | 無色 | 無色 | 無色 | 無色
| 採取水深 |  |  | ｍ | ０．１ | ０．１ |  | ０．１ | ０．１ | ０．１ | ０．１ | ０．１ | ０．１ | ０．１ | ０．１ | ０．１ | ０．１
| 全水深 |  |  | ｍ
| 透明度 |  |  | ｍ
水色
満潮時刻
干潮時刻
生活環境項目 | ｐＨ |  |  |  | ７．６ | ７．２ |  | ７．４ | ７．５ | ７．７ | ７．５ | ７．４ | ７．３ | ７．３ | ７．３ | ７．２ | ７．４
| ＤＯ |  |  | mg/L | ９．８ | ９．０ |  | ８．７ | ８．３ | ７．７ | ９．３ | ８．８ | ９．９ | １１ | １２ | １２ | １０
| ＢＯＤ |  |  | mg/L | ＜０．５ | ＜０．５ |  | ＜０．５ | ＜０．５ | ＜０．５ | ＜０．５ | ＜０．５ | ０．５ | ＜０．５ | ＜０．５ | ＜０．５ | １．１
| ＣＯＤ（酸性法） |  |  | mg/L | １．８ | １．４ |  | １．４ | ２．２ | １．７ | １．７ | １．４ | １．１ | １．１ | ０．９ | １．２ | １．１
| ＳＳ |  |  | mg/L | ＜１ | ＜１ |  | ＜１ | ＜１ | ＜１ | ＜１ | ＜１ | ＜１ | ＜１ | ＜１ | ＜１ | ５
| 大腸菌数 |  |  | CFU/100mL |  |  |  | ８．０Ｅ １ |  |  | １．７Ｅ ２ |  |  | ８．３Ｅ １ |  | ６．９Ｅ １
| ｎ－ヘキサン抽出物質 |  |  | mg/L |  |  |  | ＮＤ | [5 empty] | ＮＤ
| 全窒素 |  |  | mg/L | ０．４５ |  |  |  |  | ０．４６ |  |  |  | ０．４７ |  | ０．５３
| 全燐 |  |  | mg/L | ０．０２０ |  |  |  |  | ０．０１４ |  |  |  | ０．００４ |  | ０．０１１
| 全亜鉛 |  |  | mg/L
| ノニルフェノール |  |  | mg/L
| ＬＡＳ |  |  | mg/L
特殊項目 | フェノール類 |  |  | mg/L
| 銅 |  |  | mg/L
| 鉄（溶解性） |  |  | mg/L
| マンガン（溶解性） |  |  | mg/L
| クロム |  |  | mg/L
そ の 他 の 項 目 | アンモニア性窒素 |  |  | mg/L
| 亜硝酸性窒素 |  |  | mg/L
| 硝酸性窒素 |  |  | mg/L
| 有機性窒素 |  |  | mg/L
| 溶存態窒素 |  |  | mg/L
| 懸濁態窒素 |  |  | mg/L
| オルトリン酸態燐 |  |  | mg/L
| 電気伝導率 |  |  | mS/m | ５．８ | ４．８ |  | ４．４ | ５．５ | ６．６ | ５．６ | ５．８ | ５．５ | ５．７ | ５．８ | ５．９ | ５．２
| 塩化物イオン |  |  | mg/L |  |  |  | ３ | ３ | ４ |  | ４ |  | ４ |  | ４
塩分
| 陰イオン界面活性剤 |  |  | mg/L
| 非イオン界面活性剤 |  |  | mg/L
| クロロフィルａ |  |  | mg/m3
| フェオ色素 |  |  | mg/m3
| トリハロメタン生成能 |  |  | mg/L
| クロロホルム生成能 |  |  | mg/L
| ブロモジクロロメタン生成能 |  |  | mg/L
| ジブロモクロロメタン生成能 |  |  | mg/L
| ブロモホルム生成能 |  |  | mg/L
健 康 項 目 | カドミウム |  |  | mg/L | [6 empty] | ＜０．０００５ |  |  |  |  | ＜０．０００５
| 全シアン |  |  | mg/L | [6 empty] | ＮＤ |  |  |  |  | ＮＤ
| 鉛 |  |  | mg/L | [6 empty] | ＜０．００５ |  |  |  |  | ＜０．００５
| 六価クロム |  |  | mg/L | [6 empty] | ＜０．０１ |  |  |  |  | ＜０．０１
| 砒素 |  |  | mg/L | [6 empty] | ＜０．００５ |  |  |  |  | ＜０．００５
| 総水銀 |  |  | mg/L
| アルキル水銀 |  |  | mg/L
| ＰＣＢ |  |  | mg/L
| ジクロロメタン |  |  | mg/L | [6 empty] | ＜０．００２ |  |  |  |  | ＜０．００２
| 四塩化炭素 |  |  | mg/L | [6 empty] | ＜０．０００２ |  |  |  |  | ＜０．０００２
| 1,2－ジクロロエタン |  |  | mg/L | [6 empty] | ＜０．０００４ |  |  |  |  | ＜０．０００４
| 1,1－ジクロロエチレン |  |  | mg/L | [6 empty] | ＜０．０１ |  |  |  |  | ＜０．０１
| シス－1,2－ジクロロエチレン |  |  | mg/L | [6 empty] | ＜０．００４ |  |  |  |  | ＜０．００４
| 1,1,1－トリクロロエタン |  |  | mg/L | [6 empty] | ＜０．１ |  |  |  |  | ＜０．１
| 1,1,2－トリクロロエタン |  |  | mg/L | [6 empty] | ＜０．０００６ |  |  |  |  | ＜０．０００６
| トリクロロエチレン |  |  | mg/L | [6 empty] | ＜０．００１ |  |  |  |  | ＜０．００１
| テトラクロロエチレン |  |  | mg/L | [6 empty] | ＜０．０００５ |  |  |  |  | ＜０．０００５
| 1,3－ジクロロプロペン |  |  | mg/L | [6 empty] | ＜０．０００２ |  |  |  |  | ＜０．０００２
| チウラム |  |  | mg/L | [6 empty] | ＜０．０００６ |  |  |  |  | ＜０．０００６
| シマジン |  |  | mg/L | [6 empty] | ＜０．０００３ |  |  |  |  | ＜０．０００３
| チオベンカルブ |  |  | mg/L | [6 empty] | ＜０．００２ |  |  |  |  | ＜０．００２
| ベンゼン |  |  | mg/L | [6 empty] | ＜０．００１ |  |  |  |  | ＜０．００１
| セレン |  |  | mg/L | [6 empty] | ＜０．００２ |  |  |  |  | ＜０．００２
| 硝酸性窒素及び亜硝酸性窒素 |  |  | mg/L
| ふっ素 |  |  | mg/L
| ほう素 |  |  | mg/L
| 1,4－ジオキサン |  |  | mg/L | [6 empty] | ＜０．００５
2023-04-01 |  |  | 水質個表 確定値 | [13 empty] | 愛 知 県
測定地点コード |  | 水域区分 |  | 水域名 |  | 地点番号 | 測定地点名 |  |  | 地点統一番号 | 生活環境類型 | ＮＰ類型 | 水生生物類型 | 底層DO類型 | 調査区分 | 調査機関 | 分析担当機関
５０９００１ |  | 矢作川 |  | 雨山川及び乙女川下流 |  | ２０４ | ツノジ橋 |  |  | １０４－０１ | ＡＡイ |  | Ｂイ |  | 年 間 | 岡崎市 | 岡崎市総合検査センター
[5 empty] | ２０２３年 | ２０２３年 |  | ２０２３年 | ２０２３年 | ２０２３年 | ２０２３年 | ２０２３年 | ２０２３年 | ２０２３年 | ２０２４年 | ２０２４年 | ２０２４年
項 目 |  |  |  | 単 位 | ４月 ５日 | ５月 １８日 |  | ６月 １４日 | ７月 ５日 | ８月 ２日 | ９月 １９日 | １０月 ３日 | １１月 １日 | １２月 ６日 | １月 １０日 | ２月 １４日 | ３月 ４日
一 般 項 目 | 採取時刻 |  |  |  | ８時 １４分 | ８時 ２６分 |  | ７時 ３１分 | ８時 １７分 | ８時 ０７分 | ７時 ４０分 | ８時 ０６分 | ８時 １２分 | ７時 ５２分 | ８時 １０分 | ７時 ４０分 | ８時 ４０分
| 天候 |  |  |  | 晴れ | 晴れ |  | 曇り | 曇り | 晴れ | 晴れ | 晴れ | 晴れ | 晴れ | 晴れ | 晴れ | 曇り
| 気温 |  |  | ℃ | １５．１ | ２２．５ |  | ２３．１ | ２４．９ | ２６．９ | ２４．０ | １５．８ | ８．８ | ３．０ | ０．２ | １．２ | ３．０
| 水温 |  |  | ℃ | １１．５ | １６．９ |  | １８．４ | ２１．０ | ２３．９ | ２２．５ | １６．９ | １２．６ | ７．９ | ３．９ | ４．４ | ５．６
| 透視度 |  |  | cm | ＞ ５０ | ＞ ５０ |  | ＞ ５０ | ＞ ５０ | ＞ ５０ | ＞ ５０ | ＞ ５０ | ＞ ５０ | ＞ ５０ | ＞ ５０ | ＞ ５０ | ＞ ５０
| 臭気 |  |  |  | 微川藻臭 | 微川藻臭 |  | 微川藻臭 | 微川藻臭 | 微川藻臭 | 微川藻臭 | 微川藻臭 | 微川藻臭 | 微川藻臭 | 微川藻臭 | 微川藻臭 | 微川藻臭
| 採取位置 |  |  |  | 流心 | 流心 |  | 流心 | 流心 | 流心 | 流心 | 流心 | 流心 | 流心 | 流心 | 流心 | 流心
| 流況 |  |  |  | 通常 | 通常 |  | 流量大 | 通常 | 通常 | 通常 | 通常 | 通常 | 通常 | 通常 | 通常 | 通常
| 流量 |  |  | m3/sec
| 外観 |  |  |  | 無色 | 無色 |  | 無色 | 無色 | 無色 | 無色 | 無色 | 無色 | 無色 | 無色 | 無色 | 無色
| 採取水深 |  |  | ｍ | ０．１ | ０．１ |  | ０．１ | ０．１ | ０．１ | ０．１ | ０．１ | ０．１ | ０．１ | ０．１ | ０．１ | ０．１
| 全水深 |  |  | ｍ
| 透明度 |  |  | ｍ
水色
満潮時刻
干潮時刻
生活環境項目 | ｐＨ |  |  |  | ７．５ | ７．２ |  | ７．４ | ７．４ | ７．６ | ７．４ | ７．４ | ７．３ | ７．３ | ７．２ | ７．２ | ７．４
| ＤＯ |  |  | mg/L | １０ | ８．０ |  | ８．８ | ８．５ | ８．１ | ９．８ | ９．１ | ９．７ | １０ | １１ | １１ | １０
| ＢＯＤ |  |  | mg/L | ＜０．５ | ＜０．５ |  | ０．６ | ＜０．５ | ＜０．５ | ＜０．５ | ＜０．５ | ＜０．５ | ＜０．５ | ＜０．５ | ＜０．５ | ０．８
| ＣＯＤ（酸性法） |  |  | mg/L | １．７ | １．４ |  | １．６ | ２．１ | ２．０ | １．９ | １．７ | １．３ | １．４ | １．０ | １．４ | １．３
| ＳＳ |  |  | mg/L | ＜１ | ＜１ |  | ＜１ | ＜１ | ＜１ | ＜１ | ＜１ | ＜１ | ＜１ | ＜１ | ＜１ | ＜１
| 大腸菌数 |  |  | CFU/100mL | ２．６Ｅ １ | ３．４Ｅ １ |  | ４．１Ｅ １ | ５．４Ｅ １ | ７．６Ｅ １ | １．７Ｅ ２ | １．０Ｅ ２ | ７．８Ｅ １ | ９．６Ｅ １ | ４．８Ｅ １ | ３．６Ｅ １ | １．０Ｅ ２
| ｎ－ヘキサン抽出物質 |  |  | mg/L |  |  |  | ＮＤ | [5 empty] | ＮＤ
| 全窒素 |  |  | mg/L | ０．４２ |  |  | ０．３３ |  | ０．３４ |  | ０．３３ |  | ０．４３ |  | ０．４７
| 全燐 |  |  | mg/L | ０．０１３ |  |  | ０．００５ |  | ０．０１２ |  | ０．００８ |  | ０．００３ |  | ０．００８
| 全亜鉛 |  |  | mg/L | ＜０．００１ | ＜０．００１ |  | ＜０．００１ | ０．００１ | ０．００１ | ＜０．００１ | ＜０．００１ | ＜０．００１ | ＜０．００１ | ０．００１ | ＜０．００１ | ＜０．００１
| ノニルフェノール |  |  | mg/L | ＜０．００００６ | ＜０．００００６ |  | ＜０．００００６ | ＜０．００００６ | ＜０．００００６ | ＜０．００００６ | ＜０．００００６ | ＜０．００００６ | ＜０．００００６ | ＜０．００００６ | ＜０．００００６ | ＜０．００００６
| ＬＡＳ |  |  | mg/L | ０．０００６ | ＜０．０００６ |  | ＜０．０００６ | ＜０．０００６ | ＜０．０００６ | ＜０．０００６ | ０．０００６ | ＜０．０００６ | ０．０００７ | ＜０．０００６ | ０．０００６ | ＜０．０００６
特殊項目 | フェノール類 |  |  | mg/L | [6 empty] | ＜０．０１ |  |  |  |  | ＜０．０１
| 銅 |  |  | mg/L | [6 empty] | ＜０．０１ |  |  |  |  | ＜０．０１
| 鉄（溶解性） |  |  | mg/L | [6 empty] | ０．０５ |  |  |  |  | ０．０５
| マンガン（溶解性） |  |  | mg/L | [6 empty] | ＜０．０１ |  |  |  |  | ＜０．０１
| クロム |  |  | mg/L | [6 empty] | ＜０．０１ |  |  |  |  | ＜０．０１
そ の 他 の 項 目 | アンモニア性窒素 |  |  | mg/L |  |  |  | ＜０．０１ |  |  | ＜０．０１ |  |  | ＜０．０１ |  | ＜０．０１
| 亜硝酸性窒素 |  |  | mg/L | ＜０．０１ |  |  | ＜０．０１ |  | ＜０．０１ |  | ＜０．０１ |  | ＜０．０１ |  | ＜０．０１
| 硝酸性窒素 |  |  | mg/L | ０．３９ |  |  | ０．３１ |  | ０．２９ |  | ０．３３ |  | ０．３９ |  | ０．４４
| 有機性窒素 |  |  | mg/L
| 溶存態窒素 |  |  | mg/L
| 懸濁態窒素 |  |  | mg/L
| オルトリン酸態燐 |  |  | mg/L
| 電気伝導率 |  |  | mS/m | ６．６ | ５．５ |  | ５．１ | ５．９ | ６．９ | ６．０ | ６．４ | ６．０ | ６．３ | ６．４ | ８．８ | ５．４
| 塩化物イオン |  |  | mg/L | ４ |  |  | ３ |  | ４ |  | ４ |  | ４ |  | ４
塩分
| 陰イオン界面活性剤 |  |  | mg/L |  |  |  | ＜０．０１ |  |  | ＜０．０１ |  |  | ＜０．０１ |  | ＜０．０１
| 非イオン界面活性剤 |  |  | mg/L
| クロロフィルａ |  |  | mg/m3
| フェオ色素 |  |  | mg/m3
| トリハロメタン生成能 |  |  | mg/L
| クロロホルム生成能 |  |  | mg/L
| ブロモジクロロメタン生成能 |  |  | mg/L
| ジブロモクロロメタン生成能 |  |  | mg/L
| ブロモホルム生成能 |  |  | mg/L
健 康 項 目 | カドミウム |  |  | mg/L |  |  |  | ＜０．０００５ |  |  | ＜０．０００５ |  |  | ＜０．０００５ |  | ＜０．０００５
| 全シアン |  |  | mg/L |  |  |  | ＮＤ |  |  | ＮＤ |  |  | ＮＤ |  | ＮＤ
| 鉛 |  |  | mg/L |  |  |  | ＜０．００５ |  |  | ＜０．００５ |  |  | ＜０．００５ |  | ＜０．００５
| 六価クロム |  |  | mg/L |  |  |  | ＜０．０１ |  |  | ＜０．０１ |  |  | ＜０．０１ |  | ＜０．０１
| 砒素 |  |  | mg/L |  |  |  | ＜０．００５ |  |  | ＜０．００５ |  |  | ＜０．００５ |  | ＜０．００５
| 総水銀 |  |  | mg/L |  |  |  | ＜０．０００５ |  |  | ＜０．０００５ |  |  | ＜０．０００５ |  | ＜０．０００５
| アルキル水銀 |  |  | mg/L
| ＰＣＢ |  |  | mg/L | [6 empty] | ＮＤ
| ジクロロメタン |  |  | mg/L |  |  |  | ＜０．００２ |  |  | ＜０．００２ |  |  | ＜０．００２ |  | ＜０．００２
| 四塩化炭素 |  |  | mg/L |  |  |  | ＜０．０００２ |  |  | ＜０．０００２ |  |  | ＜０．０００２ |  | ＜０．０００２
| 1,2－ジクロロエタン |  |  | mg/L |  |  |  | ＜０．０００４ |  |  | ＜０．０００４ |  |  | ＜０．０００４ |  | ＜０．０００４
| 1,1－ジクロロエチレン |  |  | mg/L |  |  |  | ＜０．０１ |  |  | ＜０．０１ |  |  | ＜０．０１ |  | ＜０．０１
| シス－1,2－ジクロロエチレン |  |  | mg/L |  |  |  | ＜０．００４ |  |  | ＜０．００４ |  |  | ＜０．００４ |  | ＜０．００４
| 1,1,1－トリクロロエタン |  |  | mg/L |  |  |  | ＜０．１ |  |  | ＜０．１ |  |  | ＜０．１ |  | ＜０．１
| 1,1,2－トリクロロエタン |  |  | mg/L |  |  |  | ＜０．０００６ |  |  | ＜０．０００６ |  |  | ＜０．０００６ |  | ＜０．０００６
| トリクロロエチレン |  |  | mg/L |  |  |  | ＜０．００１ |  |  | ＜０．００１ |  |  | ＜０．００１ |  | ＜０．００１
| テトラクロロエチレン |  |  | mg/L |  |  |  | ＜０．０００５ |  |  | ＜０．０００５ |  |  | ＜０．０００５ |  | ＜０．０００５
| 1,3－ジクロロプロペン |  |  | mg/L |  |  |  | ＜０．０００２ |  |  | ＜０．０００２ |  |  | ＜０．０００２ |  | ＜０．０００２
| チウラム |  |  | mg/L |  |  |  | ＜０．０００６ |  |  | ＜０．０００６ |  |  | ＜０．０００６ |  | ＜０．０００６
| シマジン |  |  | mg/L |  |  |  | ＜０．０００３ |  |  | ＜０．０００３ |  |  | ＜０．０００３ |  | ＜０．０００３
| チオベンカルブ |  |  | mg/L |  |  |  | ＜０．００２ |  |  | ＜０．００２ |  |  | ＜０．００２ |  | ＜０．００２
| ベンゼン |  |  | mg/L |  |  |  | ＜０．００１ |  |  | ＜０．００１ |  |  | ＜０．００１ |  | ＜０．００１
| セレン |  |  | mg/L |  |  |  | ＜０．００２ |  |  | ＜０．００２ |  |  | ＜０．００２ |  | ＜０．００２
| 硝酸性窒素及び亜硝酸性窒素 |  |  | mg/L | ０．４０ |  |  | ０．３２ |  | ０．３０ |  | ０．３４ |  | ０．４０ |  | ０．４５
| ふっ素 |  |  | mg/L | ＜０．０８ |  |  | ＜０．０８ |  | ＜０．０８ |  | ＜０．０８ |  | ＜０．０８ |  | ＜０．０８
| ほう素 |  |  | mg/L |  |  |  | ＜０．０２ |  |  | ＜０．０２ |  |  | ＜０．０２ |  | ＜０．０２
| 1,4－ジオキサン |  |  | mg/L | [6 empty] | ＜０．００５
2023-04-01 |  |  | 水質個表 確定値 | [13 empty] | 愛 知 県
測定地点コード |  | 水域区分 |  | 水域名 |  | 地点番号 | 測定地点名 |  |  | 地点統一番号 | 生活環境類型 | ＮＰ類型 | 水生生物類型 | 底層DO類型 | 調査区分 | 調査機関 | 分析担当機関
５０９００２ |  | 矢作川 |  | 雨山川及び乙女川下流 |  | ２０５ | 万足上橋 |  |  | １０４－５１ | ＡＡイ |  | Ｂイ |  | 年 間 | 岡崎市 | 岡崎市総合検査センター
[5 empty] | ２０２３年 | ２０２３年 |  | ２０２３年 | ２０２３年 | ２０２３年 | ２０２３年 | ２０２３年 | ２０２３年 | ２０２３年 | ２０２４年 | ２０２４年 | ２０２４年
項 目 |  |  |  | 単 位 | ４月 ５日 | ５月 １８日 |  | ６月 １４日 | ７月 ５日 | ８月 ２日 | ９月 １９日 | １０月 ３日 | １１月 １日 | １２月 ６日 | １月 １０日 | ２月 １４日 | ３月 ４日
一 般 項 目 | 採取時刻 |  |  |  | ８時 ３３分 | ８時 ４２分 |  | ７時 ５２分 | ８時 ３３分 | ８時 ２１分 | ８時 ００分 | ８時 ２３分 | ８時 ３０分 | ８時 １０分 | ８時 ２５分 | ７時 ５９分 | ８時 ５５分
| 天候 |  |  |  | 晴れ | 晴れ |  | 曇り | 曇り | 晴れ | 晴れ | 晴れ | 晴れ | 晴れ | 晴れ | 晴れ | 曇り
| 気温 |  |  | ℃ | １６．４ | ２３．４ |  | ２３．０ | ２４．８ | ２７．１ | ２６．０ | １７．０ | １０．５ | ３．６ | ０．５ | １．２ | ３．６
| 水温 |  |  | ℃ | １２．３ | １６．３ |  | １８．１ | ２１．７ | ２５．１ | ２２．７ | １７．１ | １２．８ | ７．２ | ３．４ | ４．３ | ５．４
| 透視度 |  |  | cm | ＞ ５０ | ＞ ５０ |  | ＞ ５０ | ＞ ５０ | ＞ ５０ | ＞ ５０ | ＞ ５０ | ＞ ５０ | ＞ ５０ | ＞ ５０ | ＞ ５０ | ＞ ５０
| 臭気 |  |  |  | 微川藻臭 | 微川藻臭 |  | 微川藻臭 | 微川藻臭 | 微川藻臭 | 微川藻臭 | 微川藻臭 | 微川藻臭 | 微川藻臭 | 微川藻臭 | 微川藻臭 | 微川藻臭
| 採取位置 |  |  |  | 流心 | 流心 |  | 流心 | 流心 | 流心 | 流心 | 流心 | 流心 | 流心 | 流心 | 流心 | 流心
| 流況 |  |  |  | 通常 | 通常 |  | 流量大 | 通常 | 通常 | 通常 | 通常 | 通常 | 通常 | 通常 | 通常 | 通常
| 流量 |  |  | m3/sec
| 外観 |  |  |  | 無色 | 無色 |  | 無色 | 無色 | 無色 | 無色 | 無色 | 無色 | 無色 | 無色 | 無色 | 無色
| 採取水深 |  |  | ｍ | ０．１ | ０．１ |  | ０．１ | ０．１ | ０．１ | ０．１ | ０．１ | ０．１ | ０．１ | ０．１ | ０．１ | ０．１
| 全水深 |  |  | ｍ
| 透明度 |  |  | ｍ
水色
満潮時刻
干潮時刻
生活環境項目 | ｐＨ |  |  |  | ７．５ | ７．２ |  | ７．４ | ７．４ | ７．６ | ７．５ | ７．５ | ７．４ | ７．３ | ７．３ | ７．３ | ７．４
| ＤＯ |  |  | mg/L | ９．７ | ９．１ |  | ８．５ | ８．４ | ７．９ | ９．４ | ９．０ | １０ | １１ | １２ | １１ | １１
| ＢＯＤ |  |  | mg/L | ＜０．５ | ＜０．５ |  | ０．６ | ０．５ | ＜０．５ | ＜０．５ | ＜０．５ | ＜０．５ | ＜０．５ | ＜０．５ | ＜０．５ | ＜０．５
| ＣＯＤ（酸性法） |  |  | mg/L | １．７ | １．５ |  | １．４ | １．７ | １．７ | １．５ | １．５ | １．１ | １．２ | ０．９ | １．２ | １．０
| ＳＳ |  |  | mg/L | ＜１ | ＜１ |  | ＜１ | ＜１ | ＜１ | ＜１ | ＜１ | ＜１ | ＜１ | ＜１ | ＜１ | ＜１
| 大腸菌数 |  |  | CFU/100mL |  |  |  | ５．２Ｅ １ |  |  | ５．０Ｅ １ |  |  | ９．８Ｅ ２ |  | ３．６Ｅ １
| ｎ－ヘキサン抽出物質 |  |  | mg/L |  |  |  | ＮＤ | [5 empty] | ＮＤ
| 全窒素 |  |  | mg/L | ０．３４ |  |  |  |  | ０．２８ |  |  |  | ０．３５ |  | ０．４１
| 全燐 |  |  | mg/L | ０．０１２ |  |  |  |  | ０．００７ |  |  |  | ＜０．００３ |  | ０．００８
| 全亜鉛 |  |  | mg/L
| ノニルフェノール |  |  | mg/L
| ＬＡＳ |  |  | mg/L
特殊項目 | フェノール類 |  |  | mg/L
| 銅 |  |  | mg/L
| 鉄（溶解性） |  |  | mg/L
| マンガン（溶解性） |  |  | mg/L
| クロム |  |  | mg/L
そ の 他 の 項 目 | アンモニア性窒素 |  |  | mg/L
| 亜硝酸性窒素 |  |  | mg/L
| 硝酸性窒素 |  |  | mg/L
| 有機性窒素 |  |  | mg/L
| 溶存態窒素 |  |  | mg/L
| 懸濁態窒素 |  |  | mg/L
| オルトリン酸態燐 |  |  | mg/L
| 電気伝導率 |  |  | mS/m | ６．１ | ５．４ |  | ４．６ | ５．８ | ６．８ | ５．９ | ６．２ | ５．９ | ５．９ | ６．１ | ６．５ | ４．４
| 塩化物イオン |  |  | mg/L |  |  |  | ３ | ３ | ４ |  | ４ |  | ４ |  | ４
塩分
| 陰イオン界面活性剤 |  |  | mg/L
| 非イオン界面活性剤 |  |  | mg/L
| クロロフィルａ |  |  | mg/m3
| フェオ色素 |  |  | mg/m3
| トリハロメタン生成能 |  |  | mg/L
| クロロホルム生成能 |  |  | mg/L
| ブロモジクロロメタン生成能 |  |  | mg/L
| ジブロモクロロメタン生成能 |  |  | mg/L
| ブロモホルム生成能 |  |  | mg/L
健 康 項 目 | カドミウム |  |  | mg/L | [6 empty] | ＜０．０００５ |  |  |  |  | ＜０．０００５
| 全シアン |  |  | mg/L | [6 empty] | ＮＤ |  |  |  |  | ＮＤ
| 鉛 |  |  | mg/L | [6 empty] | ＜０．００５ |  |  |  |  | ＜０．００５
| 六価クロム |  |  | mg/L | [6 empty] | ＜０．０１ |  |  |  |  | ＜０．０１
| 砒素 |  |  | mg/L | [6 empty] | ＜０．００５ |  |  |  |  | ＜０．００５
| 総水銀 |  |  | mg/L
| アルキル水銀 |  |  | mg/L
| ＰＣＢ |  |  | mg/L
| ジクロロメタン |  |  | mg/L | [6 empty] | ＜０．００２ |  |  |  |  | ＜０．００２
| 四塩化炭素 |  |  | mg/L | [6 empty] | ＜０．０００２ |  |  |  |  | ＜０．０００２
| 1,2－ジクロロエタン |  |  | mg/L | [6 empty] | ＜０．０００４ |  |  |  |  | ＜０．０００４
| 1,1－ジクロロエチレン |  |  | mg/L | [6 empty] | ＜０．０１ |  |  |  |  | ＜０．０１
| シス－1,2－ジクロロエチレン |  |  | mg/L | [6 empty] | ＜０．００４ |  |  |  |  | ＜０．００４
| 1,1,1－トリクロロエタン |  |  | mg/L | [6 empty] | ＜０．１ |  |  |  |  | ＜０．１
| 1,1,2－トリクロロエタン |  |  | mg/L | [6 empty] | ＜０．０００６ |  |  |  |  | ＜０．０００６
| トリクロロエチレン |  |  | mg/L | [6 empty] | ＜０．００１ |  |  |  |  | ＜０．００１
| テトラクロロエチレン |  |  | mg/L | [6 empty] | ＜０．０００５ |  |  |  |  | ＜０．０００５
| 1,3－ジクロロプロペン |  |  | mg/L | [6 empty] | ＜０．０００２ |  |  |  |  | ＜０．０００２
| チウラム |  |  | mg/L | [6 empty] | ＜０．０００６ |  |  |  |  | ＜０．０００６
| シマジン |  |  | mg/L | [6 empty] | ＜０．０００３ |  |  |  |  | ＜０．０００３
| チオベンカルブ |  |  | mg/L | [6 empty] | ＜０．００２ |  |  |  |  | ＜０．００２
| ベンゼン |  |  | mg/L | [6 empty] | ＜０．００１ |  |  |  |  | ＜０．００１
| セレン |  |  | mg/L | [6 empty] | ＜０．００２ |  |  |  |  | ＜０．００２
| 硝酸性窒素及び亜硝酸性窒素 |  |  | mg/L
| ふっ素 |  |  | mg/L
| ほう素 |  |  | mg/L
| 1,4－ジオキサン |  |  | mg/L | [6 empty] | ＜０．００５
2023-04-01 |  |  | 水質個表 確定値 | [13 empty] | 愛 知 県
測定地点コード |  | 水域区分 |  | 水域名 |  | 地点番号 | 測定地点名 |  |  | 地点統一番号 | 生活環境類型 | ＮＰ類型 | 水生生物類型 | 底層DO類型 | 調査区分 | 調査機関 | 分析担当機関
５１０００１ |  | 矢作川 |  | 木瀬川及び犬伏川下流 |  | ２０６ | 堀越橋 |  |  | １０６－０１ | ＡＡイ |  | Ｂイ |  | 年 間 | 豊田市 | 豊 田 市
[5 empty] | ２０２３年 | ２０２３年 |  | ２０２３年 | ２０２３年 | ２０２３年 | ２０２３年 | ２０２３年 | ２０２３年 | ２０２３年 | ２０２４年 | ２０２４年 | ２０２４年
項 目 |  |  |  | 単 位 | ４月 ５日 | ５月 １０日 |  | ６月 ７日 | ７月 ５日 | ８月 ２日 | ９月 １日 | １０月 ６日 | １１月 １日 | １２月 １日 | １月 １０日 | ２月 ２日 | ３月 １日
一 般 項 目 | 採取時刻 |  |  |  | １２時 １０分 | １１時 ４０分 |  | １０時 ４５分 | １０時 ３５分 | １０時 ２０分 | １０時 ４０分 | ９時 ３０分 | １０時 １０分 | １０時 ０５分 | １３時 ２５分 | １０時 ２５分 | １０時 ４０分
| 天候 |  |  |  | 曇り | 晴れ |  | 晴れ | 曇り | 晴れ | 晴れ | 晴れ | 快晴 | 晴れ | 曇り | 曇り | 晴れ
| 気温 |  |  | ℃ | １９．０ | ２４．０ |  | ２５．０ | ２７．０ | ３２．０ | ３１．０ | １８．０ | １７．０ | ８．０ | ５．０ | ５．０ | １２．０
| 水温 |  |  | ℃ | １４．０ | １５．９ |  | ２０．０ | ２２．０ | ２５．７ | ２４．５ | １６．０ | １３．９ | ７．６ | ５．０ | ４．３ | ９．０
| 透視度 |  |  | cm | ＞ ５０ | ＞ ５０ |  | ＞ ５０ | ＞ ５０ | ＞ ５０ | ＞ ５０ | ＞ ５０ | ＞ ５０ | ＞ ５０ | ＞ ５０ | ＞ ５０ | ＞ ５０
| 臭気 |  |  |  | 無臭 | 無臭 |  | 無臭 | 無臭 | 無臭 | 無臭 | 無臭 | 無臭 | 無臭 | 無臭 | 無臭 | 無臭
| 採取位置 |  |  |  | 流心 | 流心 |  | 流心 | 流心 | 流心 | 流心 | 流心 | 流心 | 流心 | 流心 | 流心 | 流心
| 流況 |  |  |  | 通常 | 通常 |  | 通常 | 通常 | 通常 | 通常 | 通常 | 通常 | 通常 | 通常 | 通常 | 通常
| 流量 |  |  | m3/sec | ０．４１８ | １．８３３ |  | ２．３４２ | １．２８２ | ０．５１９ | ０．５０１ | ０．６６４ | ０．３７３ | ０．３０５ | ０．２７７ | ０．２８５ | ０．９１４
| 外観 |  |  |  | 無色 | 無色 |  | 無色 | 淡黄色 | 無色 | 無色 | 無色 | 無色 | 無色 | 無色 | 無色 | 無色
| 採取水深 |  |  | ｍ
| 全水深 |  |  | ｍ | ０．４９ | ０．５６ |  | ０．５７ | ０．６７ | ０．４３ | ０．７６ | ０．４８ | ０．６９ | ０．４６ | ０．４４ | ０．３３ | ０．５５
| 透明度 |  |  | ｍ
水色
満潮時刻
干潮時刻
生活環境項目 | ｐＨ |  |  |  | ７．７ | ７．３ |  | ７．３ | ７．０ | ７．３ | ６．６ | ６．６ | ６．６ | ７．３ | ７．９ | ７．３ | ７．２
| ＤＯ |  |  | mg/L | １０ | １０ |  | ９．１ | ８．６ | ８．２ | ８．２ | ９．５ | １０ | １２ | １３ | １３ | １１
| ＢＯＤ |  |  | mg/L | ０．６ | ０．７ |  | ０．６ | ０．９ | ０．９ | ＜０．５ | ＜０．５ | ０．５ | ＜０．５ | １．１ | ０．９ | ０．６
| ＣＯＤ（酸性法） |  |  | mg/L | ２．０ | ２．７ |  | ２．７ | ２．５ | ２．７ | ２．１ | ２．６ | ２．１ | １．６ | １．８ | １．５ | ２．４
| ＳＳ |  |  | mg/L | ３ | ４ |  | ６ | ２ | ２ | １ | １ | ３ | ＜１ | １ | ＜１ | ２
| 大腸菌数 |  |  | CFU/100mL | ６．４Ｅ １ | ８．８Ｅ １ |  | ３．３Ｅ ２ | ３．１Ｅ ２ | ４．７Ｅ ２ | １．２Ｅ ２ | ２．３Ｅ ２ | ２．１Ｅ ２ | ２．３Ｅ ２ | １．５Ｅ ２ | ９．３Ｅ １ | １．１Ｅ ２
| ｎ－ヘキサン抽出物質 |  |  | mg/L | ＮＤ |  |  |  | ＮＤ |  |  | ＮＤ |  |  | ＮＤ
| 全窒素 |  |  | mg/L | ０．７２ | ０．６５ |  | ０．６７ | ０．５５ | ０．６６ | ０．６３ | ０．６８ | ０．６８ | ０．６４ | ０．７６ | ０．７２ | ０．７５
| 全燐 |  |  | mg/L | ０．０２５ | ０．０２５ |  | ０．０２１ | ０．０１９ | ０．０２３ | ０．０２０ | ０．０１９ | ０．０１５ | ０．０１１ | ０．０１１ | ０．０１１ | ０．０２５
| 全亜鉛 |  |  | mg/L | ０．００１ | ０．００２ |  | ０．００２ | ＜０．００１ | ＜０．００１ | ＜０．００１ | ０．００１ | ０．００１ | ＜０．００１ | ０．００１ | ＜０．００１ | ０．００２
| ノニルフェノール |  |  | mg/L | ＜０．００００６ | ＜０．００００６ |  | ＜０．００００６ | ＜０．００００６ | ＜０．００００６ | ＜０．００００６ | ＜０．００００６ | ＜０．００００６ | ＜０．００００６ | ＜０．００００６ | ＜０．００００６ | ＜０．００００６
| ＬＡＳ |  |  | mg/L | ０．０００６ | ０．０００８ |  | ０．０００８ | ＜０．０００６ | ０．０００９ | ＜０．０００６ | ＜０．０００６ | ０．０００７ | ＜０．０００６ | ０．００１０ | ＜０．０００６ | ０．００１３
特殊項目 | フェノール類 |  |  | mg/L |  |  |  |  | ＜０．０１ | [5 empty] | ＜０．０１
| 銅 |  |  | mg/L |  |  |  |  | ＜０．０１ | [5 empty] | ＜０．０１
| 鉄（溶解性） |  |  | mg/L |  |  |  |  | ０．１２ | [5 empty] | ０．０７
| マンガン（溶解性） |  |  | mg/L |  |  |  |  | ０．０１ | [5 empty] | ０．０１
| クロム |  |  | mg/L |  |  |  |  | ＜０．０１ | [5 empty] | ＜０．０１
そ の 他 の 項 目 | アンモニア性窒素 |  |  | mg/L
| 亜硝酸性窒素 |  |  | mg/L
| 硝酸性窒素 |  |  | mg/L
| 有機性窒素 |  |  | mg/L
| 溶存態窒素 |  |  | mg/L
| 懸濁態窒素 |  |  | mg/L
| オルトリン酸態燐 |  |  | mg/L
| 電気伝導率 |  |  | mS/m | ７．６ | ５．７ |  | ５．６ | ６．３ | ７．９ | ８．３ | ７．７ | ８．４ | ８．１ | ８．１ | ８．４ | ６．６
| 塩化物イオン |  |  | mg/L | ４ | ２ |  | ２ | ２ | ３ | ３ | ３ | ３ | ３ | ４ | ４ | ３
塩分
| 陰イオン界面活性剤 |  |  | mg/L
| 非イオン界面活性剤 |  |  | mg/L
| クロロフィルａ |  |  | mg/m3
| フェオ色素 |  |  | mg/m3
| トリハロメタン生成能 |  |  | mg/L
| クロロホルム生成能 |  |  | mg/L
| ブロモジクロロメタン生成能 |  |  | mg/L
| ジブロモクロロメタン生成能 |  |  | mg/L
| ブロモホルム生成能 |  |  | mg/L
健 康 項 目 | カドミウム |  |  | mg/L |  |  |  |  | ＜０．０００５ | [5 empty] | ＜０．０００５
| 全シアン |  |  | mg/L |  |  |  |  | ＮＤ | [5 empty] | ＮＤ
| 鉛 |  |  | mg/L |  |  |  |  | ＜０．００５ | [5 empty] | ＜０．００５
| 六価クロム |  |  | mg/L |  |  |  |  | ＜０．０１ | [5 empty] | ＜０．０１
| 砒素 |  |  | mg/L |  |  |  |  | ＜０．００５ | [5 empty] | ＜０．００５
| 総水銀 |  |  | mg/L |  |  |  |  | ＜０．０００５ | [5 empty] | ＜０．０００５
| アルキル水銀 |  |  | mg/L
| ＰＣＢ |  |  | mg/L
| ジクロロメタン |  |  | mg/L |  |  |  |  | ＜０．００２ | [5 empty] | ＜０．００２
| 四塩化炭素 |  |  | mg/L |  |  |  |  | ＜０．０００２ | [5 empty] | ＜０．０００２
| 1,2－ジクロロエタン |  |  | mg/L |  |  |  |  | ＜０．０００４ | [5 empty] | ＜０．０００４
| 1,1－ジクロロエチレン |  |  | mg/L |  |  |  |  | ＜０．０１ | [5 empty] | ＜０．０１
| シス－1,2－ジクロロエチレン |  |  | mg/L |  |  |  |  | ＜０．００４ | [5 empty] | ＜０．００４
| 1,1,1－トリクロロエタン |  |  | mg/L |  |  |  |  | ＜０．１ | [5 empty] | ＜０．１
| 1,1,2－トリクロロエタン |  |  | mg/L |  |  |  |  | ＜０．０００６ | [5 empty] | ＜０．０００６
| トリクロロエチレン |  |  | mg/L |  |  |  |  | ＜０．００１ | [5 empty] | ＜０．００１
| テトラクロロエチレン |  |  | mg/L |  |  |  |  | ＜０．０００５ | [5 empty] | ＜０．０００５
| 1,3－ジクロロプロペン |  |  | mg/L |  |  |  |  | ＜０．０００２ | [5 empty] | ＜０．０００２
| チウラム |  |  | mg/L |  |  |  |  | ＜０．０００６ | [5 empty] | ＜０．０００６
| シマジン |  |  | mg/L |  |  |  |  | ＜０．０００３ | [5 empty] | ＜０．０００３
| チオベンカルブ |  |  | mg/L |  |  |  |  | ＜０．００２ | [5 empty] | ＜０．００２
| ベンゼン |  |  | mg/L |  |  |  |  | ＜０．００１ | [5 empty] | ＜０．００１
| セレン |  |  | mg/L |  |  |  |  | ＜０．００２ | [5 empty] | ＜０．００２
| 硝酸性窒素及び亜硝酸性窒素 |  |  | mg/L |  |  |  |  | ０．３９ | [5 empty] | ０．６３
| ふっ素 |  |  | mg/L |  |  |  |  | ０．０８ | [5 empty] | ０．１４
| ほう素 |  |  | mg/L |  |  |  |  | ＜０．０２ | [5 empty] | ＜０．０２
| 1,4－ジオキサン |  |  | mg/L | [10 empty] | ＜０．００５
2023-04-01 |  |  | 水質個表 確定値 | [13 empty] | 愛 知 県
測定地点コード |  | 水域区分 |  | 水域名 |  | 地点番号 | 測定地点名 |  |  | 地点統一番号 | 生活環境類型 | ＮＰ類型 | 水生生物類型 | 底層DO類型 | 調査区分 | 調査機関 | 分析担当機関
５１０００２ |  | 矢作川 |  | 木瀬川及び犬伏川下流 |  | ２０７ | 犬伏橋 |  |  | １０６－５１ | ＡＡイ |  | Ｂイ |  | 年 間 | 豊田市 | 豊 田 市
[5 empty] | ２０２３年 | ２０２３年 |  | ２０２３年 | ２０２３年 | ２０２３年 | ２０２３年 | ２０２３年 | ２０２３年 | ２０２３年 | ２０２４年 | ２０２４年 | ２０２４年
項 目 |  |  |  | 単 位 | ４月 ５日 | ５月 １０日 |  | ６月 ７日 | ７月 ５日 | ８月 ２日 | ９月 １日 | １０月 ６日 | １１月 １日 | １２月 １日 | １月 １０日 | ２月 ２日 | ３月 １日
一 般 項 目 | 採取時刻 |  |  |  | １１時 ０５分 | ９時 ５０分 |  | １０時 ０５分 | １０時 ３０分 | １０時 １０分 | １０時 ０５分 | １１時 ４０分 | １０時 ３５分 | １０時 ３０分 | １０時 ４５分 | １０時 ２０分 | ９時 ４０分
| 天候 |  |  |  | 曇り | 快晴 |  | 晴れ | 曇り | 晴れ | 晴れ | 晴れ | 快晴 | 曇り | 曇り | 曇り | 晴れ
| 気温 |  |  | ℃ | １８．０ | １９．０ |  | ２４．０ | ２７．０ | ３３．０ | ３１．０ | ２１．０ | １９．０ | ８．０ | ５．０ | ４．０ | １２．０
| 水温 |  |  | ℃ | １４．２ | １４．５ |  | １７．５ | ２２．４ | ２６．７ | ２６．５ | １７．５ | １３．５ | ８．０ | ３．０ | ４．８ | ９．０
| 透視度 |  |  | cm | ＞ ５０ | ＞ ５０ |  | ４４ | ＞ ５０ | ＞ ５０ | ＞ ５０ | ＞ ５０ | ＞ ５０ | ＞ ５０ | ＞ ５０ | ＞ ５０ | ＞ ５０
| 臭気 |  |  |  | 無臭 | 無臭 |  | 無臭 | 無臭 | 無臭 | 無臭 | 無臭 | 無臭 | 無臭 | 無臭 | 無臭 | 無臭
| 採取位置 |  |  |  | 流心 | 流心 |  | 流心 | 流心 | 流心 | 流心 | 流心 | 流心 | 流心 | 流心 | 流心 | 流心
| 流況 |  |  |  | 通常 | 通常 |  | 通常 | 通常 | 通常 | 通常 | 通常 | 通常 | 通常 | 通常 | 通常 | 通常
| 流量 |  |  | m3/sec | １．３３４ | ５．２６９ |  | ４．３９０ | ２．４９０ | １．６７４ | １．２３６ | １．７０３ | １．０８６ | １．０３２ | ０．９０４ | ０．８８２ | ２．６１９
| 外観 |  |  |  | 無色 | 無色 |  | 無色 | 無色 | 無色 | 無色 | 無色 | 無色 | 無色 | 無色 | 無色 | 無色
| 採取水深 |  |  | ｍ
| 全水深 |  |  | ｍ | ０．４９ | ０．７７ |  | ０．８８ | ０．６５ | ０．６４ | ０．５５ | ０．６２ | ０．６０ | ０．５５ | ０．５５ | ０．５０ | ０．６４
| 透明度 |  |  | ｍ
水色
満潮時刻
干潮時刻
生活環境項目 | ｐＨ |  |  |  | ７．５ | ７．４ |  | ６．８ | ６．８ | ６．８ | ７．６ | ７．４ | ７．０ | ７．０ | ７．３ | ８．０ | ７．５
| ＤＯ |  |  | mg/L | １０ | １０ |  | ９．０ | ８．４ | ８．１ | ８．２ | ９．２ | １０ | １１ | １３ | １２ | １１
| ＢＯＤ |  |  | mg/L | ０．５ | ０．７ |  | ０．６ | ０．９ | ０．７ | ＜０．５ | ＜０．５ | ＜０．５ | ＜０．５ | １．０ | ０．５ | ０．７
| ＣＯＤ（酸性法） |  |  | mg/L | １．８ | ２．６ |  | ３．１ | ２．３ | ２．２ | ２．０ | ２．３ | １．６ | １．３ | １．３ | １．６ | ２．７
| ＳＳ |  |  | mg/L | ＜１ | ６ |  | １５ | ３ | １ | ＜１ | ２ | ＜１ | ＜１ | ＜１ | ＜１ | ４
| 大腸菌数 |  |  | CFU/100mL | ４．６Ｅ １ |  |  |  | ２．５Ｅ ２ |  |  | ２．４Ｅ ２ |  |  | ８．６Ｅ １
| ｎ－ヘキサン抽出物質 |  |  | mg/L | ＮＤ |  |  |  | ＮＤ |  |  | ＮＤ |  |  | ＮＤ
| 全窒素 |  |  | mg/L | ０．５０ | ０．６０ |  | ０．６１ | ０．４６ | ０．４４ | ０．３５ | ０．４８ | ０．４０ | ０．４５ | ０．５２ | ０．５０ | ０．６５
| 全燐 |  |  | mg/L | ０．０２０ | ０．０２５ |  | ０．０３４ | ０．０２３ | ０．０２４ | ０．０１９ | ０．０２０ | ０．０１１ | ０．０１１ | ０．００７ | ０．００８ | ０．０２７
| 全亜鉛 |  |  | mg/L | ＜０．００１ | ０．００１ |  | ０．００２ | ０．００１ | ＜０．００１ | ＜０．００１ | ＜０．００１ | ＜０．００１ | ＜０．００１ | ０．００１ | ＜０．００１ | ０．００１
| ノニルフェノール |  |  | mg/L | ＜０．００００６ | ＜０．００００６ |  | ＜０．００００６ | ＜０．００００６ | ＜０．００００６ | ＜０．００００６ | ＜０．００００６ | ＜０．００００６ | ＜０．００００６ | ＜０．００００６ | ＜０．００００６ | ＜０．００００６
| ＬＡＳ |  |  | mg/L | ＜０．０００６ | ０．０００８ |  | ０．０００６ | ＜０．０００６ | ＜０．０００６ | ＜０．０００６ | ＜０．０００６ | ＜０．０００６ | ＜０．０００６ | ＜０．０００６ | ＜０．０００６ | ＜０．０００６
特殊項目 | フェノール類 |  |  | mg/L |  |  |  |  | ＜０．０１ | [5 empty] | ＜０．０１
| 銅 |  |  | mg/L |  |  |  |  | ＜０．０１ | [5 empty] | ＜０．０１
| 鉄（溶解性） |  |  | mg/L |  |  |  |  | ０．１１ | [5 empty] | ０．０５
| マンガン（溶解性） |  |  | mg/L |  |  |  |  | ＜０．０１ | [5 empty] | ０．０１
| クロム |  |  | mg/L |  |  |  |  | ＜０．０１ | [5 empty] | ＜０．０１
そ の 他 の 項 目 | アンモニア性窒素 |  |  | mg/L
| 亜硝酸性窒素 |  |  | mg/L
| 硝酸性窒素 |  |  | mg/L
| 有機性窒素 |  |  | mg/L
| 溶存態窒素 |  |  | mg/L
| 懸濁態窒素 |  |  | mg/L
| オルトリン酸態燐 |  |  | mg/L
| 電気伝導率 |  |  | mS/m | ８．０ | ６．０ |  | ５．８ | ６．６ | ８．０ | ８．５ | ７．７ | ８．５ | ８．３ | ８．４ | ８．５ | ６．７
| 塩化物イオン |  |  | mg/L | ３ | ４ |  | ２ | ２ | ２ | ３ | ２ | ３ | ３ | ３ | ４ | ２
塩分
| 陰イオン界面活性剤 |  |  | mg/L
| 非イオン界面活性剤 |  |  | mg/L
| クロロフィルａ |  |  | mg/m3
| フェオ色素 |  |  | mg/m3
| トリハロメタン生成能 |  |  | mg/L
| クロロホルム生成能 |  |  | mg/L
| ブロモジクロロメタン生成能 |  |  | mg/L
| ジブロモクロロメタン生成能 |  |  | mg/L
| ブロモホルム生成能 |  |  | mg/L
健 康 項 目 | カドミウム |  |  | mg/L |  |  |  |  | ＜０．０００５ | [5 empty] | ＜０．０００５
| 全シアン |  |  | mg/L |  |  |  |  | ＮＤ | [5 empty] | ＮＤ
| 鉛 |  |  | mg/L |  |  |  |  | ＜０．００５ | [5 empty] | ＜０．００５
| 六価クロム |  |  | mg/L |  |  |  |  | ＜０．０１ | [5 empty] | ＜０．０１
| 砒素 |  |  | mg/L |  |  |  |  | ＜０．００５ | [5 empty] | ＜０．００５
| 総水銀 |  |  | mg/L |  |  |  |  | ＜０．０００５ | [5 empty] | ＜０．０００５
| アルキル水銀 |  |  | mg/L
| ＰＣＢ |  |  | mg/L
| ジクロロメタン |  |  | mg/L |  |  |  |  | ＜０．００２ | [5 empty] | ＜０．００２
| 四塩化炭素 |  |  | mg/L |  |  |  |  | ＜０．０００２ | [5 empty] | ＜０．０００２
| 1,2－ジクロロエタン |  |  | mg/L |  |  |  |  | ＜０．０００４ | [5 empty] | ＜０．０００４
| 1,1－ジクロロエチレン |  |  | mg/L |  |  |  |  | ＜０．０１ | [5 empty] | ＜０．０１
| シス－1,2－ジクロロエチレン |  |  | mg/L |  |  |  |  | ＜０．００４ | [5 empty] | ＜０．００４
| 1,1,1－トリクロロエタン |  |  | mg/L |  |  |  |  | ＜０．１ | [5 empty] | ＜０．１
| 1,1,2－トリクロロエタン |  |  | mg/L |  |  |  |  | ＜０．０００６ | [5 empty] | ＜０．０００６
| トリクロロエチレン |  |  | mg/L |  |  |  |  | ＜０．００１ | [5 empty] | ＜０．００１
| テトラクロロエチレン |  |  | mg/L |  |  |  |  | ＜０．０００５ | [5 empty] | ＜０．０００５
| 1,3－ジクロロプロペン |  |  | mg/L |  |  |  |  | ＜０．０００２ | [5 empty] | ＜０．０００２
| チウラム |  |  | mg/L |  |  |  |  | ＜０．０００６ | [5 empty] | ＜０．０００６
| シマジン |  |  | mg/L |  |  |  |  | ＜０．０００３ | [5 empty] | ＜０．０００３
| チオベンカルブ |  |  | mg/L |  |  |  |  | ＜０．００２ | [5 empty] | ＜０．００２
| ベンゼン |  |  | mg/L |  |  |  |  | ＜０．００１ | [5 empty] | ＜０．００１
| セレン |  |  | mg/L |  |  |  |  | ＜０．００２ | [5 empty] | ＜０．００２
| 硝酸性窒素及び亜硝酸性窒素 |  |  | mg/L |  |  |  |  | ０．３０ | [5 empty] | ０．４５
| ふっ素 |  |  | mg/L |  |  |  |  | ＜０．０８ | [5 empty] | ０．０８
| ほう素 |  |  | mg/L |  |  |  |  | ＜０．０２ | [5 empty] | ＜０．０２
| 1,4－ジオキサン |  |  | mg/L | [10 empty] | ＜０．００５