## TEMPLATE
2023-04-01 |  |  | 水質個表 確定値 | [13 empty] | 愛 知 県
測定地点コード |  | 水域区分 |  | 水域名 |  | 地点番号 | 測定地点名 |  |  | 地点統一番号 | 生活環境類型 | ＮＰ類型 | 水生生物類型 | 底層DO類型 | 調査区分 | 調査機関 | 分析担当機関
６０１１０２ |  | 豊川等 |  | 豊川上流 |  | ２１１ | 出合橋 |  |  | ０３１－５１ | ＡＡイ |  | Ａイ |  | 年 間 | 愛知県 | 環境調査センタ－ 東三河支所
[5 empty] | ２０２３年 | ２０２３年 |  | ２０２３年 | ２０２３年 | ２０２３年 | ２０２３年 | ２０２３年 | ２０２３年 | ２０２３年 | ２０２４年 | ２０２４年 | ２０２４年
項 目 |  |  |  | 単 位 | ４月 ５日 | ５月 １１日 |  | ６月 １日 | ７月 ６日 | ８月 ２日 | ９月 １４日 | １０月 ５日 | １１月 ８日 | １２月 ６日 | １月 １０日 | ２月 １日 | ３月 ６日
一 般 項 目 | 採取時刻 |  |  |  | １１時 ００分 | １１時 ００分 |  | １０時 ５０分 | １０時 ５０分 | １０時 ５５分 | １１時 ００分 | １０時 ５０分 | １１時 ２５分 | １１時 ００分 | １１時 １０分 | １１時 １０分 | １１時 ５５分
| 天候 |  |  |  | 曇り | 晴れ |  | 曇り | 快晴 | 晴れ | 薄曇り | 曇り | 快晴 | 晴れ | 曇り | 晴れ | 曇り
| 気温 |  |  | ℃ | １９．９ | ２３．１ |  | ２６．２ | ２８．８ | ３２．９ | ２９．０ | ２２．２ | ２０．０ | １２．０ | ６．７ | １１．２ | １０．６
| 水温 |  |  | ℃ | １４．０ | １５．５ |  | １９．０ | ２３．５ | ２７．５ | ２４．０ | １９．１ | １５．３ | ７．０ | ３．５ | ６．４ | ７．６
| 透視度 |  |  | cm | ＞ ５０ | ＞ ５０ |  | ＞ ５０ | ＞ ５０ | ＞ ５０ | ＞ ５０ | ＞ ５０ | ＞ ５０ | ＞ ５０ | ＞ ５０ | ＞ ５０ | ＞ ５０
| 臭気 |  |  |  | 無臭 | 無臭 |  | 無臭 | 無臭 | 無臭 | 無臭 | 無臭 | 無臭 | 無臭 | 無臭 | 無臭 | 無臭
| 採取位置 |  |  |  | 流心 | 流心 |  | 流心 | 流心 | 流心 | 流心 | 流心 | 流心 | 流心 | 流心 | 流心 | 流心
| 流況 |  |  |  | 通常 | 通常 |  | 通常 | 通常 | 通常 | 通常 | 通常 | 通常 | 通常 | 通常 | 通常 | 通常
| 流量 |  |  | m3/sec
| 外観 |  |  |  | 無色 | 無色 |  | 無色 | 無色 | 無色 | 無色 | 無色 | 無色 | 無色 | 無色 | 無色 | 無色
| 採取水深 |  |  | ｍ
| 全水深 |  |  | ｍ
| 透明度 |  |  | ｍ
水色
満潮時刻
干潮時刻
生活環境項目 | ｐＨ |  |  |  | ７．８ | ７．７ |  | ７．４ | ７．５ | ７．５ | ７．５ | ７．６ | ８．２ | ８．０ | ７．７ | ７．８ | ７．７
| ＤＯ |  |  | mg/L | １０ | １０ |  | ９．７ | ９．０ | ８．１ | ９．０ | ８．８ | １０ | １２ | １３ | １２ | １１
| ＢＯＤ |  |  | mg/L | ＜０．５ | ＜０．５ |  | ＜０．５ | ０．６ | ＜０．５ | ０．５ | ＜０．５ | ＜０．５ | ＜０．５ | ＜０．５ | ０．６ | ＜０．５
| ＣＯＤ（酸性法） |  |  | mg/L | ２．１ | １．４ |  | １．３ | ２．３ | ３．５ | １．９ | ２．４ | ３．０ | １．２ | １．２ | １．６ | １．１
| ＳＳ |  |  | mg/L | ＜１ | ＜１ |  | １ | １ | ４ | ＜１ | １ | １ | ＜１ | ＜１ | ＜１ | ＜１
| 大腸菌数 |  |  | CFU/100mL | ２．２Ｅ １ | ２．２Ｅ １ |  | ３．０Ｅ １ | ９．７Ｅ １ | ３．１Ｅ ２ | ８．４Ｅ １ | ２．１Ｅ ２ | ２．８Ｅ ２ | １．９Ｅ １ | ２．４Ｅ １ | ３．７Ｅ １ | ５．２Ｅ １
| ｎ－ヘキサン抽出物質 |  |  | mg/L
| 全窒素 |  |  | mg/L
| 全燐 |  |  | mg/L
| 全亜鉛 |  |  | mg/L | ＜０．００１ | ＜０．００１ |  | ＜０．００１ | ＜０．００１ | ＜０．００１ | ＜０．００１ | ＜０．００１ | ０．００１ | ＜０．００１ | ＜０．００１ | ＜０．００１ | ＜０．００１
| ノニルフェノール |  |  | mg/L | ＜０．００００６ | ＜０．００００６ |  | ＜０．００００６ | ＜０．００００６ | ＜０．００００６ | ＜０．００００６ | ＜０．００００６ | ＜０．００００６ | ＜０．００００６ | ＜０．００００６ | ＜０．００００６ | ＜０．００００６
| ＬＡＳ |  |  | mg/L | ＜０．０００６ | ＜０．０００６ |  | ＜０．０００６ | ＜０．０００６ | ＜０．０００６ | ＜０．０００６ | ＜０．０００６ | ＜０．０００６ | ＜０．０００６ | ＜０．０００６ | ＜０．０００６ | ＜０．０００６
特殊項目 | フェノール類 |  |  | mg/L
| 銅 |  |  | mg/L
| 鉄（溶解性） |  |  | mg/L
| マンガン（溶解性） |  |  | mg/L
| クロム |  |  | mg/L
そ の 他 の 項 目 | アンモニア性窒素 |  |  | mg/L
| 亜硝酸性窒素 |  |  | mg/L
| 硝酸性窒素 |  |  | mg/L
| 有機性窒素 |  |  | mg/L
| 溶存態窒素 |  |  | mg/L
| 懸濁態窒素 |  |  | mg/L
| オルトリン酸態燐 |  |  | mg/L
| 電気伝導率 |  |  | mS/m
| 塩化物イオン |  |  | mg/L
塩分
| 陰イオン界面活性剤 |  |  | mg/L
| 非イオン界面活性剤 |  |  | mg/L
| クロロフィルａ |  |  | mg/m3
| フェオ色素 |  |  | mg/m3
| トリハロメタン生成能 |  |  | mg/L
| クロロホルム生成能 |  |  | mg/L
| ブロモジクロロメタン生成能 |  |  | mg/L
| ジブロモクロロメタン生成能 |  |  | mg/L
| ブロモホルム生成能 |  |  | mg/L
健 康 項 目 | カドミウム |  |  | mg/L
| 全シアン |  |  | mg/L
| 鉛 |  |  | mg/L
| 六価クロム |  |  | mg/L
| 砒素 |  |  | mg/L
| 総水銀 |  |  | mg/L
| アルキル水銀 |  |  | mg/L
| ＰＣＢ |  |  | mg/L
| ジクロロメタン |  |  | mg/L
| 四塩化炭素 |  |  | mg/L
| 1,2－ジクロロエタン |  |  | mg/L
| 1,1－ジクロロエチレン |  |  | mg/L
| シス－1,2－ジクロロエチレン |  |  | mg/L
| 1,1,1－トリクロロエタン |  |  | mg/L
| 1,1,2－トリクロロエタン |  |  | mg/L
| トリクロロエチレン |  |  | mg/L
| テトラクロロエチレン |  |  | mg/L
| 1,3－ジクロロプロペン |  |  | mg/L
| チウラム |  |  | mg/L
| シマジン |  |  | mg/L
| チオベンカルブ |  |  | mg/L
| ベンゼン |  |  | mg/L
| セレン |  |  | mg/L
| 硝酸性窒素及び亜硝酸性窒素 |  |  | mg/L
| ふっ素 |  |  | mg/L
| ほう素 |  |  | mg/L
| 1,4－ジオキサン |  |  | mg/L
2023-04-01 |  |  | 水質個表 確定値 | [13 empty] | 愛 知 県
測定地点コード |  | 水域区分 |  | 水域名 |  | 地点番号 | 測定地点名 |  |  | 地点統一番号 | 生活環境類型 | ＮＰ類型 | 水生生物類型 | 底層DO類型 | 調査区分 | 調査機関 | 分析担当機関
６０１１０１ |  | 豊川等 |  | 豊川上流 |  | ０６６ | 長篠橋 |  |  | ０３１－０１ | ＡＡイ |  | Ｂイ |  | 年 間 | 愛知県 | 環境調査センタ－ 東三河支所
[5 empty] | ２０２３年 | ２０２３年 |  | ２０２３年 | ２０２３年 | ２０２３年 | ２０２３年 | ２０２３年 | ２０２３年 | ２０２３年 | ２０２４年 | ２０２４年 | ２０２４年
項 目 |  |  |  | 単 位 | ４月 ５日 | ５月 １１日 |  | ６月 １日 | ７月 ６日 | ８月 ２日 | ９月 １４日 | １０月 ５日 | １１月 ８日 | １２月 ６日 | １月 １０日 | ２月 １日 | ３月 ６日
一 般 項 目 | 採取時刻 |  |  |  | １０時 ２０分 | １０時 １５分 |  | １０時 １０分 | １０時 １５分 | １０時 １０分 | １０時 ２５分 | １０時 １５分 | １０時 ４５分 | １０時 １５分 | １０時 ２５分 | １０時 ４２分 | １１時 １５分
| 天候 |  |  |  | 曇り | 晴れ |  | 曇り | 快晴 | 晴れ | 薄曇り | 曇り | 快晴 | 晴れ | 曇り | 薄曇り | 雨
| 気温 |  |  | ℃ | ２０．０ | ２２．６ |  | ２３．９ | ２８．４ | ３２．０ | ２８．２ | ２１．３ | ２１．２ | １２．２ | ９．１ | １２．０ | ９．８
| 水温 |  |  | ℃ | １５．０ | １５．４ |  | １８．４ | ２２．５ | ２８．２ | ２４．５ | １９．６ | １６．５ | １２．０ | ４．２ | ６．３ | ７．４
| 透視度 |  |  | cm | ＞ ５０ | ＞ ５０ |  | ＞ ５０ | ＞ ５０ | ＞ ５０ | ＞ ５０ | ＞ ５０ | ＞ ５０ | ＞ ５０ | ＞ ５０ | ＞ ５０ | ＞ ５０
| 臭気 |  |  |  | 無臭 | 無臭 |  | 無臭 | 無臭 | 無臭 | 無臭 | 無臭 | 無臭 | 無臭 | 無臭 | 無臭 | 無臭
| 採取位置 |  |  |  | 流心 | 流心 |  | 流心 | 流心 | 流心 | 流心 | 流心 | 流心 | 流心 | 流心 | 流心 | 流心
| 流況 |  |  |  | 通常 | 通常 |  | 通常 | 通常 | 通常 | 通常 | 通常 | 通常 | 通常 | 通常 | 浮遊物多 | 通常
| 流量 |  |  | m3/sec
| 外観 |  |  |  | 無色 | 無色 |  | 無色 | 無色 | 無色 | 無色 | 無色 | 淡茶色 | 無色 | 無色 | 無色 | 無色
| 採取水深 |  |  | ｍ
| 全水深 |  |  | ｍ
| 透明度 |  |  | ｍ
水色
満潮時刻
干潮時刻
生活環境項目 | ｐＨ |  |  |  | ７．８ | ７．５ |  | ７．４ | ７．６ | ７．５ | ７．９ | ７．４ | ８．４ | ７．９ | ８．１ | ７．９ | ７．６
| ＤＯ |  |  | mg/L | １０ | １０ |  | １０ | ９．０ | ８．０ | ８．８ | ９．２ | ９．９ | １２ | １３ | １２ | １２
| ＢＯＤ |  |  | mg/L | ＜０．５ | ＜０．５ |  | ＜０．５ | ０．６ | ＜０．５ | ０．６ | ０．５ | ０．５ | ＜０．５ | ＜０．５ | ＜０．５ | ＜０．５
| ＣＯＤ（酸性法） |  |  | mg/L | １．８ | １．３ |  | １．３ | ２．１ | ２．３ | １．９ | ３．０ | ４．８ | １．３ | １．３ | １．４ | １．０
| ＳＳ |  |  | mg/L | ＜１ | １ |  | ＜１ | １ | １ | ＜１ | ３ | ５ | ＜１ | ＜１ | ＜１ | ＜１
| 大腸菌数 |  |  | CFU/100mL | １．９Ｅ １ | ３．４Ｅ １ |  | ６．０Ｅ １ | ２．１Ｅ ２ | １．１Ｅ ２ | ８．８Ｅ １ | ５．２Ｅ ２ | １．０Ｅ ３ | ４．０Ｅ １ | １．３Ｅ １ | １．７Ｅ １ | ６．１Ｅ １
| ｎ－ヘキサン抽出物質 |  |  | mg/L
| 全窒素 |  |  | mg/L | ０．２８ |  |  | ０．２８ |  | ０．２９ |  | ０．６１ |  | ０．２８ |  | ０．２７
| 全燐 |  |  | mg/L | ０．０１０ |  |  | ０．０１１ |  | ０．０１３ |  | ０．０２３ |  | ０．００５ |  | ０．００４
| 全亜鉛 |  |  | mg/L | ＜０．００１ | ＜０．００１ |  | ０．００１ | ＜０．００１ | ０．００１ | ＜０．００１ | ０．００１ | ０．００１ | ＜０．００１ | ＜０．００１ | ＜０．００１ | ＜０．００１
| ノニルフェノール |  |  | mg/L | ＜０．００００６ | ＜０．００００６ |  | ＜０．００００６ | ＜０．００００６ | ＜０．００００６ | ＜０．００００６ | ＜０．００００６ | ＜０．００００６ | ＜０．００００６ | ＜０．００００６ | ＜０．００００６ | ＜０．００００６
| ＬＡＳ |  |  | mg/L | ＜０．０００６ | ＜０．０００６ |  | ＜０．０００６ | ＜０．０００６ | ＜０．０００６ | ＜０．０００６ | ０．００１５ | ＜０．０００６ | ＜０．０００６ | ＜０．０００６ | ＜０．０００６ | ＜０．０００６
特殊項目 | フェノール類 |  |  | mg/L
| 銅 |  |  | mg/L
| 鉄（溶解性） |  |  | mg/L
| マンガン（溶解性） |  |  | mg/L
| クロム |  |  | mg/L
そ の 他 の 項 目 | アンモニア性窒素 |  |  | mg/L
| 亜硝酸性窒素 |  |  | mg/L
| 硝酸性窒素 |  |  | mg/L
| 有機性窒素 |  |  | mg/L
| 溶存態窒素 |  |  | mg/L
| 懸濁態窒素 |  |  | mg/L
| オルトリン酸態燐 |  |  | mg/L
| 電気伝導率 |  |  | mS/m | ５．９ | ５．５ |  | ５．７ | ５．８ | ５．９ | ５．９ | ５．１ | ６．１ | ６．３ | ６．２ | ７．７ | ５．４
| 塩化物イオン |  |  | mg/L | ２ | ２ |  | ２ | ２ | ２ | ２ | １ | ２ | ２ | ２ | ２ | ２
塩分
| 陰イオン界面活性剤 |  |  | mg/L
| 非イオン界面活性剤 |  |  | mg/L
| クロロフィルａ |  |  | mg/m3
| フェオ色素 |  |  | mg/m3
| トリハロメタン生成能 |  |  | mg/L
| クロロホルム生成能 |  |  | mg/L
| ブロモジクロロメタン生成能 |  |  | mg/L
| ジブロモクロロメタン生成能 |  |  | mg/L
| ブロモホルム生成能 |  |  | mg/L
健 康 項 目 | カドミウム |  |  | mg/L |  | ＜０．０００５ |  |  |  | ＜０．０００５ |  |  | ＜０．０００５ |  |  | ＜０．０００５
| 全シアン |  |  | mg/L |  | ＮＤ |  |  |  | ＮＤ |  |  | ＮＤ |  |  | ＮＤ
| 鉛 |  |  | mg/L |  | ＜０．００５ |  |  |  | ＜０．００５ |  |  | ＜０．００５ |  |  | ＜０．００５
| 六価クロム |  |  | mg/L |  | ＜０．０１ |  |  |  | ＜０．０１ |  |  | ＜０．０１ |  |  | ＜０．０１
| 砒素 |  |  | mg/L | [5 empty] | ＜０．００５ | [5 empty] | ＜０．００５
| 総水銀 |  |  | mg/L |  |  |  | ＜０．０００５ |  |  | ＜０．０００５ |  |  | ＜０．０００５ |  |  | ＜０．０００５
| アルキル水銀 |  |  | mg/L
| ＰＣＢ |  |  | mg/L
| ジクロロメタン |  |  | mg/L |  | ＜０．００２ |  |  |  | ＜０．００２ |  |  | ＜０．００２ |  |  | ＜０．００２
| 四塩化炭素 |  |  | mg/L |  | ＜０．０００２ |  |  |  | ＜０．０００２ |  |  | ＜０．０００２ |  |  | ＜０．０００２
| 1,2－ジクロロエタン |  |  | mg/L |  | ＜０．０００４ |  |  |  | ＜０．０００４ |  |  | ＜０．０００４ |  |  | ＜０．０００４
| 1,1－ジクロロエチレン |  |  | mg/L |  | ＜０．０１ |  |  |  | ＜０．０１ |  |  | ＜０．０１ |  |  | ＜０．０１
| シス－1,2－ジクロロエチレン |  |  | mg/L |  | ＜０．００４ |  |  |  | ＜０．００４ |  |  | ＜０．００４ |  |  | ＜０．００４
| 1,1,1－トリクロロエタン |  |  | mg/L |  | ＜０．１ |  |  |  | ＜０．１ |  |  | ＜０．１ |  |  | ＜０．１
| 1,1,2－トリクロロエタン |  |  | mg/L |  | ＜０．０００６ |  |  |  | ＜０．０００６ |  |  | ＜０．０００６ |  |  | ＜０．０００６
| トリクロロエチレン |  |  | mg/L |  | ＜０．００１ |  |  |  | ＜０．００１ |  |  | ＜０．００１ |  |  | ＜０．００１
| テトラクロロエチレン |  |  | mg/L |  | ＜０．０００５ |  |  |  | ＜０．０００５ |  |  | ＜０．０００５ |  |  | ＜０．０００５
| 1,3－ジクロロプロペン |  |  | mg/L |  | ＜０．０００２ |  |  |  | ＜０．０００２ |  |  | ＜０．０００２ |  |  | ＜０．０００２
| チウラム |  |  | mg/L |  | ＜０．０００６ | [6 empty] | ＜０．０００６
| シマジン |  |  | mg/L |  | ＜０．０００３ | [6 empty] | ＜０．０００３
| チオベンカルブ |  |  | mg/L |  | ＜０．００２ | [6 empty] | ＜０．００２
| ベンゼン |  |  | mg/L |  | ＜０．００１ |  |  |  | ＜０．００１ |  |  | ＜０．００１ |  |  | ＜０．００１
| セレン |  |  | mg/L |  | ＜０．００２ |  |  |  | ＜０．００２ |  |  | ＜０．００２ |  |  | ＜０．００２
| 硝酸性窒素及び亜硝酸性窒素 |  |  | mg/L
| ふっ素 |  |  | mg/L |  |  |  | ＜０．０８ | [5 empty] | ＜０．０８
| ほう素 |  |  | mg/L |  |  |  | ＜０．０２ | [5 empty] | ＜０．０２
| 1,4－ジオキサン |  |  | mg/L | [8 empty] | ＜０．００５
2023-04-01 |  |  | 水質個表 確定値 | [13 empty] | 愛 知 県
測定地点コード |  | 水域区分 |  | 水域名 |  | 地点番号 | 測定地点名 |  |  | 地点統一番号 | 生活環境類型 | ＮＰ類型 | 水生生物類型 | 底層DO類型 | 調査区分 | 調査機関 | 分析担当機関
６０１４０２ |  | 豊川等 |  | 豊川中流 |  | ０６７ | 牛淵橋 |  |  | ０３２－５１ | Ａイ |  | Ｂイ |  | 年 間 | 愛知県 | 愛 知 県
[5 empty] | ２０２３年 | ２０２３年 |  | ２０２３年 | ２０２３年 | ２０２３年 | ２０２３年 | ２０２３年 | ２０２３年 | ２０２３年 | ２０２４年 | ２０２４年 | ２０２４年
項 目 |  |  |  | 単 位 | ４月 １２日 | ５月 １１日 |  | ６月 １日 | ７月 ６日 | ８月 ２日 | ９月 １４日 | １０月 ５日 | １１月 ８日 | １２月 ６日 | １月 １０日 | ２月 １日 | ３月 ４日
一 般 項 目 | 採取時刻 |  |  |  | １４時 ２５分 | １４時 １０分 |  | １１時 １５分 | １２時 ０５分 | １４時 ３５分 | １１時 ２７分 | １４時 １５分 | １１時 ３５分 | １２時 ３５分 | １２時 ４０分 | １３時 ３５分 | １１時 １５分
| 天候 |  |  |  | 曇り | 晴れ |  | 曇り | 晴れ | 晴れ | 曇り | 晴れ | 晴れ | 晴れ | 曇り | 晴れ | 曇り
| 気温 |  |  | ℃ | １９．３ | ２７．５ |  | ２０．０ | ２８．９ | ３６．０ | ２８．５ | ２３．８ | ２１．５ | １４．５ | １３．３ | １２．０ | １１．５
| 水温 |  |  | ℃ | １４．７ | １６．６ |  | １８．３ | ２４．５ | ２９．８ | ２３．９ | １９．８ | １６．１ | ８．２ | ５．３ | ６．８ | ８．０
| 透視度 |  |  | cm | ＞ ５０ | ＞ ５０ |  | ＞ ５０ | ＞ ５０ | ＞ ５０ | ＞ ５０ | ＞ ５０ | ＞ ５０ | ＞ ５０ | ＞ ５０ | ＞ ５０ | ＞ ５０
| 臭気 |  |  |  | 無臭 | 無臭 |  | 無臭 | 無臭 | 無臭 | 無臭 | 無臭 | 無臭 | 無臭 | 無臭 | 無臭 | 無臭
| 採取位置 |  |  |  | 流心 | 流心 |  | 流心 | 流心 | 流心 | 流心 | 流心 | 流心 | 流心 | 流心 | 流心 | 流心
| 流況 |  |  |  | 通常 | 通常 |  | 通常 | 通常 | 通常 | 通常 | 通常 | 通常 | 通常 | 通常 | 通常 | 通常
| 流量 |  |  | m3/sec
| 外観 |  |  |  | 無色 | 無色 |  | 無色 | 無色 | 無色 | 無色 | 無色 | 無色 | 無色 | 無色 | 無色 | 無色
| 採取水深 |  |  | ｍ
| 全水深 |  |  | ｍ
| 透明度 |  |  | ｍ
水色
満潮時刻
干潮時刻
生活環境項目 | ｐＨ |  |  |  | ７．８ | ７．８ |  | ６．９ | ８．２ | ８．２ | ８．０ | ７．９ | ７．６ | ８．０ | ７．５ | ７．６ | ７．６
| ＤＯ |  |  | mg/L | １０ | １０ |  | １０ | ９．０ | ９．４ | ９．０ | ９．３ | １０ | １２ | １３ | １３ | １２
| ＢＯＤ |  |  | mg/L | ＜０．５ | ＜０．５ |  | ＜０．５ | ＜０．５ | ＜０．５ | ＜０．５ | ＜０．５ | １．６ | ＜０．５ | ＜０．５ | ＜０．５ | ＜０．５
| ＣＯＤ（酸性法） |  |  | mg/L | １．３ | １．１ |  | １．６ | ２．４ | ２．１ | １．７ | ２．９ | ４．５ | １．０ | １．２ | １．２ | １．０
| ＳＳ |  |  | mg/L | ＜１ | ＜１ |  | １ | １ | ２ | ＜１ | ２ | ３ | ＜１ | ＜１ | ＜１ | ＜１
| 大腸菌数 |  |  | CFU/100mL | ５．０Ｅ １ |  |  | ５．９Ｅ １ |  | １．６Ｅ ２ |  | ３．１Ｅ ２ |  | ３．８Ｅ １ |  | ２．７Ｅ １
| ｎ－ヘキサン抽出物質 |  |  | mg/L
| 全窒素 |  |  | mg/L
| 全燐 |  |  | mg/L
| 全亜鉛 |  |  | mg/L |  |  |  | ０．００１ |  |  | ＜０．００１ |  |  | ０．００１ |  |  | ０．００２
| ノニルフェノール |  |  | mg/L | ＜０．００００６ |  |  |  | ＜０．００００６ |  |  | ＜０．００００６ |  |  | ＜０．００００６
| ＬＡＳ |  |  | mg/L | ０．００１３ |  |  |  | ０．００２３ |  |  | ＜０．０００６ |  |  | ＜０．０００６
特殊項目 | フェノール類 |  |  | mg/L
| 銅 |  |  | mg/L
| 鉄（溶解性） |  |  | mg/L
| マンガン（溶解性） |  |  | mg/L
| クロム |  |  | mg/L
そ の 他 の 項 目 | アンモニア性窒素 |  |  | mg/L |  |  |  | ０．０１ |  |  | ０．０１ |  |  | ０．０１ |  |  | ＜０．０１
| 亜硝酸性窒素 |  |  | mg/L
| 硝酸性窒素 |  |  | mg/L
| 有機性窒素 |  |  | mg/L
| 溶存態窒素 |  |  | mg/L
| 懸濁態窒素 |  |  | mg/L
| オルトリン酸態燐 |  |  | mg/L
| 電気伝導率 |  |  | mS/m | ５．４ | ５．２ |  | ５．４ | ５．７ | ５．９ | ６．１ | ５．２ | ５．０ | ５．５ | ５．５ | ５．９ | ４．９
| 塩化物イオン |  |  | mg/L
塩分
| 陰イオン界面活性剤 |  |  | mg/L
| 非イオン界面活性剤 |  |  | mg/L
| クロロフィルａ |  |  | mg/m3
| フェオ色素 |  |  | mg/m3
| トリハロメタン生成能 |  |  | mg/L |  | ０．０２３ |  |  |  | ０．０３４ |  |  | ０．０７９ |  |  | ０．０１８
| クロロホルム生成能 |  |  | mg/L |  | ０．０１８ |  |  |  | ０．０２８ |  |  | ０．０７４ |  |  | ０．０１４
| ブロモジクロロメタン生成能 |  |  | mg/L |  | ０．００３ |  |  |  | ０．００４ |  |  | ０．００３ |  |  | ０．００２
| ジブロモクロロメタン生成能 |  |  | mg/L |  | ＜０．００１ |  |  |  | ＜０．００１ |  |  | ＜０．００１ |  |  | ＜０．００１
| ブロモホルム生成能 |  |  | mg/L |  | ＜０．００１ |  |  |  | ＜０．００１ |  |  | ＜０．００１ |  |  | ＜０．００１
健 康 項 目 | カドミウム |  |  | mg/L | [5 empty] | ＜０．０００５ | [5 empty] | ＜０．０００５
| 全シアン |  |  | mg/L | [5 empty] | ＮＤ | [5 empty] | ＮＤ
| 鉛 |  |  | mg/L | [5 empty] | ＜０．００５ | [5 empty] | ＜０．００５
| 六価クロム |  |  | mg/L | [5 empty] | ＜０．０１ | [5 empty] | ＜０．０１
| 砒素 |  |  | mg/L | [5 empty] | ＜０．００５ | [5 empty] | ＜０．００５
| 総水銀 |  |  | mg/L
| アルキル水銀 |  |  | mg/L
| ＰＣＢ |  |  | mg/L
| ジクロロメタン |  |  | mg/L
| 四塩化炭素 |  |  | mg/L
| 1,2－ジクロロエタン |  |  | mg/L
| 1,1－ジクロロエチレン |  |  | mg/L
| シス－1,2－ジクロロエチレン |  |  | mg/L
| 1,1,1－トリクロロエタン |  |  | mg/L
| 1,1,2－トリクロロエタン |  |  | mg/L
| トリクロロエチレン |  |  | mg/L
| テトラクロロエチレン |  |  | mg/L
| 1,3－ジクロロプロペン |  |  | mg/L
| チウラム |  |  | mg/L |  | ＜０．０００６ | [6 empty] | ＜０．０００６
| シマジン |  |  | mg/L |  | ＜０．０００３ | [6 empty] | ＜０．０００３
| チオベンカルブ |  |  | mg/L |  | ＜０．００２ | [6 empty] | ＜０．００２
| ベンゼン |  |  | mg/L
| セレン |  |  | mg/L | [5 empty] | ＜０．００２ | [5 empty] | ＜０．００２
| 硝酸性窒素及び亜硝酸性窒素 |  |  | mg/L
| ふっ素 |  |  | mg/L
| ほう素 |  |  | mg/L
| 1,4－ジオキサン |  |  | mg/L
2023-04-01 |  |  | 水質個表 確定値 | [13 empty] | 愛 知 県
測定地点コード |  | 水域区分 |  | 水域名 |  | 地点番号 | 測定地点名 |  |  | 地点統一番号 | 生活環境類型 | ＮＰ類型 | 水生生物類型 | 底層DO類型 | 調査区分 | 調査機関 | 分析担当機関
６０１４０３ |  | 豊川等 |  | 豊川中流 |  | ０６８ | 石田 |  |  | ０３２－５２ | Ａイ |  | Ｂイ |  | 年 間 | 国土交通省 | 中部技術事務所
[5 empty] | ２０２３年 | ２０２３年 |  | ２０２３年 | ２０２３年 | ２０２３年 | ２０２３年 | ２０２３年 | ２０２３年 | ２０２３年 | ２０２４年 | ２０２４年 | ２０２４年
項 目 |  |  |  | 単 位 | ４月 １２日 | ５月 １７日 |  | ６月 １９日 | ７月 ５日 | ８月 ２日 | ９月 １４日 | １０月 １６日 | １１月 １５日 | １２月 ６日 | １月 １０日 | ２月 １４日 | ３月 １１日
一 般 項 目 | 採取時刻 |  |  |  | １２時 ２９分 | １４時 ４８分 |  | １０時 ４５分 | １０時 １０分 | １１時 ０１分 | １３時 ２０分 | １４時 ３２分 | １５時 １５分 | ８時 ４５分 | １４時 ３０分 | １１時 ０５分 | ９時 ５２分
| 天候 |  |  |  | 曇り | 晴れ |  | 曇り | 曇り | 曇り | 晴れ | 晴れ | 晴れ | 晴れ | 曇り | 快晴 | 快晴
| 気温 |  |  | ℃ | １４．４ | ２４．８ |  | ２５．１ | ２５．２ | ３１．０ | ２９．８ | ２０．５ | １０．１ | ５．６ | １１．３ | １１．５ | ８．３
| 水温 |  |  | ℃ | ２３．５ | １９．５ |  | ２０．８ | ２３．４ | ２６．７ | ２３．０ | １６．６ | １０．５ | ６．３ | ５．５ | ６．８ | ６．９
| 透視度 |  |  | cm | ＞１００ | ＞１００ |  | ＞１００ | ＞１００ | ＞１００ | ＞１００ | ＞１００ | ＞１００ | ＞１００ | ＞１００ | ＞１００ | ＞１００
| 臭気 |  |  |  | 無臭 | 無臭 |  | 無臭 | 無臭 | 無臭 | 無臭 | 無臭 | 無臭 | 無臭 | 無臭 | 無臭 | 無臭
| 採取位置 |  |  |  | 左岸 | 左岸 |  | 左岸 | 左岸 | 左岸 | 左岸 | 左岸 | 左岸 | 左岸 | 左岸 | 左岸 | 左岸
| 流況 |  |  |  | 通常 | 通常 |  | 通常 | 通常 | 通常 | 通常 | 通常 | 通常 | 通常 | 通常 | 通常 | 通常
| 流量 |  |  | m3/sec
| 外観 |  |  |  | 無色 | 無色 |  | 無色 | 無色 | 無色 | 無色 | 無色 | 無色 | 無色 | 無色 | 無色 | 無色
| 採取水深 |  |  | ｍ
| 全水深 |  |  | ｍ | ０．８６ | ０．９１ |  | １．２５ | ０．９４ | １．１８ | １．３０ | ０．８１ | １．３５ | １．２２ | １．１２ | ０．６５ | ０．７８
| 透明度 |  |  | ｍ
水色
満潮時刻
干潮時刻
生活環境項目 | ｐＨ |  |  |  | ７．１ | ７．７ |  | ７．４ | ７．４ | ７．５ | ７．４ | ７．３ | ７．２ | ７．３ | ７．５ | ７．６ | ７．５
| ＤＯ |  |  | mg/L | １０ | １０ |  | ９．６ | ９．２ | ８．９ | ９．０ | １０ | １１ | １２ | １３ | １３ | １３
| ＢＯＤ |  |  | mg/L | ＜０．５ | ＜０．５ |  | ＜０．５ | ０．８ | ０．７ | ＜０．５ | ０．５ | ＜０．５ | ＜０．５ | ＜０．５ | ０．５ | ０．７
| ＣＯＤ（酸性法） |  |  | mg/L |  | １．６ |  |  | １．８ |  |  |  | １．３ |  | １．３
| ＳＳ |  |  | mg/L | ＜１ | １ |  | ＜１ | １ | １ | １ | １ | ＜１ | ＜１ | ＜１ | ＜１ | ＜１
| 大腸菌数 |  |  | CFU/100mL |  | ６．０Ｅ １ |  |  | ５．９Ｅ １ |  |  |  | ８．０Ｅ １ |  | ３．９Ｅ １
| ｎ－ヘキサン抽出物質 |  |  | mg/L
| 全窒素 |  |  | mg/L |  | ０．４５ |  |  | ０．３８ |  |  |  | ０．３８ |  | ０．３７
| 全燐 |  |  | mg/L |  | ０．０２０ |  |  | ０．０１５ |  |  |  | ０．０１４ |  | ０．０１０
| 全亜鉛 |  |  | mg/L |  | ０．００１ |  |  | ０．００１ |  |  |  | ０．００１ |  | ０．００１
| ノニルフェノール |  |  | mg/L
| ＬＡＳ |  |  | mg/L
特殊項目 | フェノール類 |  |  | mg/L
| 銅 |  |  | mg/L
| 鉄（溶解性） |  |  | mg/L
| マンガン（溶解性） |  |  | mg/L
| クロム |  |  | mg/L
そ の 他 の 項 目 | アンモニア性窒素 |  |  | mg/L | ０．０３ | ０．０４ |  | ０．０４ | ０．０２ | ０．０２ | ０．０２ | ＜０．０１ | ０．０２ | ０．０１ | ０．０４ | ０．０２ | ０．０１
| 亜硝酸性窒素 |  |  | mg/L
| 硝酸性窒素 |  |  | mg/L
| 有機性窒素 |  |  | mg/L
| 溶存態窒素 |  |  | mg/L
| 懸濁態窒素 |  |  | mg/L
| オルトリン酸態燐 |  |  | mg/L
| 電気伝導率 |  |  | mS/m
| 塩化物イオン |  |  | mg/L |  | ３ |  |  | ３ |  |  |  | ３ |  | ３
塩分
| 陰イオン界面活性剤 |  |  | mg/L
| 非イオン界面活性剤 |  |  | mg/L
| クロロフィルａ |  |  | mg/m3
| フェオ色素 |  |  | mg/m3
| トリハロメタン生成能 |  |  | mg/L | ０．０３６ | ０．０２８ |  | ０．０３３ | ０．０３４ | ０．０３４ | ０．０３４ | ０．０４９ | ０．０３３ | ０．０１８ | ０．０２１ | ０．０２１ | ０．０３３
| クロロホルム生成能 |  |  | mg/L
| ブロモジクロロメタン生成能 |  |  | mg/L
| ジブロモクロロメタン生成能 |  |  | mg/L
| ブロモホルム生成能 |  |  | mg/L
健 康 項 目 | カドミウム |  |  | mg/L
| 全シアン |  |  | mg/L
| 鉛 |  |  | mg/L
| 六価クロム |  |  | mg/L
| 砒素 |  |  | mg/L
| 総水銀 |  |  | mg/L
| アルキル水銀 |  |  | mg/L
| ＰＣＢ |  |  | mg/L
| ジクロロメタン |  |  | mg/L
| 四塩化炭素 |  |  | mg/L
| 1,2－ジクロロエタン |  |  | mg/L
| 1,1－ジクロロエチレン |  |  | mg/L
| シス－1,2－ジクロロエチレン |  |  | mg/L
| 1,1,1－トリクロロエタン |  |  | mg/L
| 1,1,2－トリクロロエタン |  |  | mg/L
| トリクロロエチレン |  |  | mg/L
| テトラクロロエチレン |  |  | mg/L
| 1,3－ジクロロプロペン |  |  | mg/L
| チウラム |  |  | mg/L
| シマジン |  |  | mg/L
| チオベンカルブ |  |  | mg/L
| ベンゼン |  |  | mg/L
| セレン |  |  | mg/L
| 硝酸性窒素及び亜硝酸性窒素 |  |  | mg/L
| ふっ素 |  |  | mg/L
| ほう素 |  |  | mg/L
| 1,4－ジオキサン |  |  | mg/L
2023-04-01 |  |  | 水質個表 確定値 | [13 empty] | 愛 知 県
測定地点コード |  | 水域区分 |  | 水域名 |  | 地点番号 | 測定地点名 |  |  | 地点統一番号 | 生活環境類型 | ＮＰ類型 | 水生生物類型 | 底層DO類型 | 調査区分 | 調査機関 | 分析担当機関
６０１４０４ |  | 豊川等 |  | 豊川中流 |  | ０６９ | 江島橋 |  |  | ０３２－０１ | Ａイ |  | Ｂイ |  | 年 間 | 国土交通省 | 中部技術事務所
[5 empty] | ２０２３年 | ２０２３年 |  | ２０２３年 | ２０２３年 | ２０２３年 | ２０２３年 | ２０２３年 | ２０２３年 | ２０２３年 | ２０２４年 | ２０２４年 | ２０２４年
項 目 |  |  |  | 単 位 | ４月 １２日 | ５月 １７日 |  | ６月 １９日 | ７月 ５日 | ８月 ２日 | ９月 １４日 | １０月 １６日 | １１月 １５日 | １２月 ６日 | １月 １０日 | ２月 １４日 | ３月 １１日
一 般 項 目 | 採取時刻 |  |  |  | １２時 ０４分 | １４時 ０６分 |  | １０時 １２分 | ９時 ４１分 | １０時 ３３分 | １２時 ４７分 | １５時 １０分 | １４時 ４６分 | ８時 １６分 | １４時 ００分 | １０時 ３４分 | １０時 １５分
| 天候 |  |  |  | 曇り | 晴れ |  | 曇り | 曇り | 晴れ | 晴れ | 晴れ | 晴れ | 晴れ | 曇り | 快晴 | 快晴
| 気温 |  |  | ℃ | ２０．２ | ２９．０ |  | ２９．６ | ２４．９ | ２８．０ | ３１．９ | ２２．７ | １１．５ | ６．０ | １１．８ | １１．５ | ９．１
| 水温 |  |  | ℃ | １５．６ | ２０．１ |  | ２１．０ | ２４．０ | ２８．７ | ２６．１ | １８．２ | １２．５ | ６．４ | ７．７ | ７．２ | ８．９
| 透視度 |  |  | cm | ＞１００ | ＞１００ |  | ＞１００ | ＞１００ | ６３ | ＞１００ | ＞１００ | ＞１００ | ＞１００ | ＞１００ | ＞１００ | ＞１００
| 臭気 |  |  |  | 無臭 | 無臭 |  | 無臭 | 無臭 | 無臭 | 無臭 | 無臭 | 無臭 | 無臭 | 無臭 | 無臭 | 無臭
| 採取位置 |  |  |  | 流心 | 流心 |  | 流心 | 流心 | 流心 | 流心 | 流心 | 流心 | 流心 | 流心 | 流心 | 流心
| 流況 |  |  |  | 通常 | 通常 |  | 通常 | 通常 | 通常 | 通常 | 通常 | 通常 | 通常 | 通常 | 通常 | 通常
| 流量 |  |  | m3/sec
| 外観 |  |  |  | 無色 | 無色 |  | 無色 | 淡黄色 | 淡褐色 | 無色 | 無色 | 無色 | 無色 | 無色 | 無色 | 無色
| 採取水深 |  |  | ｍ
| 全水深 |  |  | ｍ | ０．５５ | ０．７９ |  | ０．７８ | ０．６５ | ０．４７ | ０．６８ | ０．８５ | ０．４９ | ０．５３ | ０．５０ | ０．４７ | ０．５９
| 透明度 |  |  | ｍ
水色
満潮時刻
干潮時刻
生活環境項目 | ｐＨ |  |  |  | ７．３ | ７．４ |  | ７．６ | ７．６ | ７．４ | ７．５ | ７．４ | ７．２ | ７．３ | ７．６ | ７．６ | ７．５
| ＤＯ |  |  | mg/L | １０ | １０ |  | ９．５ | １０ | ９．０ | ９．５ | １０ | １２ | １２ | １３ | １３ | １３
| ＢＯＤ |  |  | mg/L | ０．５ | ＜０．５ |  | ０．６ | ０．５ | １．１ | ０．５ | ０．８ | ＜０．５ | ＜０．５ | ０．５ | ０．６ | ０．８
| ＣＯＤ（酸性法） |  |  | mg/L | １．３ | １．６ |  | １．３ | １．８ | ３．３ | １．９ | ２．５ | １．３ | １．１ | １．３ | １．５ | １．４
| ＳＳ |  |  | mg/L | ＜１ | １ |  | ＜１ | １ | ７ | １ | １ | ＜１ | ＜１ | ＜１ | ＜１ | ＜１
| 大腸菌数 |  |  | CFU/100mL | １．１Ｅ １ | ７．０Ｅ ０ |  | ２．４Ｅ １ | １．０Ｅ ２ | ８．７Ｅ ２ | ４．５Ｅ １ | １．９Ｅ ２ | ４．３Ｅ １ | ４．８Ｅ １ | ２．０Ｅ ０ | １．０Ｅ ０ | ＜１．０Ｅ ０
| ｎ－ヘキサン抽出物質 |  |  | mg/L |  |  |  |  | ＮＤ
| 全窒素 |  |  | mg/L | ０．５４ | ０．５６ |  | ０．５３ | ０．５９ | ０．７２ | ０．５０ | ０．６２ | ０．５０ | ０．５０ | ０．４７ | ０．４７ | ０．４５
| 全燐 |  |  | mg/L | ０．０１４ | ０．０２０ |  | ０．０１２ | ０．０２０ | ０．０４３ | ０．０１７ | ０．０１６ | ０．０１４ | ０．００５ | ０．０１１ | ０．０１３ | ０．０１０
| 全亜鉛 |  |  | mg/L | ０．００６ | ０．００２ |  | ０．００１ | ０．００１ | ０．００４ | ０．００１ | ０．００２ | ０．００１ | ０．００１ | ０．００１ | ０．００１ | ０．００１
| ノニルフェノール |  |  | mg/L |  | ＜０．００００６ |  |  | ＜０．００００６ |  |  |  | ＜０．００００６ |  | ＜０．００００６
| ＬＡＳ |  |  | mg/L |  | ＜０．０００６ |  |  | ＜０．０００６ |  |  |  | ＜０．０００６ |  | ＜０．０００６
特殊項目 | フェノール類 |  |  | mg/L |  |  |  |  | ＜０．０１
| 銅 |  |  | mg/L |  |  |  |  | ＜０．０１
| 鉄（溶解性） |  |  | mg/L |  |  |  |  | ０．０９ | [5 empty] | ０．０２
| マンガン（溶解性） |  |  | mg/L |  |  |  |  | ＜０．０１ | [5 empty] | ＜０．０１
| クロム |  |  | mg/L |  |  |  |  | ＜０．０１
そ の 他 の 項 目 | アンモニア性窒素 |  |  | mg/L | ０．０２ | ０．０４ |  | ０．０２ | ０．０３ | ０．０４ | ０．０３ | ０．０２ | ０．０２ | ＜０．０１ | ０．０２ | ０．０２ | ０．０１
| 亜硝酸性窒素 |  |  | mg/L |  | ＜０．０１ |  |  | ＜０．０１ |  |  |  | ＜０．０１ |  | ＜０．０１
| 硝酸性窒素 |  |  | mg/L |  | ０．４３ |  |  | ０．４１ |  |  |  | ０．４２ |  | ０．３９
| 有機性窒素 |  |  | mg/L
| 溶存態窒素 |  |  | mg/L
| 懸濁態窒素 |  |  | mg/L
| オルトリン酸態燐 |  |  | mg/L |  | ０．０１４ |  |  | ０．０１３ |  |  |  | ０．０１０ |  | ０．００８
| 電気伝導率 |  |  | mS/m
| 塩化物イオン |  |  | mg/L |  | ４ |  |  | ５ |  |  |  | ３ |  | ４
塩分
| 陰イオン界面活性剤 |  |  | mg/L
| 非イオン界面活性剤 |  |  | mg/L
| クロロフィルａ |  |  | mg/m3
| フェオ色素 |  |  | mg/m3
| トリハロメタン生成能 |  |  | mg/L | ０．０３９ | ０．０４２ |  | ０．０３９ | ０．０４１ | ０．０５６ | ０．０３６ | ０．０５５ | ０．０２４ | ０．０２４ | ０．０２１ | ０．０２４ | ０．０２６
| クロロホルム生成能 |  |  | mg/L
| ブロモジクロロメタン生成能 |  |  | mg/L
| ジブロモクロロメタン生成能 |  |  | mg/L
| ブロモホルム生成能 |  |  | mg/L
健 康 項 目 | カドミウム |  |  | mg/L |  |  |  |  | ＜０．０００５ | [5 empty] | ＜０．０００５
| 全シアン |  |  | mg/L |  |  |  |  | ＮＤ | [5 empty] | ＮＤ
| 鉛 |  |  | mg/L |  |  |  |  | ＜０．００５ | [5 empty] | ＜０．００５
| 六価クロム |  |  | mg/L |  |  |  |  | ＜０．０１ | [5 empty] | ＜０．０１
| 砒素 |  |  | mg/L |  |  |  |  | ＜０．００５ | [5 empty] | ＜０．００５
| 総水銀 |  |  | mg/L |  |  |  |  | ＜０．０００５ | [5 empty] | ＜０．０００５
| アルキル水銀 |  |  | mg/L
| ＰＣＢ |  |  | mg/L |  |  |  |  | ＮＤ
| ジクロロメタン |  |  | mg/L |  |  |  |  | ＜０．００２ | [5 empty] | ＜０．００２
| 四塩化炭素 |  |  | mg/L |  |  |  |  | ＜０．０００２ | [5 empty] | ＜０．０００２
| 1,2－ジクロロエタン |  |  | mg/L |  |  |  |  | ＜０．０００４ | [5 empty] | ＜０．０００４
| 1,1－ジクロロエチレン |  |  | mg/L |  |  |  |  | ＜０．０１ | [5 empty] | ＜０．０１
| シス－1,2－ジクロロエチレン |  |  | mg/L |  |  |  |  | ＜０．００４ | [5 empty] | ＜０．００４
| 1,1,1－トリクロロエタン |  |  | mg/L |  |  |  |  | ＜０．１ | [5 empty] | ＜０．１
| 1,1,2－トリクロロエタン |  |  | mg/L |  |  |  |  | ＜０．０００６ | [5 empty] | ＜０．０００６
| トリクロロエチレン |  |  | mg/L |  |  |  |  | ＜０．００１ | [5 empty] | ＜０．００１
| テトラクロロエチレン |  |  | mg/L |  |  |  |  | ＜０．０００５ | [5 empty] | ＜０．０００５
| 1,3－ジクロロプロペン |  |  | mg/L |  |  |  |  | ＜０．０００２ | [5 empty] | ＜０．０００２
| チウラム |  |  | mg/L |  |  |  |  | ＜０．０００６ | [5 empty] | ＜０．０００６
| シマジン |  |  | mg/L |  |  |  |  | ＜０．０００３ | [5 empty] | ＜０．０００３
| チオベンカルブ |  |  | mg/L |  |  |  |  | ＜０．００２ | [5 empty] | ＜０．００２
| ベンゼン |  |  | mg/L |  |  |  |  | ＜０．００１ | [5 empty] | ＜０．００１
| セレン |  |  | mg/L |  |  |  |  | ＜０．００２ | [5 empty] | ＜０．００２
| 硝酸性窒素及び亜硝酸性窒素 |  |  | mg/L |  | ０．４２ |  |  | ０．４１ |  |  |  | ０．４２ |  | ０．３９
| ふっ素 |  |  | mg/L |  |  |  |  | ＜０．０８
| ほう素 |  |  | mg/L |  |  |  |  | ＜０．０２ | [5 empty] | ＜０．０２
| 1,4－ジオキサン |  |  | mg/L |  |  |  |  | ＜０．００５ | [5 empty] | ＜０．００５
2023-04-01 |  |  | 水質個表 確定値 | [13 empty] | 愛 知 県
測定地点コード |  | 水域区分 |  | 水域名 |  | 地点番号 | 測定地点名 |  |  | 地点統一番号 | 生活環境類型 | ＮＰ類型 | 水生生物類型 | 底層DO類型 | 調査区分 | 調査機関 | 分析担当機関
６０１４０５ |  | 豊川等 |  | 豊川中流 |  | ０７０ | 当古橋 |  |  | ０３２－５３ | Ａイ |  | Ｂイ |  | 年 間 | 国土交通省 | 中部技術事務所
[5 empty] | ２０２３年 | ２０２３年 |  | ２０２３年 | ２０２３年 | ２０２３年 | ２０２３年 | ２０２３年 | ２０２３年 | ２０２３年 | ２０２４年 | ２０２４年 | ２０２４年
項 目 |  |  |  | 単 位 | ４月 １２日 | ５月 １７日 |  | ６月 １９日 | ７月 ５日 | ８月 ２日 | ９月 １４日 | １０月 １６日 | １１月 １５日 | １２月 ６日 | １月 １０日 | ２月 １４日 | ３月 １１日
一 般 項 目 | 採取時刻 |  |  |  | １１時 ２９分 | １２時 ０８分 |  | ９時 ３６分 | ８時 ２６分 | ９時 ２７分 | １２時 ０６分 | １５時 ５２分 | １３時 ５６分 | ７時 ２０分 | １２時 ２６分 | １０時 ００分 | ９時 ０３分
| 天候 |  |  |  | 曇り | 晴れ |  | 曇り | 曇り | 晴れ | 曇り | 晴れ | 晴れ | 晴れ | 曇り | 快晴 | 快晴
| 気温 |  |  | ℃ | ２０．２ | ２８．１ |  | ２７．９ | ２４．８ | ２８．８ | ３０．９ | ２０．７ | １４．０ | ３．９ | １１．９ | ８．０ | ６．１
| 水温 |  |  | ℃ | １６．０ | １９．５ |  | ２１．２ | ２４．２ | ２８．３ | ２５．１ | １８．６ | １２．２ | ７．２ | ８．８ | １０．０ | ８．７
| 透視度 |  |  | cm | ＞１００ | ＞１００ |  | ＞１００ | ＞１００ | ＞１００ | ＞１００ | ＞１００ | ９４ | ＞１００ | ＞１００ | ＞１００ | ＞１００
| 臭気 |  |  |  | 無臭 | 無臭 |  | 無臭 | 無臭 | 無臭 | 無臭 | 無臭 | 無臭 | 無臭 | 無臭 | 無臭 | 無臭
| 採取位置 |  |  |  | 流心 | 流心 |  | 流心 | 流心 | 流心 | 流心 | 流心 | 流心 | 流心 | 流心 | 流心 | 流心
| 流況 |  |  |  | 通常 | 通常 |  | 通常 | 通常 | 通常 | 通常 | 通常 | 通常 | 通常 | 通常 | 通常 | 通常
| 流量 |  |  | m3/sec
| 外観 |  |  |  | 無色 | 無色 |  | 無色 | 淡黄色 | 無色 | 無色 | 無色 | 淡褐色 | 淡褐色 | 無色 | 無色 | 無色
| 採取水深 |  |  | ｍ
| 全水深 |  |  | ｍ | ０．８３ | ０．７１ |  | １．０８ | １．００ | １．１１ | １．０６ | １．００ | １．０５ | １．０５ | １．０４ | ０．８５ | ０．９４
| 透明度 |  |  | ｍ
水色
満潮時刻
干潮時刻
生活環境項目 | ｐＨ |  |  |  | ７．３ | ７．４ |  | ７．３ | ７．４ | ７．３ | ７．３ | ７．１ | ６．９ | ６．９ | ７．４ | ７．２ | ７．４
| ＤＯ |  |  | mg/L | １０ | １０ |  | １０ | ８．６ | ８．９ | １０ | ９．７ | １１ | １０ | １２ | １１ | １２
| ＢＯＤ |  |  | mg/L | ＜０．５ | ＜０．５ |  | ０．８ | ０．８ | １．０ | ＜０．５ | １．１ | ＜０．５ | ＜０．５ | ＜０．５ | ０．５ | ０．９
| ＣＯＤ（酸性法） |  |  | mg/L |  | １．６ |  |  | ２．２ |  |  |  | １．５ |  | １．７
| ＳＳ |  |  | mg/L | ＜１ | ２ |  | １ | ５ | ２ | ３ | １ | ２ | １ | １ | ＜１ | ＜１
| 大腸菌数 |  |  | CFU/100mL |  | ８．０Ｅ ０ |  |  | ４．５Ｅ １ |  |  |  | ２．２Ｅ １ |  | ６．０Ｅ ０
| ｎ－ヘキサン抽出物質 |  |  | mg/L
| 全窒素 |  |  | mg/L | ０．７３ | ０．７１ |  | １．１ | １．１ | １．０ | ０．９０ | ０．８０ | ０．８８ | １．１ | ０．９０ | ０．８７ | ０．７６
| 全燐 |  |  | mg/L | ０．０１４ | ０．０２３ |  | ０．０１５ | ０．０３２ | ０．０２５ | ０．０１９ | ０．０１８ | ０．０１７ | ０．００７ | ０．０１３ | ０．０１１ | ０．０１３
| 全亜鉛 |  |  | mg/L |  | ０．００４ |  |  | ０．００３ |  |  |  | ０．００２ |  | ０．００１
| ノニルフェノール |  |  | mg/L
| ＬＡＳ |  |  | mg/L
特殊項目 | フェノール類 |  |  | mg/L
| 銅 |  |  | mg/L
| 鉄（溶解性） |  |  | mg/L
| マンガン（溶解性） |  |  | mg/L
| クロム |  |  | mg/L
そ の 他 の 項 目 | アンモニア性窒素 |  |  | mg/L | ０．０２ | ０．０３ |  | ０．０２ | ０．０５ | ０．０３ | ０．０２ | ０．０２ | ＜０．０１ | ０．０２ | ０．０１ | ０．０１ | ０．０１
| 亜硝酸性窒素 |  |  | mg/L
| 硝酸性窒素 |  |  | mg/L
| 有機性窒素 |  |  | mg/L
| 溶存態窒素 |  |  | mg/L
| 懸濁態窒素 |  |  | mg/L
| オルトリン酸態燐 |  |  | mg/L
| 電気伝導率 |  |  | mS/m
| 塩化物イオン |  |  | mg/L |  | ５ |  |  | ５ |  |  |  | ５ |  | ４
塩分
| 陰イオン界面活性剤 |  |  | mg/L
| 非イオン界面活性剤 |  |  | mg/L
| クロロフィルａ |  |  | mg/m3
| フェオ色素 |  |  | mg/m3
| トリハロメタン生成能 |  |  | mg/L | ０．０３１ | ０．０２９ |  | ０．０２８ | ０．０４１ | ０．０４１ | ０．０２７ | ０．０３８ | ０．０２７ | ０．０１９ | ０．０４３ | ０．０２８ | ０．０２３
| クロロホルム生成能 |  |  | mg/L
| ブロモジクロロメタン生成能 |  |  | mg/L
| ジブロモクロロメタン生成能 |  |  | mg/L
| ブロモホルム生成能 |  |  | mg/L
健 康 項 目 | カドミウム |  |  | mg/L
| 全シアン |  |  | mg/L
| 鉛 |  |  | mg/L
| 六価クロム |  |  | mg/L
| 砒素 |  |  | mg/L
| 総水銀 |  |  | mg/L
| アルキル水銀 |  |  | mg/L
| ＰＣＢ |  |  | mg/L
| ジクロロメタン |  |  | mg/L
| 四塩化炭素 |  |  | mg/L
| 1,2－ジクロロエタン |  |  | mg/L
| 1,1－ジクロロエチレン |  |  | mg/L
| シス－1,2－ジクロロエチレン |  |  | mg/L
| 1,1,1－トリクロロエタン |  |  | mg/L
| 1,1,2－トリクロロエタン |  |  | mg/L
| トリクロロエチレン |  |  | mg/L
| テトラクロロエチレン |  |  | mg/L
| 1,3－ジクロロプロペン |  |  | mg/L
| チウラム |  |  | mg/L
| シマジン |  |  | mg/L
| チオベンカルブ |  |  | mg/L
| ベンゼン |  |  | mg/L
| セレン |  |  | mg/L
| 硝酸性窒素及び亜硝酸性窒素 |  |  | mg/L
| ふっ素 |  |  | mg/L
| ほう素 |  |  | mg/L
| 1,4－ジオキサン |  |  | mg/L
2023-04-01 |  |  | 水質個表 確定値 | [13 empty] | 愛 知 県
測定地点コード |  | 水域区分 |  | 水域名 |  | 地点番号 | 測定地点名 |  |  | 地点統一番号 | 生活環境類型 | ＮＰ類型 | 水生生物類型 | 底層DO類型 | 調査区分 | 調査機関 | 分析担当機関
６０１７０７ |  | 豊川等 |  | 豊川下流 |  | ０７２ | 吉田大橋 |  |  | ０３３－０１ | Ａイ |  | Ｂイ |  | 年 間 | 国土交通省 | 中部技術事務所
[5 empty] | ２０２３年 | ２０２３年 |  | ２０２３年 | ２０２３年 | ２０２３年 | ２０２３年 | ２０２３年 | ２０２３年 | ２０２３年 | ２０２３年 | ２０２３年 | ２０２３年
項 目 |  |  |  | 単 位 | ４月 １２日 | ４月 １２日 |  | ５月 １７日 | ５月 １７日 | ６月 １９日 | ６月 １９日 | ７月 ５日 | ７月 ５日 | ８月 ２日 | ８月 ２日 | ９月 １４日 | ９月 １４日
一 般 項 目 | 採取時刻 |  |  |  | １０時 ３５分 | １５時 ３５分 |  | １０時 ２０分 | １５時 ４１分 | ８時 ２０分 | １３時 ２０分 | ７時 １８分 | １２時 ５８分 | ８時 １８分 | １２時 ２３分 | １０時 ４２分 | １５時 ４４分
| 天候 |  |  |  | 晴れ | 曇り |  | 晴れ | 曇り | 晴れ | 晴れ | 曇り | 曇り | 晴れ | 晴れ | 晴れ | 晴れ
| 気温 |  |  | ℃ | ２０．５ | １７．２ |  | ２６．０ | ３０．９ | ２６．５ | ３０．２ | ２５．４ | ２６．０ | ２９．０ | ３３．２ | ２９．２ | ３１．２
| 水温 |  |  | ℃ | １６．３ | １５．５ |  | １９．２ | ２０．９ | ２２．２ | ２３．０ | ２６．０ | ２５．８ | ３０．１ | ３０．０ | ２５．５ | ２７．０
| 透視度 |  |  | cm | ＞１００ | ＞１００ |  | ＞１００ | ＞１００ | ＞１００ | ＞１００ | ＞１００ | ＞１００ | ８０ | ８５ | ＞１００ | ＞１００
| 臭気 |  |  |  | 無臭 | 無臭 |  | 無臭 | 無臭 | 無臭 | 無臭 | 無臭 | 無臭 | 無臭 | 無臭 | 無臭 | 無臭
| 採取位置 |  |  |  | 左岸 | 左岸 |  | 左岸 | 左岸 | 左岸 | 左岸 | 左岸 | 左岸 | 左岸 | 左岸 | 左岸 | 左岸
| 流況 |  |  |  | 逆 流 | 通常 |  | 通常 | 通常 | 通常 | 逆 流 | 通常 | 逆 流 | 通常 | 逆 流 | 逆 流 | 憩 流
| 流量 |  |  | m3/sec
| 外観 |  |  |  | 無色 | 無色 |  | 無色 | 無色 | 無色 | 淡黄色 | 淡黄色 | 淡褐色 | 淡黄色 | 淡褐色 | 淡黄色 | 淡褐色
| 採取水深 |  |  | ｍ
| 全水深 |  |  | ｍ | １．１０ | ０．６９ |  | ０．７０ | １．２１ | １．０５ | ０．１５ | １．１４ | ０．６５ | ０．９８ | ０．５３ | ０．４０ | １．１５
| 透明度 |  |  | ｍ
水色
| 満潮時刻 |  |  |  | ８時 ３４分 | ８時 ３４分 |  | １６時 ３８分 | １６時 ３８分 | ５時 ４２分 | ５時 ４２分 | ６時 ２２分 | ６時 ２２分 | ５時 ３４分 | ５時 ３４分 | ５時 ３２分 | ５時 ３２分
| 干潮時刻 |  |  |  | １５時 ４５分 | １５時 ４５分 |  | １０時 １９分 | １０時 １９分 | １２時 ３４分 | １２時 ３４分 | １３時 １８分 | １３時 １８分 | １２時 ２４分 | １２時 ２４分 | １１時 ４１分 | １１時 ４１分
生活環境項目 | ｐＨ |  |  |  | ７．２ | ７．１ |  | ６．９ | ７．１ | ７．３ | ７．４ | ７．３ | ７．４ | ７．２ | ７．２ | ７．１ | ７．１
| ＤＯ |  |  | mg/L | １０ | ９．５ |  | １０ | １０ | ９．３ | ９．６ | ８．６ | ８．３ | ７．６ | ８．４ | ７．７ | ８．４
| ＢＯＤ |  |  | mg/L | ０．６ | ０．６ |  | ＜０．５ | ＜０．５ | ３．２ | ＜０．５ | １．０ | １．２ | １．３ | ０．７ | ＜０．５ | ０．５
| ＣＯＤ（酸性法） |  |  | mg/L |  | １．６ |  | １．９ |  |  | ２．０ |  | ３．１ |  | ２．８ | ２．５
| ＳＳ |  |  | mg/L | ２ | １ |  | ３ | １ | ３ | ２ | ２ | ４ | ８ | ７ | ３ | ３
| 大腸菌数 |  |  | CFU/100mL |  | ３．８Ｅ １ |  | ３．８Ｅ １ |  |  | ２．２Ｅ １ |  | ５．２Ｅ １ |  | ３．０Ｅ ２ | ７．４Ｅ ２
| ｎ－ヘキサン抽出物質 |  |  | mg/L | [8 empty] | ＮＤ
| 全窒素 |  |  | mg/L |  | ０．８２ |  | ０．７５ |  |  | １．０ |  | １．２ |  | １．１ | １．０
| 全燐 |  |  | mg/L |  | ０．０２４ |  | ０．０３８ |  |  | ０．０３２ |  | ０．０５３ |  | ０．０４９ | ０．０４６
| 全亜鉛 |  |  | mg/L |  | ０．００２ |  | ０．００３ |  |  | ０．００３ |  | ０．００４ |  | ０．００３ | ０．００４
| ノニルフェノール |  |  | mg/L |  |  |  | ＜０．００００６ |  |  |  |  | ＜０．００００６
| ＬＡＳ |  |  | mg/L |  |  |  | ＜０．０００６ |  |  |  |  | ＜０．０００６
特殊項目 | フェノール類 |  |  | mg/L | [8 empty] | ＜０．０１
| 銅 |  |  | mg/L | [8 empty] | ＜０．０１
| 鉄（溶解性） |  |  | mg/L | [8 empty] | ０．０８
| マンガン（溶解性） |  |  | mg/L | [8 empty] | ０．０１
| クロム |  |  | mg/L | [8 empty] | ＜０．０１
そ の 他 の 項 目 | アンモニア性窒素 |  |  | mg/L |  |  |  | ０．０３ |  |  |  |  | ０．０３
| 亜硝酸性窒素 |  |  | mg/L |  |  |  | ＜０．０１ |  |  |  |  | ０．０１
| 硝酸性窒素 |  |  | mg/L |  |  |  | ０．６３ |  |  |  |  | １．０
| 有機性窒素 |  |  | mg/L
| 溶存態窒素 |  |  | mg/L
| 懸濁態窒素 |  |  | mg/L
| オルトリン酸態燐 |  |  | mg/L |  |  |  | ０．０３２ |  |  |  |  | ０．０３２
| 電気伝導率 |  |  | mS/m | １５４ | ９１ |  | ６．５ | ２８ | １０ | １１ | １３７ | １５ | ７６１ | ２４４ | ２１ | ５３
| 塩化物イオン |  |  | mg/L | ４３０ | ２５０ |  | １１ | ６３ | ７ | １０ | ４００ | １９ | ２７００ | ７２０ | ４４ | １５０
塩分
| 陰イオン界面活性剤 |  |  | mg/L
| 非イオン界面活性剤 |  |  | mg/L
| クロロフィルａ |  |  | mg/m3
| フェオ色素 |  |  | mg/m3
| トリハロメタン生成能 |  |  | mg/L
| クロロホルム生成能 |  |  | mg/L
| ブロモジクロロメタン生成能 |  |  | mg/L
| ジブロモクロロメタン生成能 |  |  | mg/L
| ブロモホルム生成能 |  |  | mg/L
健 康 項 目 | カドミウム |  |  | mg/L | [8 empty] | ＜０．０００５
| 全シアン |  |  | mg/L | [8 empty] | ＮＤ
| 鉛 |  |  | mg/L | [8 empty] | ＜０．００５
| 六価クロム |  |  | mg/L | [8 empty] | ＜０．０１
| 砒素 |  |  | mg/L | [8 empty] | ＜０．００５
| 総水銀 |  |  | mg/L | [8 empty] | ＜０．０００５
| アルキル水銀 |  |  | mg/L
| ＰＣＢ |  |  | mg/L | [8 empty] | ＮＤ
| ジクロロメタン |  |  | mg/L | [8 empty] | ＜０．００２
| 四塩化炭素 |  |  | mg/L | [8 empty] | ＜０．０００２
| 1,2－ジクロロエタン |  |  | mg/L | [8 empty] | ＜０．０００４
| 1,1－ジクロロエチレン |  |  | mg/L | [8 empty] | ＜０．０１
| シス－1,2－ジクロロエチレン |  |  | mg/L | [8 empty] | ＜０．００４
| 1,1,1－トリクロロエタン |  |  | mg/L | [8 empty] | ＜０．１
| 1,1,2－トリクロロエタン |  |  | mg/L | [8 empty] | ＜０．０００６
| トリクロロエチレン |  |  | mg/L | [8 empty] | ＜０．００１
| テトラクロロエチレン |  |  | mg/L | [8 empty] | ＜０．０００５
| 1,3－ジクロロプロペン |  |  | mg/L | [8 empty] | ＜０．０００２
| チウラム |  |  | mg/L | [8 empty] | ＜０．０００６
| シマジン |  |  | mg/L | [8 empty] | ＜０．０００３
| チオベンカルブ |  |  | mg/L | [8 empty] | ＜０．００２
| ベンゼン |  |  | mg/L | [8 empty] | ＜０．００１
| セレン |  |  | mg/L | [8 empty] | ＜０．００２
| 硝酸性窒素及び亜硝酸性窒素 |  |  | mg/L |  |  |  | ０．６３ |  |  |  |  | １．０
| ふっ素 |  |  | mg/L
| ほう素 |  |  | mg/L
| 1,4－ジオキサン |  |  | mg/L | [8 empty] | ＜０．００５
2023-04-01 |  |  | 水質個表 確定値 | [13 empty] | 愛 知 県
測定地点コード |  | 水域区分 |  | 水域名 |  | 地点番号 | 測定地点名 |  |  | 地点統一番号 | 生活環境類型 | ＮＰ類型 | 水生生物類型 | 底層DO類型 | 調査区分 | 調査機関 | 分析担当機関
６０１７０７ |  | 豊川等 |  | 豊川下流 |  | ０７２ | 吉田大橋 |  |  | ０３３－０１ | Ａイ |  | Ｂイ |  | 年 間 | 国土交通省 | 中部技術事務所
[5 empty] | ２０２３年 | ２０２３年 |  | ２０２３年 | ２０２３年 | ２０２３年 | ２０２３年 | ２０２４年 | ２０２４年 | ２０２４年 | ２０２４年 | ２０２４年 | ２０２４年
項 目 |  |  |  | 単 位 | １０月 １６日 | １０月 １６日 |  | １１月 １５日 | １１月 １５日 | １２月 ６日 | １２月 ６日 | １月 １０日 | １月 １０日 | ２月 １４日 | ２月 １４日 | ３月 １１日 | ３月 １１日
一 般 項 目 | 採取時刻 |  |  |  | １２時 ２２分 | １６時 ５０分 |  | １１時 ４２分 | １６時 ４５分 | ５時 ３９分 | １０時 ４０分 | １０時 ３０分 | １５時 ３２分 | ９時 １８分 | １４時 ３０分 | ８時 １８分 | １３時 ２５分
| 天候 |  |  |  | 晴れ | 快晴 |  | 曇り | 晴れ | 曇り | 晴れ | 曇り | 曇り | 快晴 | 晴れ | 快晴 | 晴れ
| 気温 |  |  | ℃ | ２３．５ | ２０．８ |  | １０．１ | １１．５ | ５．２ | ９．８ | ８．８ | １０．６ | ７．５ | １６．０ | ４．４ | １０．２
| 水温 |  |  | ℃ | １７．８ | １８．２ |  | １２．２ | １２．２ | ７．５ | ８．５ | ７．３ | ７．９ | ８．１ | １０．１ | ７．９ | ９．８
| 透視度 |  |  | cm | ＞１００ | １００ |  | ＞１００ | １００ | ９３ | ＞１００ | ＞１００ | ＞１００ | ＞１００ | ７４ | ７４ | ＞１００
| 臭気 |  |  |  | 無臭 | 無臭 |  | 無臭 | 無臭 | 無臭 | 無臭 | 無臭 | 無臭 | 無臭 | 無臭 | 無臭 | 無臭
| 採取位置 |  |  |  | 左岸 | 左岸 |  | 左岸 | 左岸 | 左岸 | 左岸 | 左岸 | 左岸 | 左岸 | 左岸 | 左岸 | 左岸
| 流況 |  |  |  | 憩 流 | 逆 流 |  | 逆 流 | 逆 流 | 逆 流 | 逆 流 | 逆 流 | 逆 流 | 通常 | 逆 流 | 通常 | 通常
| 流量 |  |  | m3/sec
| 外観 |  |  |  | 淡黄褐色 | 無色 |  | 無色 | 無色 | 淡褐色 | 無色 | 無色 | 無色 | 淡黄色 | 淡黄色 | 淡褐色 | 無色
| 採取水深 |  |  | ｍ
| 全水深 |  |  | ｍ | ０．４４ | １．６０ |  | ０．７２ | １．３６ | ０．３６ | １．０７ | ０．６５ | １．７２ | ０．９８ | ０．５０ | １．１５ | ０．６５
| 透明度 |  |  | ｍ
水色
| 満潮時刻 |  |  |  | １８時 ２１分 | １８時 ２１分 |  | １８時 １５分 | １８時 １５分 | １２時 ３８分 | １２時 ３８分 | １６時 ３０分 | １６時 ３０分 | ８時 ５３分 | ８時 ５３分 | ６時 ４７分 | ６時 ４７分
| 干潮時刻 |  |  |  | １２時 ３０分 | １２時 ３０分 |  | １２時 ４１分 | １２時 ４１分 | ５時 ５２分 | ５時 ５２分 | １１時 ０７分 | １１時 ０７分 | １４時 ５９分 | １４時 ５９分 | １２時 ４０分 | １２時 ４０分
生活環境項目 | ｐＨ |  |  |  | ７．１ | ７．２ |  | ７．０ | ７．１ | ７．１ | ７．２ | ７．４ | ７．６ | ７．６ | ７．５ | ７．５ | ７．５
| ＤＯ |  |  | mg/L | １０ | ９．７ |  | １０ | １０ | １１ | １１ | １１ | １１ | １１ | １３ | １１ | １１
| ＢＯＤ |  |  | mg/L | １．０ | ０．８ |  | ＜０．５ | ＜０．５ | ＜０．５ | ＜０．５ | ＜０．５ | ０．５ | ０．６ | ２．０ | ０．９ | ０．６
| ＣＯＤ（酸性法） |  |  | mg/L | ２．３ |  |  | ２．０ |  | ２．２ |  | ２．０ |  |  | ３．３ |  | ２．０
| ＳＳ |  |  | mg/L | ３ | ３ |  | ３ | ３ | ３ | ＜１ | ２ | ２ | ３ | ７ | ７ | ３
| 大腸菌数 |  |  | CFU/100mL | ３．２Ｅ ２ |  |  | ６．２Ｅ １ |  | ５．６Ｅ １ |  | １．３Ｅ １ |  |  | ７．０Ｅ ０ |  | ＜１．０Ｅ ０
| ｎ－ヘキサン抽出物質 |  |  | mg/L
| 全窒素 |  |  | mg/L | ０．９６ |  |  | ０．９６ |  | １．０ |  | ０．９５ |  |  | ０．９６ |  | ０．８６
| 全燐 |  |  | mg/L | ０．０３７ |  |  | ０．０３３ |  | ０．０２２ |  | ０．０３２ |  |  | ０．０４９ |  | ０．０２３
| 全亜鉛 |  |  | mg/L | ０．００４ |  |  | ０．００３ |  | ０．００３ |  | ０．００２ |  |  | ０．００３ |  | ０．００２
| ノニルフェノール |  |  | mg/L |  |  |  | ＜０．００００６ |  |  |  | ＜０．００００６
| ＬＡＳ |  |  | mg/L |  |  |  | ＜０．０００６ |  |  |  | ＜０．０００６
特殊項目 | フェノール類 |  |  | mg/L
| 銅 |  |  | mg/L | [7 empty] | ＜０．０１
| 鉄（溶解性） |  |  | mg/L | [7 empty] | ０．０２
| マンガン（溶解性） |  |  | mg/L | [7 empty] | ＜０．０１
| クロム |  |  | mg/L
そ の 他 の 項 目 | アンモニア性窒素 |  |  | mg/L |  |  |  | ０．０２ |  |  |  | ０．１０
| 亜硝酸性窒素 |  |  | mg/L |  |  |  | ＜０．０１ |  |  |  | ＜０．０１
| 硝酸性窒素 |  |  | mg/L |  |  |  | ０．８７ |  |  |  | ０．６９
| 有機性窒素 |  |  | mg/L
| 溶存態窒素 |  |  | mg/L
| 懸濁態窒素 |  |  | mg/L
| オルトリン酸態燐 |  |  | mg/L |  |  |  | ０．０２６ |  |  |  | ０．０２３
| 電気伝導率 |  |  | mS/m | １０ | ２２ |  | ５６ | ６１８ | ３２０ | ６５９ | ３８０ | １３５０ | １２９０ | ３９８ | ４８２ | ５８
| 塩化物イオン |  |  | mg/L | １０ | ４５ |  | １６０ | ２２００ | １１００ | ２４００ | １３００ | ５２００ | ４５００ | １２００ | １６００ | １５０
塩分
| 陰イオン界面活性剤 |  |  | mg/L
| 非イオン界面活性剤 |  |  | mg/L
| クロロフィルａ |  |  | mg/m3
| フェオ色素 |  |  | mg/m3
| トリハロメタン生成能 |  |  | mg/L
| クロロホルム生成能 |  |  | mg/L
| ブロモジクロロメタン生成能 |  |  | mg/L
| ジブロモクロロメタン生成能 |  |  | mg/L
| ブロモホルム生成能 |  |  | mg/L
健 康 項 目 | カドミウム |  |  | mg/L | [7 empty] | ＜０．０００５
| 全シアン |  |  | mg/L | [7 empty] | ＮＤ
| 鉛 |  |  | mg/L | [7 empty] | ＜０．００５
| 六価クロム |  |  | mg/L | [7 empty] | ＜０．０１
| 砒素 |  |  | mg/L | [7 empty] | ＜０．００５
| 総水銀 |  |  | mg/L | [7 empty] | ＜０．０００５
| アルキル水銀 |  |  | mg/L
| ＰＣＢ |  |  | mg/L
| ジクロロメタン |  |  | mg/L | [7 empty] | ＜０．００２
| 四塩化炭素 |  |  | mg/L | [7 empty] | ＜０．０００２
| 1,2－ジクロロエタン |  |  | mg/L | [7 empty] | ＜０．０００４
| 1,1－ジクロロエチレン |  |  | mg/L | [7 empty] | ＜０．０１
| シス－1,2－ジクロロエチレン |  |  | mg/L | [7 empty] | ＜０．００４
| 1,1,1－トリクロロエタン |  |  | mg/L | [7 empty] | ＜０．１
| 1,1,2－トリクロロエタン |  |  | mg/L | [7 empty] | ＜０．０００６
| トリクロロエチレン |  |  | mg/L | [7 empty] | ＜０．００１
| テトラクロロエチレン |  |  | mg/L | [7 empty] | ＜０．０００５
| 1,3－ジクロロプロペン |  |  | mg/L | [7 empty] | ＜０．０００２
| チウラム |  |  | mg/L | [7 empty] | ＜０．０００６
| シマジン |  |  | mg/L | [7 empty] | ＜０．０００３
| チオベンカルブ |  |  | mg/L | [7 empty] | ＜０．００２
| ベンゼン |  |  | mg/L | [7 empty] | ＜０．００１
| セレン |  |  | mg/L | [7 empty] | ＜０．００２
| 硝酸性窒素及び亜硝酸性窒素 |  |  | mg/L |  |  |  | ０．８７ |  |  |  | ０．７０
| ふっ素 |  |  | mg/L
| ほう素 |  |  | mg/L
| 1,4－ジオキサン |  |  | mg/L | [7 empty] | ＜０．００５
2023-04-01 |  |  | 水質個表 確定値 | [13 empty] | 愛 知 県
測定地点コード |  | 水域区分 |  | 水域名 |  | 地点番号 | 測定地点名 |  |  | 地点統一番号 | 生活環境類型 | ＮＰ類型 | 水生生物類型 | 底層DO類型 | 調査区分 | 調査機関 | 分析担当機関
６０２００３ |  | 豊川等 |  | 宇連川 |  | ０７３ | 鳳来湖 |  |  | ０３４－５２ | ＡＡイ |  | Ａイ |  | 年 間 | 愛知県 | 愛 知 県
[5 empty] | ２０２３年 | ２０２３年 |  | ２０２３年 | ２０２３年 | ２０２３年 | ２０２３年 | ２０２３年 | ２０２３年 | ２０２３年 | ２０２４年 | ２０２４年 | ２０２４年
項 目 |  |  |  | 単 位 | ４月 １２日 | ５月 １１日 |  | ６月 １日 | ７月 ６日 | ８月 ２日 | ９月 １４日 | １０月 ５日 | １１月 ８日 | １２月 ６日 | １月 １０日 | ２月 １日 | ３月 ４日
一 般 項 目 | 採取時刻 |  |  |  | １０時 ４５分 | ９時 ３０分 |  | ８時 ３０分 | ９時 ００分 | １０時 ００分 | ８時 ５１分 | ９時 ５０分 | ８時 ４０分 | ９時 ２０分 | ９時 ２０分 | ９時 ４０分 | ８時 ５０分
| 天候 |  |  |  | 曇り | 晴れ |  | 晴れ | 晴れ | 晴れ | 晴れ | 曇り | 晴れ | 晴れ | 曇り | 晴れ | 曇り
| 気温 |  |  | ℃ | ２１．０ | ２１．３ |  | ２１．２ | ２５．７ | ３０．５ | ２６．８ | ２２．０ | １７．０ | ９．６ | ４．９ | １０．０ | ３．９
| 水温 |  |  | ℃ | １６．２ | １９．０ |  | ２１．４ | ２４．１ | ２９．０ | ２６．８ | ２２．５ | １８．１ | １３．６ | ９．５ | ９．０ | ８．９
| 透視度 |  |  | cm | ＞ ５０ | ＞ ５０ |  | ＞ ５０ | ＞ ５０ | ＞ ５０ | ＞ ５０ | ＞ ５０ | ＞ ５０ | ＞ ５０ | ＞ ５０ | ＞ ５０ | ＞ ５０
| 臭気 |  |  |  | 無臭 | 無臭 |  | 無臭 | 無臭 | 無臭 | 無臭 | 無臭 | 無臭 | 無臭 | 無臭 | 無臭 | 無臭
| 採取位置 |  |  |  | 流心 | 流心 |  | 流心 | 流心 | 流心 | 流心 | 流心 | 流心 | 流心 | 流心 | 流心 | 流心
| 流況 |  |  |  | 通常 | 通常 |  | 通常 | 通常 | 通常 | 通常 | 通常 | 通常 | 通常 | 通常 | 通常 | 通常
| 流量 |  |  | m3/sec
| 外観 |  |  |  | 無色 | 無色 |  | 無色 | 無色 | 無色 | 無色 | 無色 | 無色 | 無色 | 無色 | 無色 | 無色
| 採取水深 |  |  | ｍ
| 全水深 |  |  | ｍ
| 透明度 |  |  | ｍ
水色
満潮時刻
干潮時刻
生活環境項目 | ｐＨ |  |  |  | ７．７ | ７．７ |  | ７．７ | ７．６ | ７．３ | ７．６ | ７．３ | ７．４ | ７．２ | ７．５ | ７．３ | ７．９
| ＤＯ |  |  | mg/L | １０ | ９．２ |  | ９．２ | ８．１ | ７．５ | ８．３ | ８．２ | ７．７ | ９．０ | ９．１ | １０ | １１
| ＢＯＤ |  |  | mg/L | ０．６ | ０．５ |  | ＜０．５ | ０．６ | ＜０．５ | ＜０．５ | ＜０．５ | ＜０．５ | ＜０．５ | ＜０．５ | ＜０．５ | ＜０．５
| ＣＯＤ（酸性法） |  |  | mg/L | ３．２ | ３．９ |  | ３．７ | ４．４ | ４．１ | ４．４ | ４．４ | ３．１ | ３．１ | ３．０ | ２．７ | ２．７
| ＳＳ |  |  | mg/L | １ | ＜１ |  | １ | ＜１ | ＜１ | ＜１ | ＜１ | ＜１ | １ | １ | １ | １
| 大腸菌数 |  |  | CFU/100mL | ５．０Ｅ ０ |  |  | １．０Ｅ ０ |  | ＜１．０Ｅ ０ |  | ２．８Ｅ １ |  | １．５Ｅ １ |  | １．０Ｅ ０
| ｎ－ヘキサン抽出物質 |  |  | mg/L
| 全窒素 |  |  | mg/L | ０．２４ |  |  | ０．１８ |  | ０．１４ |  | ０．２４ |  | ０．３１ |  | ０．２９
| 全燐 |  |  | mg/L | ０．００６ |  |  | ０．００６ |  | ＜０．００３ |  | ０．００３ |  | ０．００７ |  | ０．００３
| 全亜鉛 |  |  | mg/L |  |  |  | ０．００１ |  |  | ０．００１ |  |  | ０．００２ |  |  | ０．００２
| ノニルフェノール |  |  | mg/L | ＜０．００００６ |  |  |  | ＜０．００００６ |  |  | ＜０．００００６ |  |  | ＜０．００００６
| ＬＡＳ |  |  | mg/L | ０．００６３ |  |  |  | ０．００４３ |  |  | ＜０．０００６ |  |  | ＜０．０００６
特殊項目 | フェノール類 |  |  | mg/L
| 銅 |  |  | mg/L
| 鉄（溶解性） |  |  | mg/L
| マンガン（溶解性） |  |  | mg/L
| クロム |  |  | mg/L
そ の 他 の 項 目 | アンモニア性窒素 |  |  | mg/L |  |  |  | ＜０．０１ |  |  | ＜０．０１ |  |  | ＜０．０１ |  |  | ＜０．０１
| 亜硝酸性窒素 |  |  | mg/L |  |  |  | ＜０．０１ |  |  | ＜０．０１ |  |  | ＜０．０１ |  |  | ＜０．０１
| 硝酸性窒素 |  |  | mg/L |  |  |  | ０．０７ |  |  | ０．１０ |  |  | ０．２１ |  |  | ０．２０
| 有機性窒素 |  |  | mg/L |  |  |  | ０．１１ |  |  | ０．１４ |  |  | ０．１０ |  |  | ０．１１
| 溶存態窒素 |  |  | mg/L
| 懸濁態窒素 |  |  | mg/L
| オルトリン酸態燐 |  |  | mg/L |  |  |  | ＜０．００３ |  |  | ＜０．００３ |  |  | ＜０．００３ |  |  | ＜０．００３
| 電気伝導率 |  |  | mS/m | ３．６ | ３．２ |  | ５．８ | ２．０ | ２．５ | ２．５ | ２．３ | ２．９ | ３．０ | ３．２ | ３．４ | ３．２
| 塩化物イオン |  |  | mg/L
塩分
| 陰イオン界面活性剤 |  |  | mg/L
| 非イオン界面活性剤 |  |  | mg/L
| クロロフィルａ |  |  | mg/m3 | ２．０Ｅ ０ |  |  | ２．１Ｅ ０ |  | ＜２．０Ｅ ０ |  | ２．１Ｅ ０ |  | ＜２．０Ｅ ０ |  | ＜２．０Ｅ ０
| フェオ色素 |  |  | mg/m3 | ＜２．０ |  |  | ＜２．０ |  | ＜２．０ |  | ＜２．０ |  | ＜２．０ |  | ＜２．０
| トリハロメタン生成能 |  |  | mg/L
| クロロホルム生成能 |  |  | mg/L
| ブロモジクロロメタン生成能 |  |  | mg/L
| ジブロモクロロメタン生成能 |  |  | mg/L
| ブロモホルム生成能 |  |  | mg/L
健 康 項 目 | カドミウム |  |  | mg/L | [5 empty] | ＜０．０００５ | [5 empty] | ＜０．０００５
| 全シアン |  |  | mg/L | [5 empty] | ＮＤ | [5 empty] | ＮＤ
| 鉛 |  |  | mg/L | [5 empty] | ＜０．００５ | [5 empty] | ＜０．００５
| 六価クロム |  |  | mg/L | [5 empty] | ＜０．０１ | [5 empty] | ＜０．０１
| 砒素 |  |  | mg/L | [5 empty] | ＜０．００５ | [5 empty] | ＜０．００５
| 総水銀 |  |  | mg/L
| アルキル水銀 |  |  | mg/L
| ＰＣＢ |  |  | mg/L
| ジクロロメタン |  |  | mg/L
| 四塩化炭素 |  |  | mg/L
| 1,2－ジクロロエタン |  |  | mg/L
| 1,1－ジクロロエチレン |  |  | mg/L
| シス－1,2－ジクロロエチレン |  |  | mg/L
| 1,1,1－トリクロロエタン |  |  | mg/L
| 1,1,2－トリクロロエタン |  |  | mg/L
| トリクロロエチレン |  |  | mg/L
| テトラクロロエチレン |  |  | mg/L
| 1,3－ジクロロプロペン |  |  | mg/L
| チウラム |  |  | mg/L |  | ＜０．０００６ | [6 empty] | ＜０．０００６
| シマジン |  |  | mg/L |  | ＜０．０００３ | [6 empty] | ＜０．０００３
| チオベンカルブ |  |  | mg/L |  | ＜０．００２ | [6 empty] | ＜０．００２
| ベンゼン |  |  | mg/L
| セレン |  |  | mg/L | [5 empty] | ＜０．００２ | [5 empty] | ＜０．００２
| 硝酸性窒素及び亜硝酸性窒素 |  |  | mg/L |  |  |  | ０．０８ |  |  | ０．１１ |  |  | ０．２２ |  |  | ０．２１
| ふっ素 |  |  | mg/L
| ほう素 |  |  | mg/L
| 1,4－ジオキサン |  |  | mg/L
2023-04-01 |  |  | 水質個表 確定値 | [13 empty] | 愛 知 県
測定地点コード |  | 水域区分 |  | 水域名 |  | 地点番号 | 測定地点名 |  |  | 地点統一番号 | 生活環境類型 | ＮＰ類型 | 水生生物類型 | 底層DO類型 | 調査区分 | 調査機関 | 分析担当機関
６０２００１ |  | 豊川等 |  | 宇連川 |  | ０７４ | 鳳来橋 |  |  | ０３４－０１ | ＡＡイ |  | Ａイ |  | 年 間 | 愛知県 | 環境調査センタ－ 東三河支所
[5 empty] | ２０２３年 | ２０２３年 |  | ２０２３年 | ２０２３年 | ２０２３年 | ２０２３年 | ２０２３年 | ２０２３年 | ２０２３年 | ２０２４年 | ２０２４年 | ２０２４年
項 目 |  |  |  | 単 位 | ４月 ５日 | ５月 １１日 |  | ６月 １日 | ７月 ６日 | ８月 ２日 | ９月 １４日 | １０月 ５日 | １１月 ８日 | １２月 ６日 | １月 １０日 | ２月 １日 | ３月 ６日
一 般 項 目 | 採取時刻 |  |  |  | １２時 ０５分 | １１時 ５５分 |  | １１時 ４５分 | １１時 ５０分 | １１時 ５５分 | １１時 ５５分 | １１時 ５０分 | １２時 ３５分 | １２時 ００分 | １２時 １５分 | １２時 ２５分 | １３時 ００分
| 天候 |  |  |  | 曇り | 晴れ |  | 曇り | 快晴 | 晴れ | 薄曇り | 曇り | 快晴 | 晴れ | 曇り | 晴れ | 曇り
| 気温 |  |  | ℃ | ２１．０ | ２３．８ |  | ２２．９ | ３２．８ | ３２．２ | ３０．３ | ２０．８ | １８．５ | １５．０ | １１．６ | １４．５ | １０．３
| 水温 |  |  | ℃ | １５．２ | １７．５ |  | １８．０ | ２３．１ | ２１．５ | ２３．５ | １８．３ | １５．５ | １３．０ | ９．５ | ９．８ | ９．７
| 透視度 |  |  | cm | ＞ ５０ | ＞ ５０ |  | ＞ ５０ | ＞ ５０ | ＞ ５０ | ＞ ５０ | ＞ ５０ | ＞ ５０ | ＞ ５０ | ＞ ５０ | ＞ ５０ | ＞ ５０
| 臭気 |  |  |  | 無臭 | 無臭 |  | 無臭 | 無臭 | 無臭 | 無臭 | 無臭 | 無臭 | 無臭 | 無臭 | 無臭 | 無臭
| 採取位置 |  |  |  | 流心 | 流心 |  | 流心 | 流心 | 流心 | 流心 | 流心 | 流心 | 左岸 | 左岸 | 左岸 | 流心
| 流況 |  |  |  | 通常 | 通常 |  | 通常 | 通常 | 通常 | 通常 | 通常 | 通常 | 通常 | 通常 | 通常 | 通常
| 流量 |  |  | m3/sec
| 外観 |  |  |  | 無色 | 無色 |  | 無色 | 無色 | 無色 | 無色 | 無色 | 無色 | 無色 | 無色 | 無色 | 無色
| 採取水深 |  |  | ｍ
| 全水深 |  |  | ｍ
| 透明度 |  |  | ｍ
水色
満潮時刻
干潮時刻
生活環境項目 | ｐＨ |  |  |  | ７．８ | ７．５ |  | ７．３ | ７．５ | ７．３ | ７．４ | ７．６ | ８．２ | ７．７ | ７．５ | ７．６ | ８．０
| ＤＯ |  |  | mg/L | １０ | ９．７ |  | ９．７ | ８．９ | ８．８ | ８．８ | ９．０ | １０ | １０ | １１ | １１ | １１
| ＢＯＤ |  |  | mg/L | ＜０．５ | ＜０．５ |  | ０．６ | ０．５ | ＜０．５ | ０．７ | ＜０．５ | ＜０．５ | ＜０．５ | ＜０．５ | ＜０．５ | ０．６
| ＣＯＤ（酸性法） |  |  | mg/L | ２．８ | ２．６ |  | ２．１ | ２．３ | ３．７ | ３．０ | ２．７ | １．７ | ２．９ | ２．８ | ２．５ | ２．５
| ＳＳ |  |  | mg/L | ＜１ | ＜１ |  | ＜１ | ＜１ | ＜１ | ３ | １ | ＜１ | １ | ＜１ | ＜１ | ＜１
| 大腸菌数 |  |  | CFU/100mL | １．３Ｅ １ | １．２Ｅ １ |  | １．５Ｅ １ | ５．３Ｅ １ | １．０Ｅ １ | ５．０Ｅ １ | ８．１Ｅ １ | １．１Ｅ ２ | ２．５Ｅ １ | １．２Ｅ １ | ７．０Ｅ ０ | ２．５Ｅ １
| ｎ－ヘキサン抽出物質 |  |  | mg/L
| 全窒素 |  |  | mg/L | ０．２６ |  |  | ０．１９ |  | ０．２０ |  | ０．４１ |  | ０．３３ |  | ０．３１
| 全燐 |  |  | mg/L | ０．００３ |  |  | ０．００５ |  | ０．００３ |  | ０．００３ |  | ０．００３ |  | ０．００３
| 全亜鉛 |  |  | mg/L | ０．００３ | ＜０．００１ |  | ０．００１ | ＜０．００１ | ＜０．００１ | ＜０．００１ | ０．００４ | ＜０．００１ | ＜０．００１ | ＜０．００１ | ＜０．００１ | ＜０．００１
| ノニルフェノール |  |  | mg/L | ＜０．００００６ | ＜０．００００６ |  | ＜０．００００６ | ＜０．００００６ | ＜０．００００６ | ＜０．００００６ | ＜０．００００６ | ＜０．００００６ | ＜０．００００６ | ＜０．００００６ | ＜０．００００６ | ＜０．００００６
| ＬＡＳ |  |  | mg/L | ＜０．０００６ | ＜０．０００６ |  | ＜０．０００６ | ＜０．０００６ | ＜０．０００６ | ＜０．０００６ | ＜０．０００６ | ＜０．０００６ | ＜０．０００６ | ＜０．０００６ | ＜０．０００６ | ＜０．０００６
特殊項目 | フェノール類 |  |  | mg/L
| 銅 |  |  | mg/L
| 鉄（溶解性） |  |  | mg/L
| マンガン（溶解性） |  |  | mg/L
| クロム |  |  | mg/L
そ の 他 の 項 目 | アンモニア性窒素 |  |  | mg/L
| 亜硝酸性窒素 |  |  | mg/L
| 硝酸性窒素 |  |  | mg/L
| 有機性窒素 |  |  | mg/L
| 溶存態窒素 |  |  | mg/L
| 懸濁態窒素 |  |  | mg/L
| オルトリン酸態燐 |  |  | mg/L
| 電気伝導率 |  |  | mS/m | ４．８ | ６．１ |  | ５．７ | ６．６ | ３．４ | ５．１ | ５．８ | ６．９ | ４．７ | ４．４ | ４．７ | ６．４
| 塩化物イオン |  |  | mg/L | ２ | ２ |  | ２ | １ | １ | １ | １ | ２ | １ | １ | １ | １
塩分
| 陰イオン界面活性剤 |  |  | mg/L
| 非イオン界面活性剤 |  |  | mg/L
| クロロフィルａ |  |  | mg/m3
| フェオ色素 |  |  | mg/m3
| トリハロメタン生成能 |  |  | mg/L
| クロロホルム生成能 |  |  | mg/L
| ブロモジクロロメタン生成能 |  |  | mg/L
| ジブロモクロロメタン生成能 |  |  | mg/L
| ブロモホルム生成能 |  |  | mg/L
健 康 項 目 | カドミウム |  |  | mg/L |  | ＜０．０００５ |  |  |  | ＜０．０００５ |  |  | ＜０．０００５ |  |  | ＜０．０００５
| 全シアン |  |  | mg/L |  | ＮＤ |  |  |  | ＮＤ |  |  | ＮＤ |  |  | ＮＤ
| 鉛 |  |  | mg/L |  | ＜０．００５ |  |  |  | ＜０．００５ |  |  | ＜０．００５ |  |  | ＜０．００５
| 六価クロム |  |  | mg/L |  | ＜０．０１ |  |  |  | ＜０．０１ |  |  | ＜０．０１ |  |  | ＜０．０１
| 砒素 |  |  | mg/L | [5 empty] | ＜０．００５ | [5 empty] | ＜０．００５
| 総水銀 |  |  | mg/L |  |  |  | ＜０．０００５ |  |  | ＜０．０００５ |  |  | ＜０．０００５ |  |  | ＜０．０００５
| アルキル水銀 |  |  | mg/L
| ＰＣＢ |  |  | mg/L
| ジクロロメタン |  |  | mg/L |  | ＜０．００２ |  |  |  | ＜０．００２ |  |  | ＜０．００２ |  |  | ＜０．００２
| 四塩化炭素 |  |  | mg/L |  | ＜０．０００２ |  |  |  | ＜０．０００２ |  |  | ＜０．０００２ |  |  | ＜０．０００２
| 1,2－ジクロロエタン |  |  | mg/L |  | ＜０．０００４ |  |  |  | ＜０．０００４ |  |  | ＜０．０００４ |  |  | ＜０．０００４
| 1,1－ジクロロエチレン |  |  | mg/L |  | ＜０．０１ |  |  |  | ＜０．０１ |  |  | ＜０．０１ |  |  | ＜０．０１
| シス－1,2－ジクロロエチレン |  |  | mg/L |  | ＜０．００４ |  |  |  | ＜０．００４ |  |  | ＜０．００４ |  |  | ＜０．００４
| 1,1,1－トリクロロエタン |  |  | mg/L |  | ＜０．１ |  |  |  | ＜０．１ |  |  | ＜０．１ |  |  | ＜０．１
| 1,1,2－トリクロロエタン |  |  | mg/L |  | ＜０．０００６ |  |  |  | ＜０．０００６ |  |  | ＜０．０００６ |  |  | ＜０．０００６
| トリクロロエチレン |  |  | mg/L |  | ＜０．００１ |  |  |  | ＜０．００１ |  |  | ＜０．００１ |  |  | ＜０．００１
| テトラクロロエチレン |  |  | mg/L |  | ＜０．０００５ |  |  |  | ＜０．０００５ |  |  | ＜０．０００５ |  |  | ＜０．０００５
| 1,3－ジクロロプロペン |  |  | mg/L |  | ＜０．０００２ |  |  |  | ＜０．０００２ |  |  | ＜０．０００２ |  |  | ＜０．０００２
| チウラム |  |  | mg/L |  | ＜０．０００６ | [6 empty] | ＜０．０００６
| シマジン |  |  | mg/L |  | ＜０．０００３ | [6 empty] | ＜０．０００３
| チオベンカルブ |  |  | mg/L |  | ＜０．００２ | [6 empty] | ＜０．００２
| ベンゼン |  |  | mg/L |  | ＜０．００１ |  |  |  | ＜０．００１ |  |  | ＜０．００１ |  |  | ＜０．００１
| セレン |  |  | mg/L |  | ＜０．００２ |  |  |  | ＜０．００２ |  |  | ＜０．００２ |  |  | ＜０．００２
| 硝酸性窒素及び亜硝酸性窒素 |  |  | mg/L
| ふっ素 |  |  | mg/L |  |  |  | ＜０．０８ | [5 empty] | ＜０．０８
| ほう素 |  |  | mg/L |  |  |  | ＜０．０２ | [5 empty] | ＜０．０２
| 1,4－ジオキサン |  |  | mg/L | [8 empty] | ＜０．００５
2023-04-01 |  |  | 水質個表 確定値 | [13 empty] | 愛 知 県
測定地点コード |  | 水域区分 |  | 水域名 |  | 地点番号 | 測定地点名 |  |  | 地点統一番号 | 生活環境類型 | ＮＰ類型 | 水生生物類型 | 底層DO類型 | 調査区分 | 調査機関 | 分析担当機関
６０２００２ |  | 豊川等 |  | 宇連川 |  | ０７５ | 大野頭首工 |  |  | ０３４－５１ | ＡＡイ |  | Ｂイ |  | 年 間 | 愛知県 | 愛 知 県
[5 empty] | ２０２３年 | ２０２３年 |  | ２０２３年 | ２０２３年 | ２０２３年 | ２０２３年 | ２０２３年 | ２０２３年 | ２０２３年 | ２０２４年 | ２０２４年 | ２０２４年
項 目 |  |  |  | 単 位 | ４月 １２日 | ５月 １１日 |  | ６月 １日 | ７月 ６日 | ８月 ２日 | ９月 １４日 | １０月 ５日 | １１月 ８日 | １２月 ６日 | １月 １０日 | ２月 １日 | ３月 ４日
一 般 項 目 | 採取時刻 |  |  |  | １３時 ５５分 | １３時 ２０分 |  | １０時 ５０分 | １１時 ４０分 | １４時 ００分 | １１時 ０５分 | １３時 ３０分 | １１時 １０分 | １２時 ００分 | １２時 ００分 | １３時 ０５分 | １０時 ５０分
| 天候 |  |  |  | 曇り | 晴れ |  | 晴れ | 晴れ | 晴れ | 曇り | 晴れ | 晴れ | 晴れ | 曇り | 晴れ | 曇り
| 気温 |  |  | ℃ | １９．９ | ２７．０ |  | １９．７ | ２８．８ | ３６．５ | ２７．０ | ２３．２ | ２０．７ | １２．５ | １０．９ | １２．０ | ９．１
| 水温 |  |  | ℃ | １４．７ | １６．２ |  | １７．６ | ２１．７ | ２７．８ | ２４．０ | １９．６ | １６．７ | １０．０ | ７．５ | ８．２ | ８．７
| 透視度 |  |  | cm | ＞ ５０ | ＞ ５０ |  | ＞ ５０ | ＞ ５０ | ＞ ５０ | ＞ ５０ | ＞ ５０ | ＞ ５０ | ＞ ５０ | ＞ ５０ | ＞ ５０ | ＞ ５０
| 臭気 |  |  |  | 無臭 | 無臭 |  | 無臭 | 無臭 | 無臭 | 無臭 | 無臭 | 無臭 | 無臭 | 無臭 | 無臭 | 無臭
| 採取位置 |  |  |  | 流心 | 流心 |  | 流心 | 流心 | 流心 | 流心 | 流心 | 流心 | 流心 | 流心 | 流心 | 流心
| 流況 |  |  |  | 通常 | 通常 |  | 通常 | 通常 | 通常 | 通常 | 通常 | 通常 | 通常 | 通常 | 通常 | 通常
| 流量 |  |  | m3/sec
| 外観 |  |  |  | 無色 | 無色 |  | 無色 | 無色 | 無色 | 無色 | 無色 | 無色 | 無色 | 無色 | 無色 | 無色
| 採取水深 |  |  | ｍ
| 全水深 |  |  | ｍ
| 透明度 |  |  | ｍ
水色
満潮時刻
干潮時刻
生活環境項目 | ｐＨ |  |  |  | ７．７ | ７．６ |  | ７．４ | ７．９ | ７．７ | ７．６ | ７．８ | ７．４ | ７．９ | ７．３ | ８．０ | ７．５
| ＤＯ |  |  | mg/L | １０ | １０ |  | ９．３ | ８．７ | ９．２ | ８．６ | ８．８ | ９．２ | １１ | １１ | １２ | １１
| ＢＯＤ |  |  | mg/L | ＜０．５ | ＜０．５ |  | ＜０．５ | ＜０．５ | ＜０．５ | ＜０．５ | ０．５ | ０．５ | ＜０．５ | ＜０．５ | ＜０．５ | ＜０．５
| ＣＯＤ（酸性法） |  |  | mg/L | １．２ | １．６ |  | ２．０ | ２．０ | ３．６ | ２．１ | ４．７ | ４．９ | ２．４ | ２．７ | ２．１ | １．８
| ＳＳ |  |  | mg/L | ＜１ | ＜１ |  | ＜１ | ＜１ | ＜１ | １ | １ | ＜１ | ＜１ | ＜１ | ＜１ | ＜１
| 大腸菌数 |  |  | CFU/100mL | ３．９Ｅ １ | ５．７Ｅ １ |  | １．０Ｅ ２ | ２．８Ｅ ２ | ２．２Ｅ １ | ７．２Ｅ １ | ８．４Ｅ ２ | ８．８Ｅ ２ | １．４Ｅ ２ | ７．２Ｅ １ | ６．４Ｅ １ | ４．２Ｅ １
| ｎ－ヘキサン抽出物質 |  |  | mg/L
| 全窒素 |  |  | mg/L
| 全燐 |  |  | mg/L
| 全亜鉛 |  |  | mg/L | ＜０．００１ | ０．００１ |  | ０．００１ | ０．００１ | ＜０．００１ | ０．００２ | ０．００１ | ０．００２ | ０．００１ | ０．００１ | ＜０．００１ | ＜０．００１
| ノニルフェノール |  |  | mg/L | ＜０．００００６ | ＜０．００００６ |  | ＜０．００００６ | ＜０．００００６ | ＜０．００００６ | ＜０．００００６ | ＜０．００００６ | ＜０．００００６ | ＜０．００００６ | ＜０．００００６ | ＜０．００００６ | ＜０．００００６
| ＬＡＳ |  |  | mg/L | ０．００２６ | ＜０．０００６ |  | ＜０．０００６ | ＜０．０００６ | ＜０．０００６ | ０．００１１ | ０．０００７ | ＜０．０００６ | ０．０００６ | ＜０．０００６ | ０．０００８ | ０．００２９
特殊項目 | フェノール類 |  |  | mg/L
| 銅 |  |  | mg/L
| 鉄（溶解性） |  |  | mg/L
| マンガン（溶解性） |  |  | mg/L
| クロム |  |  | mg/L
そ の 他 の 項 目 | アンモニア性窒素 |  |  | mg/L |  |  |  | ＜０．０１ |  |  | ＜０．０１ |  |  | ＜０．０１ |  |  | ０．０１
| 亜硝酸性窒素 |  |  | mg/L
| 硝酸性窒素 |  |  | mg/L
| 有機性窒素 |  |  | mg/L
| 溶存態窒素 |  |  | mg/L
| 懸濁態窒素 |  |  | mg/L
| オルトリン酸態燐 |  |  | mg/L
| 電気伝導率 |  |  | mS/m | ５．８ | ５．１ |  | ５．０ | ４．５ | ３．３ | ５．５ | ３．７ | ４．４ | ５．０ | ５．１ | ５．３ | ６．２
| 塩化物イオン |  |  | mg/L | ３ | ３ |  | ２ | ２ | １ | ２ | ２ | ２ | ５ | ５ | ４ | ５
塩分
| 陰イオン界面活性剤 |  |  | mg/L
| 非イオン界面活性剤 |  |  | mg/L
| クロロフィルａ |  |  | mg/m3
| フェオ色素 |  |  | mg/m3
| トリハロメタン生成能 |  |  | mg/L |  | ０．０３０ |  |  |  | ０．０６８ |  |  | ０．０８７ |  |  | ０．０４２
| クロロホルム生成能 |  |  | mg/L |  | ０．０２５ |  |  |  | ０．０６３ |  |  | ０．０８２ |  |  | ０．０３５
| ブロモジクロロメタン生成能 |  |  | mg/L |  | ０．００３ |  |  |  | ０．００３ |  |  | ０．００３ |  |  | ０．００５
| ジブロモクロロメタン生成能 |  |  | mg/L |  | ＜０．００１ |  |  |  | ＜０．００１ |  |  | ＜０．００１ |  |  | ＜０．００１
| ブロモホルム生成能 |  |  | mg/L |  | ＜０．００１ |  |  |  | ＜０．００１ |  |  | ＜０．００１ |  |  | ＜０．００１
健 康 項 目 | カドミウム |  |  | mg/L | [5 empty] | ＜０．０００５ | [5 empty] | ＜０．０００５
| 全シアン |  |  | mg/L | [5 empty] | ＮＤ | [5 empty] | ＮＤ
| 鉛 |  |  | mg/L | [5 empty] | ＜０．００５ | [5 empty] | ＜０．００５
| 六価クロム |  |  | mg/L | [5 empty] | ＜０．０１ | [5 empty] | ＜０．０１
| 砒素 |  |  | mg/L | [5 empty] | ＜０．００５ | [5 empty] | ＜０．００５
| 総水銀 |  |  | mg/L
| アルキル水銀 |  |  | mg/L
| ＰＣＢ |  |  | mg/L
| ジクロロメタン |  |  | mg/L
| 四塩化炭素 |  |  | mg/L
| 1,2－ジクロロエタン |  |  | mg/L
| 1,1－ジクロロエチレン |  |  | mg/L
| シス－1,2－ジクロロエチレン |  |  | mg/L
| 1,1,1－トリクロロエタン |  |  | mg/L
| 1,1,2－トリクロロエタン |  |  | mg/L
| トリクロロエチレン |  |  | mg/L
| テトラクロロエチレン |  |  | mg/L
| 1,3－ジクロロプロペン |  |  | mg/L
| チウラム |  |  | mg/L |  | ＜０．０００６ | [6 empty] | ＜０．０００６
| シマジン |  |  | mg/L |  | ＜０．０００３ | [6 empty] | ＜０．０００３
| チオベンカルブ |  |  | mg/L |  | ＜０．００２ | [6 empty] | ＜０．００２
| ベンゼン |  |  | mg/L
| セレン |  |  | mg/L | [5 empty] | ＜０．００２ | [5 empty] | ＜０．００２
| 硝酸性窒素及び亜硝酸性窒素 |  |  | mg/L
| ふっ素 |  |  | mg/L
| ほう素 |  |  | mg/L
| 1,4－ジオキサン |  |  | mg/L
2023-04-01 |  |  | 水質個表 確定値 | [13 empty] | 愛 知 県
測定地点コード |  | 水域区分 |  | 水域名 |  | 地点番号 | 測定地点名 |  |  | 地点統一番号 | 生活環境類型 | ＮＰ類型 | 水生生物類型 | 底層DO類型 | 調査区分 | 調査機関 | 分析担当機関
６１３００１ |  | 豊川等 |  | 宇利川 |  | ０７６ | 大谷橋 |  |  | ２１７－０１ |  |  |  |  | 年 間 | 愛知県 | 愛 知 県
[5 empty] | ２０２３年 | ２０２３年 |  | ２０２３年 | ２０２３年 | ２０２３年 | ２０２３年 | ２０２３年 | ２０２３年 | ２０２３年 | ２０２４年 | ２０２４年 | ２０２４年
項 目 |  |  |  | 単 位 | ４月 １２日 | ５月 １１日 |  | ６月 １日 | ７月 ６日 | ８月 ２日 | ９月 １４日 | １０月 ５日 | １１月 ８日 | １２月 ６日 | １月 １０日 | ２月 １日 | ３月 ４日
一 般 項 目 | 採取時刻 |  |  |  | １５時 ０５分 | １５時 １５分 |  | １１時 ５５分 | １２時 ５０分 | １６時 ００分 | １１時 ５０分 | １５時 ００分 | １２時 ０５分 | １３時 ２０分 | １３時 ４５分 | １４時 １５分 | １１時 ４５分
| 天候 |  |  |  | 曇り | 晴れ |  | 曇り | 晴れ | 晴れ | 晴れ | 曇り | 晴れ | 晴れ | 曇り | 晴れ | 曇り
| 気温 |  |  | ℃ | １９．８ | ２７．０ |  | ２０．６ | ２９．１ | ３６．０ | ２９．０ | ２２．５ | ２３．２ | １４．７ | １３．５ | １２．０ | １１．７
| 水温 |  |  | ℃ | １７．９ | ２１．３ |  | ２０．９ | ２７．２ | ３０．０ | ２５．６ | ２１．５ | １７．７ | １１．０ | ７．８ | １０．４ | １０．１
| 透視度 |  |  | cm | ＞ ５０ | ＞ ５０ |  | ＞ ５０ | ＞ ５０ | ＞ ５０ | ＞ ５０ | ＞ ５０ | ＞ ５０ | ＞ ５０ | ＞ ５０ | ＞ ５０ | ＞ ５０
| 臭気 |  |  |  | 無臭 | 無臭 |  | 無臭 | 無臭 | 無臭 | 無臭 | 無臭 | 無臭 | 無臭 | 無臭 | 無臭 | 無臭
| 採取位置 |  |  |  | 流心 | 流心 |  | 流心 | 流心 | 流心 | 流心 | 流心 | 流心 | 流心 | 流心 | 流心 | 流心
| 流況 |  |  |  | 通常 | 通常 |  | 通常 | 通常 | 通常 | 通常 | 通常 | 通常 | 通常 | 通常 | 通常 | 通常
| 流量 |  |  | m3/sec
| 外観 |  |  |  | 無色 | 淡黄色 |  | 淡黄色 | 淡黄色 | 無色 | 無色 | 無色 | 無色 | 無色 | 無色 | 無色 | 無色
| 採取水深 |  |  | ｍ
| 全水深 |  |  | ｍ
| 透明度 |  |  | ｍ
水色
満潮時刻
干潮時刻
生活環境項目 | ｐＨ |  |  |  | ８．４ | ８．０ |  | ７．５ | ８．０ | ８．１ | ７．９ | ７．９ | ７．７ | ８．３ | ７．８ | ７．８ | ８．０
| ＤＯ |  |  | mg/L | １０ | ９．１ |  | １０ | ８．３ | ８．６ | ８．８ | ８．９ | １０ | １２ | １３ | １２ | １２
| ＢＯＤ |  |  | mg/L | ＜０．５ | ＜０．５ |  | ＜０．５ | ０．６ | ０．７ | ＜０．５ | ＜０．５ | ０．５ | ＜０．５ | ＜０．５ | ０．５ | ＜０．５
| ＣＯＤ（酸性法） |  |  | mg/L | ２．６ | ２．９ |  | ３．３ | ４．２ | ４．０ | ２．５ | ３．２ | ３．２ | １．８ | ２．０ | ２．７ | ２．１
| ＳＳ |  |  | mg/L | ２ | ３ |  | ３ | ４ | ２ | ２ | １ | １ | ＜１ | ＜１ | １ | ２
| 大腸菌数 |  |  | CFU/100mL
| ｎ－ヘキサン抽出物質 |  |  | mg/L
| 全窒素 |  |  | mg/L | １．３ |  |  | １．０ |  | ０．８９ |  | １．１ |  | １．２ |  | １．２
| 全燐 |  |  | mg/L | ０．０３４ |  |  | ０．０５５ |  | ０．０３９ |  | ０．０３７ |  | ０．０２６ |  | ０．０４２
| 全亜鉛 |  |  | mg/L
| ノニルフェノール |  |  | mg/L | ＜０．００００６ |  |  |  | ＜０．００００６ |  |  | ＜０．００００６ |  |  | ＜０．００００６
| ＬＡＳ |  |  | mg/L | ０．００３０ |  |  |  | ０．０００７ |  |  | ０．００１２ |  |  | ＜０．０００６
特殊項目 | フェノール類 |  |  | mg/L
| 銅 |  |  | mg/L
| 鉄（溶解性） |  |  | mg/L
| マンガン（溶解性） |  |  | mg/L
| クロム |  |  | mg/L
そ の 他 の 項 目 | アンモニア性窒素 |  |  | mg/L
| 亜硝酸性窒素 |  |  | mg/L
| 硝酸性窒素 |  |  | mg/L
| 有機性窒素 |  |  | mg/L
| 溶存態窒素 |  |  | mg/L
| 懸濁態窒素 |  |  | mg/L
| オルトリン酸態燐 |  |  | mg/L
| 電気伝導率 |  |  | mS/m | １９ | １５ |  | １２ | １０ | １６ | １３ | １２ | １３ | １９ | ２０ | ２５ | １３
| 塩化物イオン |  |  | mg/L
塩分
| 陰イオン界面活性剤 |  |  | mg/L
| 非イオン界面活性剤 |  |  | mg/L
| クロロフィルａ |  |  | mg/m3
| フェオ色素 |  |  | mg/m3
| トリハロメタン生成能 |  |  | mg/L
| クロロホルム生成能 |  |  | mg/L
| ブロモジクロロメタン生成能 |  |  | mg/L
| ジブロモクロロメタン生成能 |  |  | mg/L
| ブロモホルム生成能 |  |  | mg/L
健 康 項 目 | カドミウム |  |  | mg/L | [5 empty] | ＜０．０００５ | [5 empty] | ＜０．０００５
| 全シアン |  |  | mg/L | [5 empty] | ＮＤ | [5 empty] | ＮＤ
| 鉛 |  |  | mg/L | [5 empty] | ＜０．００５ | [5 empty] | ＜０．００５
| 六価クロム |  |  | mg/L | [5 empty] | ＜０．０１ | [5 empty] | ＜０．０１
| 砒素 |  |  | mg/L | [5 empty] | ＜０．００５ | [5 empty] | ＜０．００５
| 総水銀 |  |  | mg/L
| アルキル水銀 |  |  | mg/L
| ＰＣＢ |  |  | mg/L
| ジクロロメタン |  |  | mg/L
| 四塩化炭素 |  |  | mg/L
| 1,2－ジクロロエタン |  |  | mg/L
| 1,1－ジクロロエチレン |  |  | mg/L
| シス－1,2－ジクロロエチレン |  |  | mg/L
| 1,1,1－トリクロロエタン |  |  | mg/L
| 1,1,2－トリクロロエタン |  |  | mg/L
| トリクロロエチレン |  |  | mg/L
| テトラクロロエチレン |  |  | mg/L
| 1,3－ジクロロプロペン |  |  | mg/L
| チウラム |  |  | mg/L |  | ＜０．０００６ | [6 empty] | ＜０．０００６
| シマジン |  |  | mg/L |  | ＜０．０００３ | [6 empty] | ＜０．０００３
| チオベンカルブ |  |  | mg/L |  | ＜０．００２ | [6 empty] | ＜０．００２
| ベンゼン |  |  | mg/L
| セレン |  |  | mg/L | [5 empty] | ＜０．００２ | [5 empty] | ＜０．００２
| 硝酸性窒素及び亜硝酸性窒素 |  |  | mg/L
| ふっ素 |  |  | mg/L
| ほう素 |  |  | mg/L
| 1,4－ジオキサン |  |  | mg/L
2023-04-01 |  |  | 水質個表 確定値 | [13 empty] | 愛 知 県
測定地点コード |  | 水域区分 |  | 水域名 |  | 地点番号 | 測定地点名 |  |  | 地点統一番号 | 生活環境類型 | ＮＰ類型 | 水生生物類型 | 底層DO類型 | 調査区分 | 調査機関 | 分析担当機関
６０３００１ |  | 豊川等 |  | 間川 |  | ０７７ | 六盃橋 |  |  | ２０９－０１ |  |  |  |  | 年 間 | 豊橋市 | 豊橋市環境調査センタ－
[5 empty] | ２０２３年 | ２０２３年 |  | ２０２３年 | ２０２４年
項 目 |  |  |  | 単 位 | ６月 １４日 | ９月 ６日 |  | １２月 ６日 | ３月 １１日
一 般 項 目 | 採取時刻 |  |  |  | ９時 １０分 | ９時 １５分 |  | ９時 ４０分 | ９時 ４３分
| 天候 |  |  |  | 曇り | 曇り |  | 快晴 | 快晴
| 気温 |  |  | ℃ | ２７．２ | ２７．２ |  | １２．５ | １０．２
| 水温 |  |  | ℃ | ２７．０ | ２６．０ |  | ９．５ | ６．５
| 透視度 |  |  | cm | ＞ ５０ | ＞ ５０ |  | ＞ ５０ | ＞ ５０
| 臭気 |  |  |  | 無臭 | 無臭 |  | 無臭 | 無臭
| 採取位置 |  |  |  | 流心 | 流心 |  | 流心 | 流心
| 流況 |  |  |  | 通常 | 通常 |  | 通常 | 通常
| 流量 |  |  | m3/sec
| 外観 |  |  |  | 淡黄色 | 淡黄色 |  | 無色 | 無色
| 採取水深 |  |  | ｍ
| 全水深 |  |  | ｍ
| 透明度 |  |  | ｍ
水色
| 満潮時刻 |  |  |  | １５時 ３５分 | １０時 ０５分 |  | １２時 ３８分 | ６時 ４７分
| 干潮時刻 |  |  |  | ９時 ０６分 | ３時 ３７分 |  | ５時 ５２分 | １２時 ４０分
生活環境項目 | ｐＨ |  |  |  | ７．８ | ８．０ |  | ８．３ | ８．３
| ＤＯ |  |  | mg/L | ８．１ | ７．４ |  | １０ | １１
| ＢＯＤ |  |  | mg/L | １．３ | １．３ |  | １．１ | １．１
| ＣＯＤ（酸性法） |  |  | mg/L | ３．９ | ３．７ |  | ２．１ | ２．０
| ＳＳ |  |  | mg/L | ７ | ７ |  | １ | １
| 大腸菌数 |  |  | CFU/100mL | ３．２Ｅ ２ | ２．２Ｅ ２ |  | ６．４Ｅ １ | ４．０Ｅ １
| ｎ－ヘキサン抽出物質 |  |  | mg/L
| 全窒素 |  |  | mg/L | １．２ | ４．０ |  | １．８ | １．６
| 全燐 |  |  | mg/L | ０．１０ | ０．０９８ |  | ０．０４５ | ０．０２８
| 全亜鉛 |  |  | mg/L | ０．００４ |  |  | ０．００５
| ノニルフェノール |  |  | mg/L
| ＬＡＳ |  |  | mg/L
特殊項目 | フェノール類 |  |  | mg/L
| 銅 |  |  | mg/L | ＜０．０１ |  |  | ＜０．０１
| 鉄（溶解性） |  |  | mg/L
| マンガン（溶解性） |  |  | mg/L
| クロム |  |  | mg/L
そ の 他 の 項 目 | アンモニア性窒素 |  |  | mg/L |  | ＜０．０１ |  |  | ０．０３
| 亜硝酸性窒素 |  |  | mg/L |  | ＜０．０１ |  |  | ＜０．０１
| 硝酸性窒素 |  |  | mg/L |  | ０．６４ |  |  | １．４
| 有機性窒素 |  |  | mg/L |  | ０．１６ |  |  | ０．１０
| 溶存態窒素 |  |  | mg/L
| 懸濁態窒素 |  |  | mg/L
| オルトリン酸態燐 |  |  | mg/L |  |  |  | ０．０２２ | ０．０１５
| 電気伝導率 |  |  | mS/m | ２１ | ２９ |  | ２８ | ３２
| 塩化物イオン |  |  | mg/L | ３ | ３ |  | ４ | ５
塩分
| 陰イオン界面活性剤 |  |  | mg/L | ＜０．０１ | ＜０．０１ |  | ＜０．０１ | ＜０．０１
| 非イオン界面活性剤 |  |  | mg/L
| クロロフィルａ |  |  | mg/m3
| フェオ色素 |  |  | mg/m3
| トリハロメタン生成能 |  |  | mg/L
| クロロホルム生成能 |  |  | mg/L
| ブロモジクロロメタン生成能 |  |  | mg/L
| ジブロモクロロメタン生成能 |  |  | mg/L
| ブロモホルム生成能 |  |  | mg/L
健 康 項 目 | カドミウム |  |  | mg/L | ＜０．０００５ |  |  | ＜０．０００５
| 全シアン |  |  | mg/L | ＮＤ |  |  | ＮＤ
| 鉛 |  |  | mg/L | ＜０．００５ |  |  | ＜０．００５
| 六価クロム |  |  | mg/L | ＜０．０１ |  |  | ＜０．０１
| 砒素 |  |  | mg/L | ＜０．００５ |  |  | ＜０．００５
| 総水銀 |  |  | mg/L | ＜０．０００５ |  |  | ＜０．０００５
| アルキル水銀 |  |  | mg/L
| ＰＣＢ |  |  | mg/L
| ジクロロメタン |  |  | mg/L |  | ＜０．００２ |  |  | ＜０．００２
| 四塩化炭素 |  |  | mg/L |  | ＜０．０００２ |  |  | ＜０．０００２
| 1,2－ジクロロエタン |  |  | mg/L |  | ＜０．０００４ |  |  | ＜０．０００４
| 1,1－ジクロロエチレン |  |  | mg/L |  | ＜０．０１ |  |  | ＜０．０１
| シス－1,2－ジクロロエチレン |  |  | mg/L |  | ＜０．００４ |  |  | ＜０．００４
| 1,1,1－トリクロロエタン |  |  | mg/L |  | ＜０．１ |  |  | ＜０．１
| 1,1,2－トリクロロエタン |  |  | mg/L |  | ＜０．０００６ |  |  | ＜０．０００６
| トリクロロエチレン |  |  | mg/L |  | ＜０．００１ |  |  | ＜０．００１
| テトラクロロエチレン |  |  | mg/L |  | ＜０．０００５ |  |  | ＜０．０００５
| 1,3－ジクロロプロペン |  |  | mg/L |  | ＜０．０００２ |  |  | ＜０．０００２
| チウラム |  |  | mg/L |  | ＜０．０００６ |  |  | ＜０．０００６
| シマジン |  |  | mg/L |  | ＜０．０００３ |  |  | ＜０．０００３
| チオベンカルブ |  |  | mg/L |  | ＜０．００２ |  |  | ＜０．００２
| ベンゼン |  |  | mg/L |  | ＜０．００１ |  |  | ＜０．００１
| セレン |  |  | mg/L | ＜０．００２ |  |  | ＜０．００２
| 硝酸性窒素及び亜硝酸性窒素 |  |  | mg/L |  | ０．６５ |  |  | １．５
| ふっ素 |  |  | mg/L |  | ＜０．０８ |  |  | ＜０．０８
| ほう素 |  |  | mg/L | ＜０．０２ |  |  | ＜０．０２
| 1,4－ジオキサン |  |  | mg/L |  | ＜０．００５ |  |  | ＜０．００５
2023-04-01 |  |  | 水質個表 確定値 | [13 empty] | 愛 知 県
測定地点コード |  | 水域区分 |  | 水域名 |  | 地点番号 | 測定地点名 |  |  | 地点統一番号 | 生活環境類型 | ＮＰ類型 | 水生生物類型 | 底層DO類型 | 調査区分 | 調査機関 | 分析担当機関
６０４００１ |  | 豊川等 |  | 神田川 |  | ０７８ | 神田川橋 |  |  | ２１０－０１ |  |  |  |  | 年 間 | 豊橋市 | 豊橋市環境調査センタ－
[5 empty] | ２０２３年 | ２０２３年 |  | ２０２３年 | ２０２４年
項 目 |  |  |  | 単 位 | ６月 １４日 | ９月 ６日 |  | １２月 ６日 | ３月 １１日
一 般 項 目 | 採取時刻 |  |  |  | ９時 ５０分 | １０時 ００分 |  | １０時 ００分 | １０時 ０２分
| 天候 |  |  |  | 曇り | 曇り |  | 快晴 | 快晴
| 気温 |  |  | ℃ | ２５．０ | ２８．９ |  | １２．７ | １０．５
| 水温 |  |  | ℃ | ２１．５ | ２１．０ |  | １２．５ | ９．５
| 透視度 |  |  | cm | ＞ ５０ | ＞ ５０ |  | ＞ ５０ | ＞ ５０
| 臭気 |  |  |  | 無臭 | 無臭 |  | 無臭 | 無臭
| 採取位置 |  |  |  | 流心 | 流心 |  | 流心 | 流心
| 流況 |  |  |  | 通常 | 通常 |  | 通常 | 通常
| 流量 |  |  | m3/sec
| 外観 |  |  |  | 淡黄色 | 淡黄色 |  | 無色 | 無色
| 採取水深 |  |  | ｍ
| 全水深 |  |  | ｍ
| 透明度 |  |  | ｍ
水色
| 満潮時刻 |  |  |  | １５時 ３５分 | １０時 ０５分 |  | １２時 ３８分 | ６時 ４７分
| 干潮時刻 |  |  |  | ９時 ０６分 | ３時 ３７分 |  | ５時 ５２分 | １２時 ４０分
生活環境項目 | ｐＨ |  |  |  | ７．８ | ７．９ |  | ８．０ | ７．８
| ＤＯ |  |  | mg/L | ８．６ | ７．９ |  | １０ | １０
| ＢＯＤ |  |  | mg/L | １．０ | １．６ |  | １．１ | １．５
| ＣＯＤ（酸性法） |  |  | mg/L | ２．５ | ３．１ |  | １．５ | ２．４
| ＳＳ |  |  | mg/L | ３ | ６ |  | ２ | ３
| 大腸菌数 |  |  | CFU/100mL | ６．４Ｅ ２ | １．０Ｅ ３ |  | ２．０Ｅ ２ | ２．４Ｅ ２
| ｎ－ヘキサン抽出物質 |  |  | mg/L
| 全窒素 |  |  | mg/L | １．１ | ０．７６ |  | １．６ | ２．１
| 全燐 |  |  | mg/L | ０．０８２ | ０．１１ |  | ０．１４ | ０．０８０
| 全亜鉛 |  |  | mg/L | ０．００１ |  |  | ０．００３
| ノニルフェノール |  |  | mg/L
| ＬＡＳ |  |  | mg/L
特殊項目 | フェノール類 |  |  | mg/L
| 銅 |  |  | mg/L | ＜０．０１ |  |  | ＜０．０１
| 鉄（溶解性） |  |  | mg/L
| マンガン（溶解性） |  |  | mg/L
| クロム |  |  | mg/L
そ の 他 の 項 目 | アンモニア性窒素 |  |  | mg/L |  | ＜０．０１ |  |  | ０．２３
| 亜硝酸性窒素 |  |  | mg/L |  | ＜０．０１ |  |  | ０．０４
| 硝酸性窒素 |  |  | mg/L |  | ０．８０ |  |  | １．６
| 有機性窒素 |  |  | mg/L |  | ０．３６ |  |  | ０．１３
| 溶存態窒素 |  |  | mg/L
| 懸濁態窒素 |  |  | mg/L
| オルトリン酸態燐 |  |  | mg/L |  |  |  | ０．１０ | ０．０５７
| 電気伝導率 |  |  | mS/m | １５ | １４ |  | １９ | １８
| 塩化物イオン |  |  | mg/L | ４ | ３ |  | ５ | ７
塩分
| 陰イオン界面活性剤 |  |  | mg/L | ＜０．０１ | ＜０．０１ |  | ＜０．０１ | ＜０．０１
| 非イオン界面活性剤 |  |  | mg/L
| クロロフィルａ |  |  | mg/m3
| フェオ色素 |  |  | mg/m3
| トリハロメタン生成能 |  |  | mg/L
| クロロホルム生成能 |  |  | mg/L
| ブロモジクロロメタン生成能 |  |  | mg/L
| ジブロモクロロメタン生成能 |  |  | mg/L
| ブロモホルム生成能 |  |  | mg/L
健 康 項 目 | カドミウム |  |  | mg/L | ＜０．０００５ |  |  | ＜０．０００５
| 全シアン |  |  | mg/L | ＮＤ |  |  | ＮＤ
| 鉛 |  |  | mg/L | ＜０．００５ |  |  | ＜０．００５
| 六価クロム |  |  | mg/L | ＜０．０１ |  |  | ＜０．０１
| 砒素 |  |  | mg/L | ＜０．００５ |  |  | ＜０．００５
| 総水銀 |  |  | mg/L | ＜０．０００５ |  |  | ＜０．０００５
| アルキル水銀 |  |  | mg/L
| ＰＣＢ |  |  | mg/L
| ジクロロメタン |  |  | mg/L |  | ＜０．００２ |  |  | ＜０．００２
| 四塩化炭素 |  |  | mg/L |  | ＜０．０００２ |  |  | ＜０．０００２
| 1,2－ジクロロエタン |  |  | mg/L |  | ＜０．０００４ |  |  | ＜０．０００４
| 1,1－ジクロロエチレン |  |  | mg/L |  | ＜０．０１ |  |  | ＜０．０１
| シス－1,2－ジクロロエチレン |  |  | mg/L |  | ＜０．００４ |  |  | ＜０．００４
| 1,1,1－トリクロロエタン |  |  | mg/L |  | ＜０．１ |  |  | ＜０．１
| 1,1,2－トリクロロエタン |  |  | mg/L |  | ＜０．０００６ |  |  | ＜０．０００６
| トリクロロエチレン |  |  | mg/L |  | ＜０．００１ |  |  | ＜０．００１
| テトラクロロエチレン |  |  | mg/L |  | ＜０．０００５ |  |  | ＜０．０００５
| 1,3－ジクロロプロペン |  |  | mg/L |  | ＜０．０００２ |  |  | ＜０．０００２
| チウラム |  |  | mg/L |  | ＜０．０００６ |  |  | ＜０．０００６
| シマジン |  |  | mg/L |  | ＜０．０００３ |  |  | ＜０．０００３
| チオベンカルブ |  |  | mg/L |  | ＜０．００２ |  |  | ＜０．００２
| ベンゼン |  |  | mg/L |  | ＜０．００１ |  |  | ＜０．００１
| セレン |  |  | mg/L | ＜０．００２ |  |  | ＜０．００２
| 硝酸性窒素及び亜硝酸性窒素 |  |  | mg/L |  | ０．８１ |  |  | １．７
| ふっ素 |  |  | mg/L |  | ＜０．０８ |  |  | ＜０．０８
| ほう素 |  |  | mg/L | ＜０．０２ |  |  | ＜０．０２
| 1,4－ジオキサン |  |  | mg/L |  | ＜０．００５ |  |  | ＜０．００５
2023-04-01 |  |  | 水質個表 確定値 | [13 empty] | 愛 知 県
測定地点コード |  | 水域区分 |  | 水域名 |  | 地点番号 | 測定地点名 |  |  | 地点統一番号 | 生活環境類型 | ＮＰ類型 | 水生生物類型 | 底層DO類型 | 調査区分 | 調査機関 | 分析担当機関
６０５００１ |  | 豊川等 |  | 朝倉川 |  | ０７９ | 境橋 |  |  | ２１１－０１ |  |  |  |  | 年 間 | 豊橋市 | 豊橋市環境調査センタ－
[5 empty] | ２０２３年 | ２０２３年 |  | ２０２３年 | ２０２４年
項 目 |  |  |  | 単 位 | ６月 １４日 | ９月 ６日 |  | １２月 ６日 | ３月 １１日
一 般 項 目 | 採取時刻 |  |  |  | １０時 ００分 | １０時 ２０分 |  | １０時 １０分 | １０時 １４分
| 天候 |  |  |  | 曇り | 曇り |  | 快晴 | 快晴
| 気温 |  |  | ℃ | ２６．０ | ３０．９ |  | １４．５ | ９．５
| 水温 |  |  | ℃ | ２６．８ | ２７．０ |  | １１．５ | ８．０
| 透視度 |  |  | cm | ＞ ５０ | ＞ ５０ |  | ＞ ５０ | ＞ ５０
| 臭気 |  |  |  | 無臭 | その他 |  | 無臭 | 微洗剤臭
| 採取位置 |  |  |  | 流心 | 流心 |  | 流心 | 流心
| 流況 |  |  |  | 通常 | 通常 |  | 通常 | 通常
| 流量 |  |  | m3/sec
| 外観 |  |  |  | 淡黄色 | 淡黄色 |  | 無色 | 淡黄色
| 採取水深 |  |  | ｍ
| 全水深 |  |  | ｍ
| 透明度 |  |  | ｍ
水色
| 満潮時刻 |  |  |  | １５時 ３５分 | １０時 ０５分 |  | １２時 ３８分 | ６時 ４７分
| 干潮時刻 |  |  |  | ９時 ０６分 | １５時 １２分 |  | ５時 ５２分 | １２時 ４０分
生活環境項目 | ｐＨ |  |  |  | ７．９ | ７．９ |  | ７．９ | ７．８
| ＤＯ |  |  | mg/L | ８．５ | ７．２ |  | １０ | １２
| ＢＯＤ |  |  | mg/L | １．２ | ３．３ |  | １．０ | １．７
| ＣＯＤ（酸性法） |  |  | mg/L | ３．１ | ４．９ |  | １．５ | ３．６
| ＳＳ |  |  | mg/L | ２ | ８ |  | １ | ２
| 大腸菌数 |  |  | CFU/100mL | ５．０Ｅ ２ | ６．６Ｅ ２ |  | ２．０Ｅ ２ | ８．６Ｅ １
| ｎ－ヘキサン抽出物質 |  |  | mg/L
| 全窒素 |  |  | mg/L | １．５ | ３．３ |  | １．８ | ２．９
| 全燐 |  |  | mg/L | ０．２４ | ０．３２ |  | ０．１３ | ０．３２
| 全亜鉛 |  |  | mg/L | ０．００４ |  |  | ０．００３
| ノニルフェノール |  |  | mg/L
| ＬＡＳ |  |  | mg/L
特殊項目 | フェノール類 |  |  | mg/L
| 銅 |  |  | mg/L | ＜０．０１ |  |  | ＜０．０１
| 鉄（溶解性） |  |  | mg/L
| マンガン（溶解性） |  |  | mg/L
| クロム |  |  | mg/L
そ の 他 の 項 目 | アンモニア性窒素 |  |  | mg/L |  | ０．１２ |  |  | ０．４４
| 亜硝酸性窒素 |  |  | mg/L |  | ０．０８ |  |  | ０．０３
| 硝酸性窒素 |  |  | mg/L |  | １．１ |  |  | ２．０
| 有機性窒素 |  |  | mg/L |  | ０．７５ |  |  | ０．３９
| 溶存態窒素 |  |  | mg/L
| 懸濁態窒素 |  |  | mg/L
| オルトリン酸態燐 |  |  | mg/L |  |  |  | ０．０９７ | ０．２８
| 電気伝導率 |  |  | mS/m | １３ | １２ |  | １７ | １７
| 塩化物イオン |  |  | mg/L | ６ | ６ |  | ６ | ８
塩分
| 陰イオン界面活性剤 |  |  | mg/L | ＜０．０１ | ０．０１ |  | ＜０．０１ | ＜０．０１
| 非イオン界面活性剤 |  |  | mg/L
| クロロフィルａ |  |  | mg/m3
| フェオ色素 |  |  | mg/m3
| トリハロメタン生成能 |  |  | mg/L
| クロロホルム生成能 |  |  | mg/L
| ブロモジクロロメタン生成能 |  |  | mg/L
| ジブロモクロロメタン生成能 |  |  | mg/L
| ブロモホルム生成能 |  |  | mg/L
健 康 項 目 | カドミウム |  |  | mg/L | ＜０．０００５ |  |  | ＜０．０００５
| 全シアン |  |  | mg/L | ＮＤ |  |  | ＮＤ
| 鉛 |  |  | mg/L | ＜０．００５ |  |  | ＜０．００５
| 六価クロム |  |  | mg/L | ＜０．０１ |  |  | ＜０．０１
| 砒素 |  |  | mg/L | ＜０．００５ |  |  | ＜０．００５
| 総水銀 |  |  | mg/L | ＜０．０００５ |  |  | ＜０．０００５
| アルキル水銀 |  |  | mg/L
| ＰＣＢ |  |  | mg/L
| ジクロロメタン |  |  | mg/L |  | ＜０．００２ |  |  | ＜０．００２
| 四塩化炭素 |  |  | mg/L |  | ＜０．０００２ |  |  | ＜０．０００２
| 1,2－ジクロロエタン |  |  | mg/L |  | ＜０．０００４ |  |  | ＜０．０００４
| 1,1－ジクロロエチレン |  |  | mg/L |  | ＜０．０１ |  |  | ＜０．０１
| シス－1,2－ジクロロエチレン |  |  | mg/L |  | ＜０．００４ |  |  | ＜０．００４
| 1,1,1－トリクロロエタン |  |  | mg/L |  | ＜０．１ |  |  | ＜０．１
| 1,1,2－トリクロロエタン |  |  | mg/L |  | ＜０．０００６ |  |  | ＜０．０００６
| トリクロロエチレン |  |  | mg/L |  | ＜０．００１ |  |  | ＜０．００１
| テトラクロロエチレン |  |  | mg/L |  | ＜０．０００５ |  |  | ＜０．０００５
| 1,3－ジクロロプロペン |  |  | mg/L |  | ＜０．０００２ |  |  | ＜０．０００２
| チウラム |  |  | mg/L |  | ＜０．０００６ |  |  | ＜０．０００６
| シマジン |  |  | mg/L |  | ＜０．０００３ |  |  | ＜０．０００３
| チオベンカルブ |  |  | mg/L |  | ＜０．００２ |  |  | ＜０．００２
| ベンゼン |  |  | mg/L |  | ＜０．００１ |  |  | ＜０．００１
| セレン |  |  | mg/L | ＜０．００２ |  |  | ＜０．００２
| 硝酸性窒素及び亜硝酸性窒素 |  |  | mg/L |  | １．１ |  |  | ２．０
| ふっ素 |  |  | mg/L |  | ＜０．０８ |  |  | ＜０．０８
| ほう素 |  |  | mg/L | ＜０．０２ |  |  | ＜０．０２
| 1,4－ジオキサン |  |  | mg/L |  | ＜０．００５ |  |  | ０．０３０
2023-04-01 |  |  | 水質個表 確定値 | [13 empty] | 愛 知 県
測定地点コード |  | 水域区分 |  | 水域名 |  | 地点番号 | 測定地点名 |  |  | 地点統一番号 | 生活環境類型 | ＮＰ類型 | 水生生物類型 | 底層DO類型 | 調査区分 | 調査機関 | 分析担当機関
６０６００１ |  | 豊川等 |  | 豊川放水路 |  | ０８０ | 小坂井大橋 |  |  | ０３５－０１ | Ｂイ |  | Ｂイ |  | 年 間 | 国土交通省 | 中部技術事務所
[5 empty] | ２０２３年 | ２０２３年 |  | ２０２３年 | ２０２３年 | ２０２３年 | ２０２３年 | ２０２３年 | ２０２３年 | ２０２３年 | ２０２４年 | ２０２４年 | ２０２４年
項 目 |  |  |  | 単 位 | ４月 １２日 | ５月 １７日 |  | ６月 １９日 | ７月 ５日 | ８月 ２日 | ９月 １４日 | １０月 １６日 | １１月 １５日 | １２月 ６日 | １月 １０日 | ２月 １４日 | ３月 １１日
一 般 項 目 | 採取時刻 |  |  |  | １５時 ０４分 | １１時 ２３分 |  | １２時 ４３分 | １２時 １９分 | １２時 １６分 | １１時 １３分 | １１時 ３０分 | １２時 ３０分 | ６時 ３１分 | １１時 ３０分 | １３時 ５５分 | １２時 ３０分
| 天候 |  |  |  | 曇り | 晴れ |  | 晴れ | 曇り | 晴れ | 晴れ | 晴れ | 曇り | 晴れ | 曇り | 晴れ | 晴れ
| 気温 |  |  | ℃ | １９．２ | ２９．４ |  | ２７．８ | ２６．０ | ３３．０ | ３０．９ | ２３．３ | １３．０ | ５．０ | ９．６ | １６．５ | １２．１
| 水温 |  |  | ℃ | １８．０ | ２３．０ |  | ２７．８ | ２７．９ | ３２．１ | ２９．０ | ２０．８ | １３．８ | ７．９ | ８．５ | １１．１ | ９．９
| 透視度 |  |  | cm | ６８ | ＞１００ |  | ５０ | ３２ | ７６ | ＞１００ | ３４ | ＞１００ | ＞１００ | ＞１００ | １７ | ＞１００
| 臭気 |  |  |  | 無臭 | 無臭 |  | 無臭 | 無臭 | 無臭 | 無臭 | 無臭 | 無臭 | 無臭 | 無臭 | 微川藻臭 | 無臭
| 採取位置 |  |  |  | 右岸 | 右岸 |  | 右岸 | 右岸 | 右岸 | 右岸 | 右岸 | 右岸 | 右岸 | 右岸 | 右岸 | 右岸
| 流況 |  |  |  | 通常 | 通常 |  | 逆 流 | 通常 | 逆 流 | 通常 | 逆 流 | 逆 流 | 通常 | 通常 | 通常 | 通常
| 流量 |  |  | m3/sec
| 外観 |  |  |  | 淡褐色 | 無色 |  | 淡黄褐色 | 淡茶褐色 | 淡黄色 | 無色 | 淡黄褐色 | 淡褐色 | 淡褐色 | 淡褐色 | 淡黄褐色 | 無色
| 採取水深 |  |  | ｍ
| 全水深 |  |  | ｍ | ０．５９ | ０．４４ |  | ０．３５ | ０．６５ | ０．６２ | ０．３６ | ０．３５ | ０．８４ | ０．４３ | ０．８８ | ０．４５ | ０．６２
| 透明度 |  |  | ｍ
水色
| 満潮時刻 |  |  |  | ８時 ３４分 | １６時 ３８分 |  | ５時 ４２分 | ６時 ２２分 | ５時 ３４分 | ５時 ３２分 | １８時 ２１分 | １８時 １５分 | １２時 ３８分 | １６時 ３０分 | ８時 ５３分 | ６時 ４７分
| 干潮時刻 |  |  |  | １５時 ４５分 | １０時 １９分 |  | １２時 ３４分 | １３時 １８分 | １２時 ２４分 | １１時 ４１分 | １２時 ３０分 | １２時 ４１分 | ５時 ５２分 | １１時 ０７分 | １４時 ５９分 | １２時 ４０分
生活環境項目 | ｐＨ |  |  |  | ７．４ | ７．４ |  | ７．７ | ７．８ | ７．５ | ７．３ | ７．３ | ７．３ | ７．５ | ７．８ | ８．４ | ７．８
| ＤＯ |  |  | mg/L | ９．１ | ８．４ |  | １１ | １１ | ９．１ | ６．０ | ８．４ | ７．７ | ９．３ | １１ | １９ | １１
| ＢＯＤ |  |  | mg/L | ２．６ | ０．６ |  | ０．６ | ２．３ | １．３ | １．２ | １．６ | ＜０．５ | ０．７ | ０．５ | ５．８ | １．３
| ＣＯＤ（酸性法） |  |  | mg/L | ３．７ | ３．９ |  | ４．６ | ４．８ | ４．８ | ３．０ | ５．１ | ３．１ | ３．１ | ２．８ | ８．５ | ２．８
| ＳＳ |  |  | mg/L | ７ | ５ |  | １１ | ９ | ９ | ＜１ | ２８ | １４ | ３ | ２ | ２１ | １
| 大腸菌数 |  |  | CFU/100mL | ２．０Ｅ ０ | １．０Ｅ １ |  | ６．８Ｅ １ | ４．３Ｅ １ | ８．０Ｅ ０ | ８．０Ｅ ０ | １．０Ｅ ２ | ４．０Ｅ ０ | １．０Ｅ ０ | ＜１．０Ｅ ０ | ＜１．０Ｅ ０ | ＜１．０Ｅ ０
| ｎ－ヘキサン抽出物質 |  |  | mg/L |  |  |  |  | ＮＤ
| 全窒素 |  |  | mg/L | ０．８５ | ０．８５ |  | ０．５８ | ０．４５ | ０．５７ | ０．８８ | １．０ | ０．８９ | ０．７７ | ０．８３ | １．３ | ０．６１
| 全燐 |  |  | mg/L | ０．０５２ | ０．０６５ |  | ０．０６９ | ０．０６０ | ０．０８９ | ０．０８８ | ０．１２ | ０．０５６ | ０．０５０ | ０．０４３ | ０．１４ | ０．０３５
| 全亜鉛 |  |  | mg/L | ０．００５ | ０．００７ |  | ０．００５ | ０．００８ | ０．００６ | ０．００６ | ０．０１７ | ０．００７ | ０．００５ | ０．００４ | ０．００５ | ０．００３
| ノニルフェノール |  |  | mg/L |  | ＜０．００００６ |  |  | ＜０．００００６ |  |  |  | ＜０．００００６ |  | ＜０．００００６
| ＬＡＳ |  |  | mg/L |  | ＜０．０００６ |  |  | ＜０．０００６ |  |  |  | ＜０．０００６ |  | ＜０．０００６
特殊項目 | フェノール類 |  |  | mg/L |  |  |  |  | ＜０．０１
| 銅 |  |  | mg/L |  |  |  |  | ＜０．０１ | [5 empty] | ＜０．０１
| 鉄（溶解性） |  |  | mg/L |  |  |  |  | ０．０９ | [5 empty] | ０．１１
| マンガン（溶解性） |  |  | mg/L |  |  |  |  | ０．０６ | [5 empty] | ０．０４
| クロム |  |  | mg/L |  |  |  |  | ＜０．０１
そ の 他 の 項 目 | アンモニア性窒素 |  |  | mg/L |  | ０．１８ |  |  | ０．０２ |  |  |  | ０．２０ |  | ０．１３
| 亜硝酸性窒素 |  |  | mg/L |  | ０．０１ |  |  | ＜０．０１ |  |  |  | ０．０１ |  | ＜０．０１
| 硝酸性窒素 |  |  | mg/L |  | ０．４９ |  |  | ０．０３ |  |  |  | ０．５６ |  | ０．４５
| 有機性窒素 |  |  | mg/L
| 溶存態窒素 |  |  | mg/L
| 懸濁態窒素 |  |  | mg/L
| オルトリン酸態燐 |  |  | mg/L |  | ０．０５４ |  |  | ０．００７ |  |  |  | ０．０４６ |  | ０．０３１
| 電気伝導率 |  |  | mS/m | １８１０ | １８７０ |  | ７９９ | １１７０ | １９７０ | ２０３０ | １５２０ | １８８０ | ２３２０ | １９７０ | ２６１０ | ２３６０
| 塩化物イオン |  |  | mg/L | ５８００ | ７０００ |  | ３０００ | ４５００ | ７８００ | ８９００ | ５７００ | ７９００ | １１０００ | ９０００ | １１０００ | ９５００
塩分
| 陰イオン界面活性剤 |  |  | mg/L
| 非イオン界面活性剤 |  |  | mg/L
| クロロフィルａ |  |  | mg/m3
| フェオ色素 |  |  | mg/m3
| トリハロメタン生成能 |  |  | mg/L
| クロロホルム生成能 |  |  | mg/L
| ブロモジクロロメタン生成能 |  |  | mg/L
| ジブロモクロロメタン生成能 |  |  | mg/L
| ブロモホルム生成能 |  |  | mg/L
健 康 項 目 | カドミウム |  |  | mg/L |  |  |  |  | ＜０．０００５ | [5 empty] | ＜０．０００５
| 全シアン |  |  | mg/L |  |  |  |  | ＮＤ | [5 empty] | ＮＤ
| 鉛 |  |  | mg/L |  |  |  |  | ＜０．００５ | [5 empty] | ＜０．００５
| 六価クロム |  |  | mg/L |  |  |  |  | ＜０．０１ | [5 empty] | ＜０．０１
| 砒素 |  |  | mg/L |  | ＜０．００５ |  |  | ＜０．００５ |  |  |  | ＜０．００５ |  | ＜０．００５
| 総水銀 |  |  | mg/L |  |  |  |  | ＜０．０００５ | [5 empty] | ＜０．０００５
| アルキル水銀 |  |  | mg/L
| ＰＣＢ |  |  | mg/L |  |  |  |  | ＮＤ
| ジクロロメタン |  |  | mg/L |  |  |  |  | ＜０．００２ | [5 empty] | ＜０．００２
| 四塩化炭素 |  |  | mg/L |  |  |  |  | ＜０．０００２ | [5 empty] | ＜０．０００２
| 1,2－ジクロロエタン |  |  | mg/L |  |  |  |  | ＜０．０００４ | [5 empty] | ＜０．０００４
| 1,1－ジクロロエチレン |  |  | mg/L |  |  |  |  | ＜０．０１ | [5 empty] | ＜０．０１
| シス－1,2－ジクロロエチレン |  |  | mg/L |  |  |  |  | ＜０．００４ | [5 empty] | ＜０．００４
| 1,1,1－トリクロロエタン |  |  | mg/L |  |  |  |  | ＜０．１ | [5 empty] | ＜０．１
| 1,1,2－トリクロロエタン |  |  | mg/L |  |  |  |  | ＜０．０００６ | [5 empty] | ＜０．０００６
| トリクロロエチレン |  |  | mg/L |  |  |  |  | ＜０．００１ | [5 empty] | ＜０．００１
| テトラクロロエチレン |  |  | mg/L |  |  |  |  | ＜０．０００５ | [5 empty] | ＜０．０００５
| 1,3－ジクロロプロペン |  |  | mg/L |  |  |  |  | ＜０．０００２ | [5 empty] | ＜０．０００２
| チウラム |  |  | mg/L |  |  |  |  | ＜０．０００６ | [5 empty] | ＜０．０００６
| シマジン |  |  | mg/L |  |  |  |  | ＜０．０００３ | [5 empty] | ＜０．０００３
| チオベンカルブ |  |  | mg/L |  |  |  |  | ＜０．００２ | [5 empty] | ＜０．００２
| ベンゼン |  |  | mg/L |  |  |  |  | ＜０．００１ | [5 empty] | ＜０．００１
| セレン |  |  | mg/L |  |  |  |  | ＜０．００２ | [5 empty] | ＜０．００２
| 硝酸性窒素及び亜硝酸性窒素 |  |  | mg/L |  | ０．５０ |  |  | ０．０２ |  |  |  | ０．５７ |  | ０．４６
| ふっ素 |  |  | mg/L
| ほう素 |  |  | mg/L
| 1,4－ジオキサン |  |  | mg/L |  |  |  |  | ＜０．００５ | [5 empty] | ＜０．００５
2023-04-01 |  |  | 水質個表 確定値 | [13 empty] | 愛 知 県
測定地点コード |  | 水域区分 |  | 水域名 |  | 地点番号 | 測定地点名 |  |  | 地点統一番号 | 生活環境類型 | ＮＰ類型 | 水生生物類型 | 底層DO類型 | 調査区分 | 調査機関 | 分析担当機関
６０７００１ |  | 豊川等 |  | 音羽川 |  | ０８１ | 剣橋 |  |  | ０４１－０１ | Ｂイ |  | Ｂイ |  | 年 間 | 愛知県 | 愛 知 県
[5 empty] | ２０２３年 | ２０２３年 |  | ２０２３年 | ２０２３年 | ２０２３年 | ２０２３年 | ２０２３年 | ２０２３年 | ２０２３年 | ２０２４年 | ２０２４年 | ２０２４年
項 目 |  |  |  | 単 位 | ４月 １３日 | ５月 １０日 |  | ６月 １日 | ７月 ５日 | ８月 ３日 | ９月 １日 | １０月 １１日 | １１月 １日 | １２月 １日 | １月 １１日 | ２月 ８日 | ３月 ４日
一 般 項 目 | 採取時刻 |  |  |  | １１時 ５０分 | １１時 ２０分 |  | １０時 ３０分 | １１時 １０分 | １０時 ３５分 | １１時 ００分 | １２時 ３５分 | １１時 ００分 | １０時 ５０分 | １１時 ４５分 | １０時 ５７分 | １０時 ２０分
| 天候 |  |  |  | 晴れ | 晴れ |  | 晴れ | 曇り | 晴れ | 晴れ | 晴れ | 晴れ | 晴れ | 曇り | 晴れ | 晴れ
| 気温 |  |  | ℃ | ２１．２ | ２３．２ |  | ２３．７ | ２８．１ | ３１．０ | ３０．２ | ２６．２ | １８．５ | １０．０ | ８．０ | １３．０ | １０．５
| 水温 |  |  | ℃ | １８．５ | １８．２ |  | ２０．５ | ２４．０ | ２９．１ | ２９．２ | １８．８ | １９．３ | １２．５ | １０．５ | １０．３ | １０．０
| 透視度 |  |  | cm | ＞ ５０ | ＞ ５０ |  | ＞ ５０ | ＞ ５０ | ＞ ５０ | ＞ ５０ | ＞ ５０ | ＞ ５０ | ＞ ５０ | ＞ ５０ | ＞ ５０ | ＞ ５０
| 臭気 |  |  |  | 無臭 | 無臭 |  | 無臭 | 無臭 | 無臭 | 無臭 | 無臭 | 無臭 | 無臭 | 無臭 | 無臭 | 無臭
| 採取位置 |  |  |  | 流心 | 流心 |  | 流心 | 流心 | 流心 | 流心 | 流心 | 流心 | 流心 | 流心 | 流心 | 流心
| 流況 |  |  |  | 通常 | 通常 |  | 通常 | 通常 | 通常 | 通常 | 通常 | 通常 | 通常 | 通常 | 通常 | 通常
| 流量 |  |  | m3/sec
| 外観 |  |  |  | 無色 | 無色 |  | 無色 | 無色 | 無色 | 無色 | 無色 | 無色 | 無色 | 無色 | 無色 | 無色
| 採取水深 |  |  | ｍ
| 全水深 |  |  | ｍ
| 透明度 |  |  | ｍ
水色
満潮時刻
干潮時刻
生活環境項目 | ｐＨ |  |  |  | ７．３ | ７．５ |  | ７．３ | ７．４ | ７．０ | ７．４ | ７．３ | ７．０ | ７．２ | ７．４ | ７．６ | ７．６
| ＤＯ |  |  | mg/L | １０ | １０ |  | ９．１ | ８．６ | ６．１ | ８．７ | ９．６ | ８．１ | １０ | １１ | １２ | １３
| ＢＯＤ |  |  | mg/L | ０．５ | ＜０．５ |  | ０．７ | ０．７ | １．１ | ＜０．５ | ＜０．５ | ＜０．５ | ＜０．５ | ＜０．５ | ＜０．５ | ＜０．５
| ＣＯＤ（酸性法） |  |  | mg/L | １．９ | ２．１ |  | ２．６ | １．７ | ４．４ | １．６ | １．６ | １．７ | １．１ | １．１ | １．２ | １．４
| ＳＳ |  |  | mg/L | ２ | ５ |  | ９ | ＜１ | ６ | ２ | ＜１ | ６ | １ | １ | １ | １
| 大腸菌数 |  |  | CFU/100mL | ２．６Ｅ １ | ８．２Ｅ １ |  | ９．５Ｅ １ | ３．７Ｅ ２ | ５．７Ｅ ３ | ９．７Ｅ ２ | ４．９Ｅ ２ | ４．２Ｅ １ | ３．３Ｅ １ | ４．７Ｅ １ | １．９Ｅ １ | ２．５Ｅ １
| ｎ－ヘキサン抽出物質 |  |  | mg/L |  |  |  | ＮＤ | [5 empty] | ＮＤ
| 全窒素 |  |  | mg/L | １．０ | １．１ |  | １．２ | １．２ | １．３ | ０．９２ | ０．９５ | １．０ | １．０ | １．０ | １．０ | ０．９３
| 全燐 |  |  | mg/L | ０．０２２ | ０．０２９ |  | ０．０４５ | ０．０２８ | ０．０７６ | ０．０１４ | ０．０２１ | ０．０２３ | ０．０１１ | ０．０１３ | ０．０２０ | ０．００８
| 全亜鉛 |  |  | mg/L | ０．００２ | ０．００３ |  | ０．００５ | ０．００２ | ０．０２１ | ０．００１ | ０．００１ | ０．００２ | ０．００２ | ０．００３ | ０．００６ | ０．００３
| ノニルフェノール |  |  | mg/L | ＜０．００００６ | ＜０．００００６ |  | ＜０．００００６ | ＜０．００００６ | ＜０．００００６ | ＜０．００００６ | ＜０．００００６ | ＜０．００００６ | ＜０．００００６ | ＜０．００００６ | ＜０．００００６ | ＜０．００００６
| ＬＡＳ |  |  | mg/L | ０．００１８ | ０．０００７ |  | ＜０．０００６ | ０．００１３ | ０．０１２ | ＜０．０００６ | ０．００１７ | ０．０００７ | ０．００１０ | ０．００３４ | ０．００３６ | ０．００２８
特殊項目 | フェノール類 |  |  | mg/L |  |  |  | ＜０．０１ |  |  |  | ＜０．０１
| 銅 |  |  | mg/L |  | ＜０．０１ |  |  |  | ＜０．０１ |  |  | ＜０．０１ |  |  | ＜０．０１
| 鉄（溶解性） |  |  | mg/L
| マンガン（溶解性） |  |  | mg/L
| クロム |  |  | mg/L
そ の 他 の 項 目 | アンモニア性窒素 |  |  | mg/L
| 亜硝酸性窒素 |  |  | mg/L
| 硝酸性窒素 |  |  | mg/L
| 有機性窒素 |  |  | mg/L
| 溶存態窒素 |  |  | mg/L
| 懸濁態窒素 |  |  | mg/L
| オルトリン酸態燐 |  |  | mg/L
| 電気伝導率 |  |  | mS/m | １８ | １４ |  | １６ | １５ | ２７０ | １８ | １１ | ３３ | １６ | ２０ | １６ | １７
| 塩化物イオン |  |  | mg/L | １０ | ６ |  | ７ | ６ | ８９０ | １４ | ５ | ５３ | ６ | ２０ | １０ | ８
塩分
| 陰イオン界面活性剤 |  |  | mg/L | ＜０．０１ |  |  |  | ＜０．０１ |  |  | ＜０．０１ |  |  | ＜０．０１
| 非イオン界面活性剤 |  |  | mg/L
| クロロフィルａ |  |  | mg/m3
| フェオ色素 |  |  | mg/m3
| トリハロメタン生成能 |  |  | mg/L
| クロロホルム生成能 |  |  | mg/L
| ブロモジクロロメタン生成能 |  |  | mg/L
| ジブロモクロロメタン生成能 |  |  | mg/L
| ブロモホルム生成能 |  |  | mg/L
健 康 項 目 | カドミウム |  |  | mg/L |  | ＜０．０００５ |  |  |  | ＜０．０００５ |  |  | ＜０．０００５ |  |  | ＜０．０００５
| 全シアン |  |  | mg/L |  | ＮＤ |  |  |  | ＮＤ |  |  | ＮＤ |  |  | ＮＤ
| 鉛 |  |  | mg/L |  | ＜０．００５ |  |  |  | ＜０．００５ |  |  | ＜０．００５ |  |  | ＜０．００５
| 六価クロム |  |  | mg/L |  | ＜０．０１ |  |  |  | ＜０．０１ |  |  | ＜０．０１ |  |  | ＜０．０１
| 砒素 |  |  | mg/L | [5 empty] | ＜０．００５ | [5 empty] | ＜０．００５
| 総水銀 |  |  | mg/L |  |  |  | ＜０．０００５ |  |  | ＜０．０００５ |  |  | ＜０．０００５ |  |  | ＜０．０００５
| アルキル水銀 |  |  | mg/L
| ＰＣＢ |  |  | mg/L | [7 empty] | ＮＤ
| ジクロロメタン |  |  | mg/L |  | ＜０．００２ |  |  |  | ＜０．００２ |  |  | ＜０．００２ |  |  | ＜０．００２
| 四塩化炭素 |  |  | mg/L |  | ＜０．０００２ |  |  |  | ＜０．０００２ |  |  | ＜０．０００２ |  |  | ＜０．０００２
| 1,2－ジクロロエタン |  |  | mg/L |  | ＜０．０００４ |  |  |  | ＜０．０００４ |  |  | ＜０．０００４ |  |  | ＜０．０００４
| 1,1－ジクロロエチレン |  |  | mg/L |  | ＜０．０１ |  |  |  | ＜０．０１ |  |  | ＜０．０１ |  |  | ＜０．０１
| シス－1,2－ジクロロエチレン |  |  | mg/L |  | ＜０．００４ |  |  |  | ＜０．００４ |  |  | ＜０．００４ |  |  | ＜０．００４
| 1,1,1－トリクロロエタン |  |  | mg/L |  | ＜０．１ |  |  |  | ＜０．１ |  |  | ＜０．１ |  |  | ＜０．１
| 1,1,2－トリクロロエタン |  |  | mg/L |  | ＜０．０００６ |  |  |  | ＜０．０００６ |  |  | ＜０．０００６ |  |  | ＜０．０００６
| トリクロロエチレン |  |  | mg/L |  | ＜０．００１ |  |  |  | ＜０．００１ |  |  | ＜０．００１ |  |  | ＜０．００１
| テトラクロロエチレン |  |  | mg/L |  | ＜０．０００５ |  |  |  | ＜０．０００５ |  |  | ＜０．０００５ |  |  | ＜０．０００５
| 1,3－ジクロロプロペン |  |  | mg/L |  | ＜０．０００２ |  |  |  | ＜０．０００２ |  |  | ＜０．０００２ |  |  | ＜０．０００２
| チウラム |  |  | mg/L |  | ＜０．０００６ | [6 empty] | ＜０．０００６
| シマジン |  |  | mg/L |  | ＜０．０００３ | [6 empty] | ＜０．０００３
| チオベンカルブ |  |  | mg/L |  | ＜０．００２ | [6 empty] | ＜０．００２
| ベンゼン |  |  | mg/L |  | ＜０．００１ |  |  |  | ＜０．００１ |  |  | ＜０．００１ |  |  | ＜０．００１
| セレン |  |  | mg/L |  | ＜０．００２ |  |  |  | ＜０．００２ |  |  | ＜０．００２ |  |  | ＜０．００２
| 硝酸性窒素及び亜硝酸性窒素 |  |  | mg/L
| ふっ素 |  |  | mg/L |  |  |  | ＜０．０８ | [5 empty] | ＜０．０８
| ほう素 |  |  | mg/L |  |  |  | ＜０．０２ | [5 empty] | ＜０．０２
| 1,4－ジオキサン |  |  | mg/L | [8 empty] | ＜０．００５
2023-04-01 |  |  | 水質個表 確定値 | [13 empty] | 愛 知 県
測定地点コード |  | 水域区分 |  | 水域名 |  | 地点番号 | 測定地点名 |  |  | 地点統一番号 | 生活環境類型 | ＮＰ類型 | 水生生物類型 | 底層DO類型 | 調査区分 | 調査機関 | 分析担当機関
６０８００２ |  | 豊川等 |  | 白川 |  | ０８２ | 念仏橋 |  |  | ２１３－０２ |  |  |  |  | 年 間 | 愛知県 | 愛 知 県
[5 empty] | ２０２３年 | ２０２３年 |  | ２０２３年 | ２０２３年 | ２０２３年 | ２０２３年 | ２０２３年 | ２０２３年 | ２０２３年 | ２０２４年 | ２０２４年 | ２０２４年
項 目 |  |  |  | 単 位 | ４月 １３日 | ５月 １０日 |  | ６月 １日 | ７月 ５日 | ８月 ３日 | ９月 １日 | １０月 １１日 | １１月 １日 | １２月 １日 | １月 １１日 | ２月 ８日 | ３月 ４日
一 般 項 目 | 採取時刻 |  |  |  | １４時 ２５分 | １４時 ２０分 |  | １３時 ２０分 | １３時 ５５分 | １１時 ５０分 | １３時 ３０分 | １５時 ００分 | １３時 ２０分 | １３時 ００分 | １４時 ４０分 | １２時 １５分 | １２時 ３０分
| 天候 |  |  |  | 晴れ | 晴れ |  | 曇り | 曇り | 晴れ | 晴れ | 晴れ | 晴れ | 晴れ | 晴れ | 晴れ | 晴れ
| 気温 |  |  | ℃ | ２４．０ | ２４．９ |  | ２２．５ | ２７．８ | ３１．３ | ３２．０ | ２５．６ | ２４．０ | １２．５ | ９．５ | １１．１ | １２．０
| 水温 |  |  | ℃ | ２１．８ | ２２．４ |  | ２２．５ | ２６．０ | ３１．１ | ２９．８ | ２０．３ | ２０．５ | １１．２ | ８．５ | ９．３ | １２．２
| 透視度 |  |  | cm | ＞ ５０ | ＞ ５０ |  | １８ | ＞ ５０ | ＞ ５０ | ＞ ５０ | ＞ ５０ | ＞ ５０ | ＞ ５０ | ＞ ５０ | ＞ ５０ | ＞ ５０
| 臭気 |  |  |  | 無臭 | 無臭 |  | 無臭 | 無臭 | 無臭 | 無臭 | 無臭 | 無臭 | 無臭 | 無臭 | 無臭 | 無臭
| 採取位置 |  |  |  | 流心 | 流心 |  | 流心 | 流心 | 流心 | 流心 | 流心 | 流心 | 流心 | 流心 | 流心 | 流心
| 流況 |  |  |  | 通常 | 通常 |  | 通常 | 通常 | 通常 | 通常 | 通常 | 通常 | 通常 | 通常 | 通常 | 通常
| 流量 |  |  | m3/sec
| 外観 |  |  |  | 無色 | 淡黄色 |  | 淡黄色 | 無色 | 無色 | 無色 | 無色 | 無色 | 無色 | 無色 | 無色 | 無色
| 採取水深 |  |  | ｍ
| 全水深 |  |  | ｍ
| 透明度 |  |  | ｍ
水色
満潮時刻
干潮時刻
生活環境項目 | ｐＨ |  |  |  | ９．６ | ８．８ |  | ７．９ | ８．０ | ８．１ | ７．９ | ７．１ | ８．１ | ８．１ | ９．０ | ８．７ | ９．４
| ＤＯ |  |  | mg/L | １２ | １０ |  | ８．７ | ８．９ | ８．６ | ９．６ | ９．５ | １１ | １２ | １５ | １４ | １５
| ＢＯＤ |  |  | mg/L | ０．６ | ０．８ |  | １．２ | １．２ | １．３ | ０．６ | ０．６ | ０．７ | ＜０．５ | ０．５ | １．１ | ０．６
| ＣＯＤ（酸性法） |  |  | mg/L | ３．５ | ４．１ |  | ６．３ | ３．６ | ５．８ | ２．９ | ２．８ | ２．８ | ２．６ | ３．１ | ４．２ | ２．７
| ＳＳ |  |  | mg/L | ２ | ４ |  | ２２ | １ | ４ | ２ | ＜１ | １ | １ | １ | ５ | １
| 大腸菌数 |  |  | CFU/100mL
| ｎ－ヘキサン抽出物質 |  |  | mg/L
| 全窒素 |  |  | mg/L
| 全燐 |  |  | mg/L
| 全亜鉛 |  |  | mg/L
| ノニルフェノール |  |  | mg/L | ＜０．００００６ |  |  |  | ＜０．００００６ |  |  | ＜０．００００６ |  |  | ＜０．００００６
| ＬＡＳ |  |  | mg/L | ０．００３８ |  |  |  | ０．００６９ |  |  | ０．００３８ |  |  | ０．０１２
特殊項目 | フェノール類 |  |  | mg/L
| 銅 |  |  | mg/L
| 鉄（溶解性） |  |  | mg/L
| マンガン（溶解性） |  |  | mg/L
| クロム |  |  | mg/L
そ の 他 の 項 目 | アンモニア性窒素 |  |  | mg/L
| 亜硝酸性窒素 |  |  | mg/L
| 硝酸性窒素 |  |  | mg/L
| 有機性窒素 |  |  | mg/L
| 溶存態窒素 |  |  | mg/L
| 懸濁態窒素 |  |  | mg/L
| オルトリン酸態燐 |  |  | mg/L
| 電気伝導率 |  |  | mS/m | １８ | １２ |  | １３ | １４ | ９．５ | １１ | １１ | １５ | １５ | １６ | １５ | １１
| 塩化物イオン |  |  | mg/L
塩分
| 陰イオン界面活性剤 |  |  | mg/L
| 非イオン界面活性剤 |  |  | mg/L
| クロロフィルａ |  |  | mg/m3
| フェオ色素 |  |  | mg/m3
| トリハロメタン生成能 |  |  | mg/L
| クロロホルム生成能 |  |  | mg/L
| ブロモジクロロメタン生成能 |  |  | mg/L
| ジブロモクロロメタン生成能 |  |  | mg/L
| ブロモホルム生成能 |  |  | mg/L
健 康 項 目 | カドミウム |  |  | mg/L
| 全シアン |  |  | mg/L
| 鉛 |  |  | mg/L
| 六価クロム |  |  | mg/L
| 砒素 |  |  | mg/L
| 総水銀 |  |  | mg/L
| アルキル水銀 |  |  | mg/L
| ＰＣＢ |  |  | mg/L
| ジクロロメタン |  |  | mg/L | [5 empty] | ＜０．００２ |  |  | ＜０．００２
| 四塩化炭素 |  |  | mg/L | [5 empty] | ＜０．０００２ |  |  | ＜０．０００２
| 1,2－ジクロロエタン |  |  | mg/L | [5 empty] | ＜０．０００４ |  |  | ＜０．０００４
| 1,1－ジクロロエチレン |  |  | mg/L | [5 empty] | ＜０．０１ |  |  | ＜０．０１
| シス－1,2－ジクロロエチレン |  |  | mg/L | [5 empty] | ＜０．００４ |  |  | ＜０．００４
| 1,1,1－トリクロロエタン |  |  | mg/L | [5 empty] | ＜０．１ |  |  | ＜０．１
| 1,1,2－トリクロロエタン |  |  | mg/L | [5 empty] | ＜０．０００６ |  |  | ＜０．０００６
| トリクロロエチレン |  |  | mg/L | [5 empty] | ＜０．００１ |  |  | ＜０．００１
| テトラクロロエチレン |  |  | mg/L | [5 empty] | ＜０．０００５ |  |  | ＜０．０００５
| 1,3－ジクロロプロペン |  |  | mg/L | [5 empty] | ＜０．０００２ |  |  | ＜０．０００２
| チウラム |  |  | mg/L
| シマジン |  |  | mg/L
| チオベンカルブ |  |  | mg/L
| ベンゼン |  |  | mg/L | [5 empty] | ＜０．００１ |  |  | ＜０．００１
| セレン |  |  | mg/L
| 硝酸性窒素及び亜硝酸性窒素 |  |  | mg/L
| ふっ素 |  |  | mg/L
| ほう素 |  |  | mg/L
| 1,4－ジオキサン |  |  | mg/L | [8 empty] | ＜０．００５
2023-04-01 |  |  | 水質個表 確定値 | [13 empty] | 愛 知 県
測定地点コード |  | 水域区分 |  | 水域名 |  | 地点番号 | 測定地点名 |  |  | 地点統一番号 | 生活環境類型 | ＮＰ類型 | 水生生物類型 | 底層DO類型 | 調査区分 | 調査機関 | 分析担当機関
６０８００１ |  | 豊川等 |  | 白川 |  | ０８３ | 新白川橋 |  |  | ２１３－０１ |  |  |  |  | 年 間 | 愛知県 | 愛 知 県
[5 empty] | ２０２３年 | ２０２３年 |  | ２０２３年 | ２０２３年 | ２０２３年 | ２０２３年 | ２０２３年 | ２０２３年 | ２０２３年 | ２０２４年 | ２０２４年 | ２０２４年
項 目 |  |  |  | 単 位 | ４月 １３日 | ５月 １０日 |  | ６月 １日 | ７月 ５日 | ８月 ３日 | ９月 １日 | １０月 １１日 | １１月 １日 | １２月 １日 | １月 １１日 | ２月 ８日 | ３月 ４日
一 般 項 目 | 採取時刻 |  |  |  | １２時 １５分 | １２時 ００分 |  | １１時 ４５分 | １１時 ４０分 | １１時 １０分 | １１時 ３０分 | １３時 １５分 | １１時 ４５分 | １１時 １５分 | １３時 ００分 | １１時 ２４分 | １０時 ５０分
| 天候 |  |  |  | 晴れ | 晴れ |  | 曇り | 曇り | 晴れ | 晴れ | 晴れ | 晴れ | 晴れ | 曇り | 晴れ | 晴れ
| 気温 |  |  | ℃ | ２１．５ | ２３．５ |  | ２４．２ | ２８．３ | ３１．１ | ３１．２ | ２６．０ | ２２．０ | １０．６ | １０．０ | １２．５ | １１．８
| 水温 |  |  | ℃ | １９．３ | ２２．８ |  | ２３．０ | ２６．２ | ３０．６ | ３０．４ | ２１．３ | １９．６ | １０．２ | ７．２ | ８．２ | １０．５
| 透視度 |  |  | cm | ＞ ５０ | ＞ ５０ |  | ２０ | ＞ ５０ | ＞ ５０ | ＞ ５０ | ＞ ５０ | ＞ ５０ | ＞ ５０ | ＞ ５０ | ＞ ５０ | ＞ ５０
| 臭気 |  |  |  | 無臭 | 無臭 |  | 無臭 | 無臭 | 無臭 | 無臭 | 無臭 | 無臭 | 無臭 | 無臭 | 無臭 | 無臭
| 採取位置 |  |  |  | 流心 | 流心 |  | 流心 | 流心 | 流心 | 流心 | 流心 | 流心 | 流心 | 流心 | 流心 | 流心
| 流況 |  |  |  | 通常 | 通常 |  | 通常 | 通常 | 通常 | 通常 | 通常 | 通常 | 通常 | 通常 | 通常 | 通常
| 流量 |  |  | m3/sec
| 外観 |  |  |  | 無色 | 無色 |  | 淡黄色 | 無色 | 無色 | 無色 | 無色 | 無色 | 無色 | 無色 | 無色 | 無色
| 採取水深 |  |  | ｍ
| 全水深 |  |  | ｍ
| 透明度 |  |  | ｍ
水色
満潮時刻
干潮時刻
生活環境項目 | ｐＨ |  |  |  | ９．０ | ７．９ |  | ７．７ | ７．６ | ７．６ | ７．６ | ７．６ | ９．７ | ７．７ | ８．０ | ７．８ | １０．２
| ＤＯ |  |  | mg/L | １６ | １１ |  | ９．２ | ７．４ | ７．９ | ８．１ | １０ | １１ | １３ | １５ | １３ | １４
| ＢＯＤ |  |  | mg/L | ０．８ | ０．８ |  | １．４ | ７．６ | ２．２ | ７．０ | １．０ | １．５ | ０．７ | １．０ | １．３ | ０．８
| ＣＯＤ（酸性法） |  |  | mg/L | ４．３ | ４．８ |  | ７．３ | １１ | ６．５ | ８．９ | ３．７ | ３．７ | ３．２ | ４．６ | ４．５ | ４．７
| ＳＳ |  |  | mg/L | ２ | ４ |  | ３０ | ６ | １５ | ５ | ＜１ | １ | １ | １ | １ | １
| 大腸菌数 |  |  | CFU/100mL
| ｎ－ヘキサン抽出物質 |  |  | mg/L
| 全窒素 |  |  | mg/L | ２．４ |  |  | １．４ |  | １．０ |  | １．８ |  | ３．６ |  | ５．１
| 全燐 |  |  | mg/L | ０．２５ |  |  | ０．３８ |  | ０．３２ |  | ０．２４ |  | ０．３１ |  | ０．３４
| 全亜鉛 |  |  | mg/L
| ノニルフェノール |  |  | mg/L | ＜０．００００６ |  |  |  | ＜０．００００６ |  |  | ＜０．００００６ |  |  | ＜０．００００６
| ＬＡＳ |  |  | mg/L | ０．０１０ |  |  |  | ０．００２０ |  |  | ０．００４０ |  |  | ０．０３２
特殊項目 | フェノール類 |  |  | mg/L
| 銅 |  |  | mg/L
| 鉄（溶解性） |  |  | mg/L
| マンガン（溶解性） |  |  | mg/L
| クロム |  |  | mg/L
そ の 他 の 項 目 | アンモニア性窒素 |  |  | mg/L
| 亜硝酸性窒素 |  |  | mg/L
| 硝酸性窒素 |  |  | mg/L
| 有機性窒素 |  |  | mg/L
| 溶存態窒素 |  |  | mg/L
| 懸濁態窒素 |  |  | mg/L
| オルトリン酸態燐 |  |  | mg/L
| 電気伝導率 |  |  | mS/m | １８ | １５ |  | １２ | １２ | １１ | １３ | １５ | ２３ | １８ | １９ | ２１ | １７
| 塩化物イオン |  |  | mg/L | １３ | １１ |  | ７ | ５ | ６ | １０ | ９ | １２ | １２ | １５ | １９ | １１
塩分
| 陰イオン界面活性剤 |  |  | mg/L
| 非イオン界面活性剤 |  |  | mg/L
| クロロフィルａ |  |  | mg/m3
| フェオ色素 |  |  | mg/m3
| トリハロメタン生成能 |  |  | mg/L
| クロロホルム生成能 |  |  | mg/L
| ブロモジクロロメタン生成能 |  |  | mg/L
| ジブロモクロロメタン生成能 |  |  | mg/L
| ブロモホルム生成能 |  |  | mg/L
健 康 項 目 | カドミウム |  |  | mg/L
| 全シアン |  |  | mg/L
| 鉛 |  |  | mg/L
| 六価クロム |  |  | mg/L
| 砒素 |  |  | mg/L
| 総水銀 |  |  | mg/L
| アルキル水銀 |  |  | mg/L
| ＰＣＢ |  |  | mg/L
| ジクロロメタン |  |  | mg/L | [5 empty] | ＜０．００２ |  |  | ＜０．００２
| 四塩化炭素 |  |  | mg/L | [5 empty] | ＜０．０００２ |  |  | ＜０．０００２
| 1,2－ジクロロエタン |  |  | mg/L | [5 empty] | ＜０．０００４ |  |  | ＜０．０００４
| 1,1－ジクロロエチレン |  |  | mg/L | [5 empty] | ＜０．０１ |  |  | ＜０．０１
| シス－1,2－ジクロロエチレン |  |  | mg/L | [5 empty] | ＜０．００４ |  |  | ＜０．００４
| 1,1,1－トリクロロエタン |  |  | mg/L | [5 empty] | ＜０．１ |  |  | ＜０．１
| 1,1,2－トリクロロエタン |  |  | mg/L | [5 empty] | ＜０．０００６ |  |  | ＜０．０００６
| トリクロロエチレン |  |  | mg/L | [5 empty] | ＜０．００１ |  |  | ＜０．００１
| テトラクロロエチレン |  |  | mg/L | [5 empty] | ＜０．０００５ |  |  | ＜０．０００５
| 1,3－ジクロロプロペン |  |  | mg/L | [5 empty] | ＜０．０００２ |  |  | ＜０．０００２
| チウラム |  |  | mg/L
| シマジン |  |  | mg/L
| チオベンカルブ |  |  | mg/L
| ベンゼン |  |  | mg/L | [5 empty] | ＜０．００１ |  |  | ＜０．００１
| セレン |  |  | mg/L
| 硝酸性窒素及び亜硝酸性窒素 |  |  | mg/L
| ふっ素 |  |  | mg/L
| ほう素 |  |  | mg/L
| 1,4－ジオキサン |  |  | mg/L | [8 empty] | ＜０．００５
2023-04-01 |  |  | 水質個表 確定値 | [13 empty] | 愛 知 県
測定地点コード |  | 水域区分 |  | 水域名 |  | 地点番号 | 測定地点名 |  |  | 地点統一番号 | 生活環境類型 | ＮＰ類型 | 水生生物類型 | 底層DO類型 | 調査区分 | 調査機関 | 分析担当機関
６１４００１ |  | 豊川等 |  | 西古瀬川 |  | ０８４ | 西古瀬橋 |  |  | ２１８－０１ |  |  |  |  | 年 間 | 愛知県 | 愛 知 県
[5 empty] | ２０２３年 | ２０２３年 |  | ２０２３年 | ２０２３年 | ２０２３年 | ２０２３年 | ２０２３年 | ２０２３年 | ２０２３年 | ２０２４年 | ２０２４年 | ２０２４年
項 目 |  |  |  | 単 位 | ４月 １３日 | ５月 １０日 |  | ６月 １日 | ７月 ５日 | ８月 ３日 | ９月 １日 | １０月 １１日 | １１月 １日 | １２月 １日 | １月 １１日 | ２月 ８日 | ３月 ４日
一 般 項 目 | 採取時刻 |  |  |  | １４時 ００分 | １３時 ４０分 |  | １３時 ０５分 | １３時 ２０分 | １１時 ３０分 | １３時 １０分 | １３時 ４５分 | １３時 ００分 | １２時 ４０分 | １４時 １０分 | １１時 ５２分 | １２時 ０５分
| 天候 |  |  |  | 晴れ | 晴れ |  | 曇り | 曇り | 晴れ | 晴れ | 晴れ | 晴れ | 晴れ | 曇り | 晴れ | 晴れ
| 気温 |  |  | ℃ | ２２．８ | ２４．７ |  | ２２．５ | ２７．５ | ３１．３ | ３２．０ | ２６．１ | ２３．３ | １２．２ | ９．０ | １２．０ | １１．５
| 水温 |  |  | ℃ | １８．３ | ２２．３ |  | ２１．０ | ２５．１ | ２９．５ | ２９．４ | ２２．３ | １９．１ | １１．８ | ８．０ | ９．３ | １１．２
| 透視度 |  |  | cm | ＞ ５０ | ４０ |  | １８ | ＞ ５０ | ＞ ５０ | ＞ ５０ | ＞ ５０ | ＞ ５０ | ＞ ５０ | ４８ | ＞ ５０ | ＞ ５０
| 臭気 |  |  |  | 無臭 | 無臭 |  | 無臭 | 無臭 | 無臭 | 無臭 | 無臭 | 無臭 | 無臭 | 無臭 | 無臭 | 無臭
| 採取位置 |  |  |  | 流心 | 流心 |  | 流心 | 流心 | 流心 | 流心 | 流心 | 流心 | 流心 | 流心 | 流心 | 流心
| 流況 |  |  |  | 通常 | 通常 |  | 通常 | 通常 | 通常 | 通常 | 通常 | 通常 | 通常 | 通常 | 通常 | 通常
| 流量 |  |  | m3/sec
| 外観 |  |  |  | 無色 | 淡黄色 |  | 淡黄色 | 無色 | 無色 | 無色 | 無色 | 無色 | 無色 | 無色 | 無色 | 無色
| 採取水深 |  |  | ｍ
| 全水深 |  |  | ｍ
| 透明度 |  |  | ｍ
水色
満潮時刻
干潮時刻
生活環境項目 | ｐＨ |  |  |  | ７．８ | ７．５ |  | ７．２ | ７．４ | ７．３ | ７．３ | ７．５ | ７．３ | ７．２ | ７．７ | ７．９ | ８．５
| ＤＯ |  |  | mg/L | １０ | ９．４ |  | ７．５ | ７．８ | ６．６ | ６．９ | ９．１ | ９．６ | １１ | １３ | １２ | １４
| ＢＯＤ |  |  | mg/L | ３．４ | ０．５ |  | １．８ | １．０ | ０．８ | ０．８ | ０．５ | １．５ | １．０ | ３．０ | １．１ | ０．８
| ＣＯＤ（酸性法） |  |  | mg/L | ５．４ | ４．３ |  | ７．５ | ５．４ | ５．４ | ４．７ | ３．５ | ３．４ | ３．６ | ５．４ | ４．３ | ３．６
| ＳＳ |  |  | mg/L | ４ | １２ |  | ３７ | ３ | ８ | １５ | １ | ４ | ２ | ４ | ＜１ | １
| 大腸菌数 |  |  | CFU/100mL
| ｎ－ヘキサン抽出物質 |  |  | mg/L
| 全窒素 |  |  | mg/L
| 全燐 |  |  | mg/L
| 全亜鉛 |  |  | mg/L
| ノニルフェノール |  |  | mg/L | ＜０．００００６ |  |  |  | ＜０．００００６ |  |  | ＜０．００００６ |  |  | ＜０．００００６
| ＬＡＳ |  |  | mg/L | ０．００３６ |  |  |  | ０．００１９ |  |  | ０．００５９ |  |  | ０．００４３
特殊項目 | フェノール類 |  |  | mg/L
| 銅 |  |  | mg/L
| 鉄（溶解性） |  |  | mg/L
| マンガン（溶解性） |  |  | mg/L
| クロム |  |  | mg/L
そ の 他 の 項 目 | アンモニア性窒素 |  |  | mg/L
| 亜硝酸性窒素 |  |  | mg/L
| 硝酸性窒素 |  |  | mg/L
| 有機性窒素 |  |  | mg/L
| 溶存態窒素 |  |  | mg/L
| 懸濁態窒素 |  |  | mg/L
| オルトリン酸態燐 |  |  | mg/L
| 電気伝導率 |  |  | mS/m | ２２ | １８ |  | １４ | １５ | １０ | １１ | １６ | １８ | １６ | １６ | １６ | １６
| 塩化物イオン |  |  | mg/L
塩分
| 陰イオン界面活性剤 |  |  | mg/L
| 非イオン界面活性剤 |  |  | mg/L
| クロロフィルａ |  |  | mg/m3
| フェオ色素 |  |  | mg/m3
| トリハロメタン生成能 |  |  | mg/L
| クロロホルム生成能 |  |  | mg/L
| ブロモジクロロメタン生成能 |  |  | mg/L
| ジブロモクロロメタン生成能 |  |  | mg/L
| ブロモホルム生成能 |  |  | mg/L
健 康 項 目 | カドミウム |  |  | mg/L
| 全シアン |  |  | mg/L
| 鉛 |  |  | mg/L
| 六価クロム |  |  | mg/L
| 砒素 |  |  | mg/L
| 総水銀 |  |  | mg/L
| アルキル水銀 |  |  | mg/L
| ＰＣＢ |  |  | mg/L
| ジクロロメタン |  |  | mg/L | [5 empty] | ＜０．００２ |  |  | ＜０．００２
| 四塩化炭素 |  |  | mg/L | [5 empty] | ＜０．０００２ |  |  | ＜０．０００２
| 1,2－ジクロロエタン |  |  | mg/L | [5 empty] | ＜０．０００４ |  |  | ＜０．０００４
| 1,1－ジクロロエチレン |  |  | mg/L | [5 empty] | ＜０．０１ |  |  | ＜０．０１
| シス－1,2－ジクロロエチレン |  |  | mg/L | [5 empty] | ＜０．００４ |  |  | ＜０．００４
| 1,1,1－トリクロロエタン |  |  | mg/L | [5 empty] | ＜０．１ |  |  | ＜０．１
| 1,1,2－トリクロロエタン |  |  | mg/L | [5 empty] | ＜０．０００６ |  |  | ＜０．０００６
| トリクロロエチレン |  |  | mg/L | [5 empty] | ＜０．００１ |  |  | ＜０．００１
| テトラクロロエチレン |  |  | mg/L | [5 empty] | ＜０．０００５ |  |  | ＜０．０００５
| 1,3－ジクロロプロペン |  |  | mg/L | [5 empty] | ＜０．０００２ |  |  | ＜０．０００２
| チウラム |  |  | mg/L
| シマジン |  |  | mg/L
| チオベンカルブ |  |  | mg/L
| ベンゼン |  |  | mg/L | [5 empty] | ＜０．００１ |  |  | ＜０．００１
| セレン |  |  | mg/L
| 硝酸性窒素及び亜硝酸性窒素 |  |  | mg/L
| ふっ素 |  |  | mg/L
| ほう素 |  |  | mg/L
| 1,4－ジオキサン |  |  | mg/L | [8 empty] | ＜０．００５
2023-04-01 |  |  | 水質個表 確定値 | [13 empty] | 愛 知 県
測定地点コード |  | 水域区分 |  | 水域名 |  | 地点番号 | 測定地点名 |  |  | 地点統一番号 | 生活環境類型 | ＮＰ類型 | 水生生物類型 | 底層DO類型 | 調査区分 | 調査機関 | 分析担当機関
６０９００１ |  | 豊川等 |  | 佐奈川 |  | ０８５ | 荒古橋 |  |  | ０４２－５１ | Ｃイ |  | Ｂロ |  | 年 間 | 愛知県 | 愛 知 県
[5 empty] | ２０２３年 | ２０２３年 |  | ２０２３年 | ２０２３年 | ２０２３年 | ２０２３年 | ２０２３年 | ２０２３年 | ２０２３年 | ２０２４年 | ２０２４年 | ２０２４年
項 目 |  |  |  | 単 位 | ４月 １３日 | ５月 １０日 |  | ６月 １日 | ７月 ５日 | ８月 ３日 | ９月 １日 | １０月 １１日 | １１月 １日 | １２月 １日 | １月 １１日 | ２月 ８日 | ３月 ４日
一 般 項 目 | 採取時刻 |  |  |  | １５時 ２０分 | １４時 ５０分 |  | １３時 ５０分 | １４時 ３０分 | １２時 ２０分 | １４時 ００分 | １４時 ２５分 | １３時 ５０分 | １３時 ３０分 | １５時 １５分 | １４時 ２５分 | １２時 ５０分
| 天候 |  |  |  | 晴れ | 晴れ |  | 曇り | 曇り | 晴れ | 晴れ | 晴れ | 晴れ | 晴れ | 晴れ | 晴れ | 晴れ
| 気温 |  |  | ℃ | ２３．４ | ２４．９ |  | ２２．３ | ２６．７ | ３１．６ | ３２．０ | ２５．９ | ２４．２ | １３．４ | ９．５ | １６．０ | １２．８
| 水温 |  |  | ℃ | ２１．４ | ２２．９ |  | ２２．３ | ２６．０ | ２９．４ | ２９．６ | ２１．４ | １９．６ | １１．０ | ８．０ | １１．２ | １１．５
| 透視度 |  |  | cm | ＞ ５０ | ＞ ５０ |  | ＞ ５０ | ＞ ５０ | ＞ ５０ | ＞ ５０ | ＞ ５０ | ＞ ５０ | ＞ ５０ | ＞ ５０ | ＞ ５０ | ＞ ５０
| 臭気 |  |  |  | 無臭 | 無臭 |  | 無臭 | 無臭 | 無臭 | 無臭 | 無臭 | 無臭 | 無臭 | 無臭 | 無臭 | 無臭
| 採取位置 |  |  |  | 流心 | 流心 |  | 流心 | 流心 | 流心 | 流心 | 流心 | 流心 | 流心 | 流心 | 流心 | 流心
| 流況 |  |  |  | 通常 | 通常 |  | 通常 | 通常 | 通常 | 通常 | 通常 | 通常 | 通常 | 通常 | 通常 | 通常
| 流量 |  |  | m3/sec
| 外観 |  |  |  | 無色 | 無色 |  | 無色 | 無色 | 無色 | 無色 | 無色 | 無色 | 無色 | 無色 | 無色 | 無色
| 採取水深 |  |  | ｍ
| 全水深 |  |  | ｍ
| 透明度 |  |  | ｍ
水色
満潮時刻
干潮時刻
生活環境項目 | ｐＨ |  |  |  | ８．５ | ７．９ |  | ７．６ | ７．７ | ７．８ | ７．７ | ７．７ | ８．１ | ８．０ | ８．３ | ８．３ | ８．３
| ＤＯ |  |  | mg/L | １０ | ８．９ |  | ８．５ | ８．３ | ８．２ | ８．９ | ９．３ | １０ | １２ | １３ | １２ | １２
| ＢＯＤ |  |  | mg/L | １．１ | ＜０．５ |  | ０．９ | １．２ | ０．９ | ０．５ | ０．５ | ０．５ | ＜０．５ | ０．９ | ０．９ | ０．６
| ＣＯＤ（酸性法） |  |  | mg/L | ４．９ | ２．８ |  | ４．６ | ４．２ | ４．５ | ２．５ | ２．４ | ２．５ | ２．６ | ３．７ | ３．７ | ３．２
| ＳＳ |  |  | mg/L | ３ | ３ |  | １０ | ６ | ７ | ３ | ＜１ | １ | １ | １ | ＜１ | １
| 大腸菌数 |  |  | CFU/100mL
| ｎ－ヘキサン抽出物質 |  |  | mg/L
| 全窒素 |  |  | mg/L
| 全燐 |  |  | mg/L
| 全亜鉛 |  |  | mg/L |  |  |  | ０．０１１ |  |  | ０．００８ |  |  | ０．０６９ |  |  | ０．２５
| ノニルフェノール |  |  | mg/L | ＜０．００００６ |  |  |  | ＜０．００００６ |  |  | ＜０．００００６ |  |  | ＜０．００００６
| ＬＡＳ |  |  | mg/L | ０．００１２ |  |  |  | ＜０．０００６ |  |  | ＜０．０００６ |  |  | ０．００４７
特殊項目 | フェノール類 |  |  | mg/L
| 銅 |  |  | mg/L
| 鉄（溶解性） |  |  | mg/L
| マンガン（溶解性） |  |  | mg/L
| クロム |  |  | mg/L
そ の 他 の 項 目 | アンモニア性窒素 |  |  | mg/L
| 亜硝酸性窒素 |  |  | mg/L
| 硝酸性窒素 |  |  | mg/L
| 有機性窒素 |  |  | mg/L
| 溶存態窒素 |  |  | mg/L
| 懸濁態窒素 |  |  | mg/L
| オルトリン酸態燐 |  |  | mg/L
| 電気伝導率 |  |  | mS/m | ２１ | １０ |  | ９．７ | １０ | ８．７ | １０ | ９．８ | ２３ | １８ | ２１ | ２１ | ２０
| 塩化物イオン |  |  | mg/L
塩分
| 陰イオン界面活性剤 |  |  | mg/L
| 非イオン界面活性剤 |  |  | mg/L
| クロロフィルａ |  |  | mg/m3
| フェオ色素 |  |  | mg/m3
| トリハロメタン生成能 |  |  | mg/L
| クロロホルム生成能 |  |  | mg/L
| ブロモジクロロメタン生成能 |  |  | mg/L
| ジブロモクロロメタン生成能 |  |  | mg/L
| ブロモホルム生成能 |  |  | mg/L
健 康 項 目 | カドミウム |  |  | mg/L
| 全シアン |  |  | mg/L
| 鉛 |  |  | mg/L
| 六価クロム |  |  | mg/L
| 砒素 |  |  | mg/L
| 総水銀 |  |  | mg/L
| アルキル水銀 |  |  | mg/L
| ＰＣＢ |  |  | mg/L
| ジクロロメタン |  |  | mg/L | [5 empty] | ＜０．００２ |  |  | ＜０．００２
| 四塩化炭素 |  |  | mg/L | [5 empty] | ＜０．０００２ |  |  | ＜０．０００２
| 1,2－ジクロロエタン |  |  | mg/L | [5 empty] | ＜０．０００４ |  |  | ＜０．０００４
| 1,1－ジクロロエチレン |  |  | mg/L | [5 empty] | ＜０．０１ |  |  | ＜０．０１
| シス－1,2－ジクロロエチレン |  |  | mg/L | [5 empty] | ＜０．００４ |  |  | ＜０．００４
| 1,1,1－トリクロロエタン |  |  | mg/L | [5 empty] | ＜０．１ |  |  | ＜０．１
| 1,1,2－トリクロロエタン |  |  | mg/L | [5 empty] | ＜０．０００６ |  |  | ＜０．０００６
| トリクロロエチレン |  |  | mg/L | [5 empty] | ＜０．００１ |  |  | ＜０．００１
| テトラクロロエチレン |  |  | mg/L | [5 empty] | ＜０．０００５ |  |  | ＜０．０００５
| 1,3－ジクロロプロペン |  |  | mg/L | [5 empty] | ＜０．０００２ |  |  | ＜０．０００２
| チウラム |  |  | mg/L
| シマジン |  |  | mg/L
| チオベンカルブ |  |  | mg/L
| ベンゼン |  |  | mg/L | [5 empty] | ＜０．００１ |  |  | ＜０．００１
| セレン |  |  | mg/L
| 硝酸性窒素及び亜硝酸性窒素 |  |  | mg/L
| ふっ素 |  |  | mg/L
| ほう素 |  |  | mg/L
| 1,4－ジオキサン |  |  | mg/L | [8 empty] | ＜０．００５
2023-04-01 |  |  | 水質個表 確定値 | [13 empty] | 愛 知 県
測定地点コード |  | 水域区分 |  | 水域名 |  | 地点番号 | 測定地点名 |  |  | 地点統一番号 | 生活環境類型 | ＮＰ類型 | 水生生物類型 | 底層DO類型 | 調査区分 | 調査機関 | 分析担当機関
６０９００２ |  | 豊川等 |  | 佐奈川 |  | ０８６ | 柳橋 |  |  | ０４２－０１ | Ｃイ |  | Ｂロ |  | 年 間 | 愛知県 | 環境調査センタ－ 東三河支所
[5 empty] | ２０２３年 | ２０２３年 |  | ２０２３年 | ２０２３年 | ２０２３年 | ２０２３年 | ２０２３年 | ２０２３年 | ２０２３年 | ２０２４年 | ２０２４年 | ２０２４年
項 目 |  |  |  | 単 位 | ４月 ６日 | ５月 １０日 |  | ６月 ８日 | ７月 １３日 | ８月 ３日 | ９月 １日 | １０月 １１日 | １１月 １日 | １２月 １日 | １月 １１日 | ２月 ８日 | ３月 ７日
一 般 項 目 | 採取時刻 |  |  |  | １０時 ５５分 | １３時 １０分 |  | ９時 ５５分 | ９時 ２５分 | １１時 ００分 | １０時 ３５分 | １０時 ４５分 | １０時 ４０分 | １１時 ３０分 | １０時 ５０分 | ９時 ３５分 | １０時 ５０分
| 天候 |  |  |  | 一時雨 | 薄曇り |  | 曇り | 曇り | 晴れ | 晴れ | 曇り | 快晴 | 晴れ | 曇り | 晴れ | 快晴
| 気温 |  |  | ℃ | １８．５ | ２３．８ |  | ２９．２ | ２８．７ | ３４．３ | ３２．８ | ２２．１ | ２２．９ | １３．８ | ７．４ | ８．２ | １２．８
| 水温 |  |  | ℃ | １８．５ | ２１．９ |  | ２１．３ | ２４．４ | ２９．１ | ２６．７ | １９．３ | ２０．９ | １６．８ | １５．９ | １５．４ | １６．８
| 透視度 |  |  | cm | ＞ ５０ | ＞ ５０ |  | ＞ ５０ | ＞ ５０ | ＞ ５０ | ＞ ５０ | ＞ ５０ | ＞ ５０ | ＞ ５０ | ＞ ５０ | ＞ ５０ | ＞ ５０
| 臭気 |  |  |  | 無臭 | 無臭 |  | 無臭 | 微川藻臭 | 無臭 | 無臭 | 無臭 | 無臭 | 無臭 | 微魚臭 | 無臭 | 無臭
| 採取位置 |  |  |  | 流心 | 流心 |  | 流心 | 流心 | 流心 | 流心 | 流心 | 流心 | 流心 | 流心 | 流心 | 流心
| 流況 |  |  |  | 通常 | 通常 |  | 通常 | 通常 | 通常 | 通常 | 通常 | 浮遊物多 | 通常 | 通常 | 通常 | 通常
| 流量 |  |  | m3/sec
| 外観 |  |  |  | 無色 | 無色 |  | 無色 | 淡黄色 | 淡褐色 | 無色 | 無色 | 無色 | 無色 | 淡黄褐色 | 無色 | 無色
| 採取水深 |  |  | ｍ
| 全水深 |  |  | ｍ
| 透明度 |  |  | ｍ
水色
満潮時刻
干潮時刻
生活環境項目 | ｐＨ |  |  |  | ７．３ | ７．７ |  | ７．４ | ７．３ | ７．３ | ７．４ | ７．５ | ７．３ | ７．５ | ７．５ | ７．８ | ７．４
| ＤＯ |  |  | mg/L | ７．６ | ９．４ |  | ８．７ | ８．３ | ８．５ | ９．２ | ９．３ | ９．２ | ９．２ | ７．７ | ８．２ | ９．１
| ＢＯＤ |  |  | mg/L | ２．７ | １．４ |  | １．５ | １．３ | １．３ | ０．９ | ０．７ | ３．１ | ２．６ | ６．１ | ５．０ | １．６
| ＣＯＤ（酸性法） |  |  | mg/L | ３．６ | ３．５ |  | ２．６ | ３．５ | ５．２ | ２．４ | ２．１ | ４．０ | ３．２ | ５．６ | ５．８ | ２．３
| ＳＳ |  |  | mg/L | ２ | １ |  | ３ | ３ | １０ | １ | ２ | ３ | １ | ４ | ４ | １
| 大腸菌数 |  |  | CFU/100mL
| ｎ－ヘキサン抽出物質 |  |  | mg/L |  |  |  | ＮＤ | [5 empty] | １．５
| 全窒素 |  |  | mg/L | ５．０ | ２．７ |  | ３．８ | ２．９ | ２．６ | ２．６ | ２．３ | ４．８ | ４．６ | ５．３ | ４．４ | ３．８
| 全燐 |  |  | mg/L | ０．６３ | ０．２２ |  | ０．１７ | ０．１６ | ０．１６ | ０．１３ | ０．１４ | ０．３６ | ０．４０ | ０．８１ | ０．８５ | ０．３５
| 全亜鉛 |  |  | mg/L | ＜０．００１ | ０．０１４ |  | ０．０１１ | ０．０２７ | ０．０５２ | ０．００９ | ０．０１９ | ０．０２１ | ０．００８ | ０．００６ | ０．００９ | ０．０１５
| ノニルフェノール |  |  | mg/L | ＜０．００００６ | ＜０．００００６ |  | ＜０．００００６ | ＜０．００００６ | ＜０．００００６ | ＜０．００００６ | ＜０．００００６ | ＜０．００００６ | ＜０．００００６ | ＜０．００００６ | ＜０．００００６ | ＜０．００００６
| ＬＡＳ |  |  | mg/L | ＜０．０００６ | ＜０．０００６ |  | ０．０００９ | ＜０．０００６ | ０．００４０ | ０．００１３ | ０．０００７ | ０．００２２ | ＜０．０００６ | ＜０．０００６ | ＜０．０００６ | ０．００１３
特殊項目 | フェノール類 |  |  | mg/L |  |  |  | ＜０．０１ |  |  |  | ＜０．０１
| 銅 |  |  | mg/L |  | ＜０．０１ |  |  |  | ＜０．０１ |  |  | ＜０．０１ |  |  | ＜０．０１
| 鉄（溶解性） |  |  | mg/L
| マンガン（溶解性） |  |  | mg/L
| クロム |  |  | mg/L
そ の 他 の 項 目 | アンモニア性窒素 |  |  | mg/L |  |  |  | ０．５４ |  |  | ０．１９ |  |  | １．０ |  |  | ０．４５
| 亜硝酸性窒素 |  |  | mg/L |  |  |  | ０．０１ |  |  | ＜０．０１ |  |  | ０．０３ |  |  | ０．０３
| 硝酸性窒素 |  |  | mg/L |  |  |  | ２．８ |  |  | ２．２ |  |  | ３．２ |  |  | ２．９
| 有機性窒素 |  |  | mg/L |  |  |  | ０．４６ |  |  | ０．２１ |  |  | ０．４５ |  |  | ０．４４
| 溶存態窒素 |  |  | mg/L
| 懸濁態窒素 |  |  | mg/L
| オルトリン酸態燐 |  |  | mg/L |  |  |  | ０．１３ |  |  | ０．１０ |  |  | ０．３３ |  |  | ０．２９
| 電気伝導率 |  |  | mS/m | ２８ | １７ |  | １５ | １７ | １７ | １７ | １５ | ２５ | ２９ | ２９ | ３０ | ２５
| 塩化物イオン |  |  | mg/L | ２４ | １５ |  | ８ | ８ | １２ | ９ | ８ | １３ | １９ | １８ | １６ | １２
塩分
| 陰イオン界面活性剤 |  |  | mg/L | ０．０６ |  |  |  | ０．０１ |  |  | ０．０１ |  |  | ０．０１
| 非イオン界面活性剤 |  |  | mg/L
| クロロフィルａ |  |  | mg/m3
| フェオ色素 |  |  | mg/m3
| トリハロメタン生成能 |  |  | mg/L
| クロロホルム生成能 |  |  | mg/L
| ブロモジクロロメタン生成能 |  |  | mg/L
| ジブロモクロロメタン生成能 |  |  | mg/L
| ブロモホルム生成能 |  |  | mg/L
健 康 項 目 | カドミウム |  |  | mg/L |  | ＜０．０００５ |  |  |  | ＜０．０００５ |  |  | ＜０．０００５ |  |  | ＜０．０００５
| 全シアン |  |  | mg/L |  | ＮＤ |  |  |  | ＮＤ |  |  | ＮＤ |  |  | ＮＤ
| 鉛 |  |  | mg/L |  | ＜０．００５ |  |  |  | ＜０．００５ |  |  | ＜０．００５ |  |  | ＜０．００５
| 六価クロム |  |  | mg/L |  | ＜０．０１ |  |  |  | ＜０．０１ |  |  | ＜０．０１ |  |  | ＜０．０１
| 砒素 |  |  | mg/L | [5 empty] | ＜０．００５ | [5 empty] | ＜０．００５
| 総水銀 |  |  | mg/L |  |  |  | ＜０．０００５ |  |  | ＜０．０００５ |  |  | ＜０．０００５ |  |  | ＜０．０００５
| アルキル水銀 |  |  | mg/L
| ＰＣＢ |  |  | mg/L | [7 empty] | ＮＤ
| ジクロロメタン |  |  | mg/L |  | ＜０．００２ |  |  |  | ＜０．００２ |  |  | ＜０．００２ |  |  | ＜０．００２
| 四塩化炭素 |  |  | mg/L |  | ＜０．０００２ |  |  |  | ＜０．０００２ |  |  | ＜０．０００２ |  |  | ＜０．０００２
| 1,2－ジクロロエタン |  |  | mg/L |  | ＜０．０００４ |  |  |  | ＜０．０００４ |  |  | ＜０．０００４ |  |  | ＜０．０００４
| 1,1－ジクロロエチレン |  |  | mg/L |  | ＜０．０１ |  |  |  | ＜０．０１ |  |  | ＜０．０１ |  |  | ＜０．０１
| シス－1,2－ジクロロエチレン |  |  | mg/L |  | ＜０．００４ |  |  |  | ＜０．００４ |  |  | ＜０．００４ |  |  | ＜０．００４
| 1,1,1－トリクロロエタン |  |  | mg/L |  | ＜０．１ |  |  |  | ＜０．１ |  |  | ＜０．１ |  |  | ＜０．１
| 1,1,2－トリクロロエタン |  |  | mg/L |  | ＜０．０００６ |  |  |  | ＜０．０００６ |  |  | ＜０．０００６ |  |  | ＜０．０００６
| トリクロロエチレン |  |  | mg/L |  | ＜０．００１ |  |  |  | ＜０．００１ |  |  | ＜０．００１ |  |  | ＜０．００１
| テトラクロロエチレン |  |  | mg/L |  | ＜０．０００５ |  |  |  | ＜０．０００５ |  |  | ＜０．０００５ |  |  | ＜０．０００５
| 1,3－ジクロロプロペン |  |  | mg/L |  | ＜０．０００２ |  |  |  | ＜０．０００２ |  |  | ＜０．０００２ |  |  | ＜０．０００２
| チウラム |  |  | mg/L |  | ＜０．０００６ | [6 empty] | ＜０．０００６
| シマジン |  |  | mg/L |  | ＜０．０００３ | [6 empty] | ＜０．０００３
| チオベンカルブ |  |  | mg/L |  | ＜０．００２ | [6 empty] | ＜０．００２
| ベンゼン |  |  | mg/L |  | ＜０．００１ |  |  |  | ＜０．００１ |  |  | ＜０．００１ |  |  | ＜０．００１
| セレン |  |  | mg/L |  | ＜０．００２ |  |  |  | ＜０．００２ |  |  | ＜０．００２ |  |  | ＜０．００２
| 硝酸性窒素及び亜硝酸性窒素 |  |  | mg/L |  |  |  | ２．９ |  |  | ２．２ |  |  | ３．２ |  |  | ２．９
| ふっ素 |  |  | mg/L |  |  |  | ＜０．０８ | [5 empty] | ＜０．０８
| ほう素 |  |  | mg/L |  |  |  | ０．０２ | [5 empty] | ０．０２
| 1,4－ジオキサン |  |  | mg/L | [8 empty] | ＜０．００５
2023-04-01 |  |  | 水質個表 確定値 | [13 empty] | 愛 知 県
測定地点コード |  | 水域区分 |  | 水域名 |  | 地点番号 | 測定地点名 |  |  | 地点統一番号 | 生活環境類型 | ＮＰ類型 | 水生生物類型 | 底層DO類型 | 調査区分 | 調査機関 | 分析担当機関
６１０００１ |  | 豊川等 |  | 柳生川 |  | ０８７ | 下立合橋 |  |  | ２１５－０１ |  |  |  |  | 年 間 | 豊橋市 | 豊橋市環境調査センタ－
[5 empty] | ２０２３年 | ２０２３年 |  | ２０２３年 | ２０２３年 | ２０２３年 | ２０２３年 | ２０２３年 | ２０２３年 | ２０２３年 | ２０２４年 | ２０２４年 | ２０２４年
項 目 |  |  |  | 単 位 | ４月 ２０日 | ５月 １０日 |  | ６月 ８日 | ７月 ５日 | ８月 ２日 | ９月 １日 | １０月 ６日 | １１月 １５日 | １２月 ７日 | １月 １０日 | ２月 １日 | ３月 ８日
一 般 項 目 | 採取時刻 |  |  |  | １０時 ３５分 | １０時 ４８分 |  | １０時 １６分 | １０時 ２０分 | １０時 ５０分 | １０時 ３９分 | １０時 ３０分 | １１時 ０９分 | １０時 ２０分 | １０時 ５６分 | １１時 ００分 | １０時 ２７分
| 天候 |  |  |  | 快晴 | 快晴 |  | 曇り | 曇り | 晴れ | 晴れ | 晴れ | 曇り | 晴れ | 曇り | 晴れ | 晴れ
| 気温 |  |  | ℃ | ２３．０ | ２２．２ |  | ２７．６ | ２６．５ | ３０．５ | ３３．８ | ２２．２ | １３．２ | １７．０ | １０．９ | １１．８ | １１．８
| 水温 |  |  | ℃ | ２２．０ | ２２．６ |  | ２３．８ | ２６．０ | ３０．２ | ２８．９ | １９．５ | １３．０ | １３．０ | ９．０ | １１．６ | １１．６
| 透視度 |  |  | cm | ＞ ５０ | ＞ ５０ |  | ＞ ５０ | ＞ ５０ | ＞ ５０ | ＞ ５０ | ＞ ５０ | ＞ ５０ | ＞ ５０ | ＞ ５０ | ＞ ５０ | ＞ ５０
| 臭気 |  |  |  | 無臭 | 無臭 |  | 微川藻臭 | 無臭 | 無臭 | 微川藻臭 | 無臭 | 無臭 | 無臭 | 無臭 | 微川藻臭 | 無臭
| 採取位置 |  |  |  | 流心 | 流心 |  | 流心 | 流心 | 流心 | 流心 | 流心 | 流心 | 流心 | 流心 | 流心 | 流心
| 流況 |  |  |  | 通常 | 通常 |  | 通常 | 通常 | 通常 | 通常 | 通常 | 通常 | 通常 | 通常 | 通常 | 通常
| 流量 |  |  | m3/sec |  | ０．７７７ |  |  |  | ０．４４９ |  |  | ０．２０６ |  |  | ０．２２７
| 外観 |  |  |  | 淡黄色 | 淡黄色 |  | 淡黄色 | 淡黄色 | 淡黄色 | 淡黄色 | 淡黄色 | 淡黄色 | 無色 | 淡黄色 | 淡黄色 | 無色
| 採取水深 |  |  | ｍ
| 全水深 |  |  | ｍ |  | ０．４２ |  |  |  | ０．４１ |  |  | ０．３８ |  |  | ０．３９
| 透明度 |  |  | ｍ
水色
| 満潮時刻 |  |  |  | ５時 ４６分 | ７時 ４７分 |  | ７時 ５４分 | ６時 ２２分 | ５時 ３４分 | ６時 １７分 | １０時 ４９分 | ７時 ０６分 | １３時 ３６分 | ５時 ４３分 | ９時 ２５分 | ５時 １３分
| 干潮時刻 |  |  |  | １１時 ５９分 | １４時 ５１分 |  | １４時 ５６分 | １３時 １８分 | １２時 ２４分 | １２時 ４５分 | ３時 ４９分 | １２時 ４１分 | ７時 ０５分 | １１時 ０７分 | １５時 ３２分 | １０時 ５０分
生活環境項目 | ｐＨ |  |  |  | ７．５ | ７．７ |  | ７．６ | ７．６ | ７．０ | ７．５ | ７．５ | ７．３ | ７．４ | ７．６ | ７．２ | ７．５
| ＤＯ |  |  | mg/L | １０ | ９．１ |  | ８．１ | ８．３ | ８．２ | １０ | ９．３ | ９．７ | １１ | １２ | １１ | １１
| ＢＯＤ |  |  | mg/L | ３．７ | ２．２ |  | １．８ | １．８ | ３．１ | １．６ | １．６ | ２．０ | １．９ | ３．４ | ３．７ | ２．７
| ＣＯＤ（酸性法） |  |  | mg/L | ５．４ | ５．９ |  | ４．６ | ５．７ | ７．９ | ４．７ | ５．１ | ４．４ | ４．８ | ５．５ | ６．４ | ５．０
| ＳＳ |  |  | mg/L | ６ | ８ |  | ３ | ４ | ８ | ２ | ５ | ４ | ３ | ７ | ９ | ４
| 大腸菌数 |  |  | CFU/100mL
| ｎ－ヘキサン抽出物質 |  |  | mg/L |  |  |  |  | ＮＤ | [5 empty] | ＮＤ
| 全窒素 |  |  | mg/L | ２．３ | ２．２ |  | ４．７ | １．８ | １．１ | １．２ | ２．１ | ３．０ | ３．２ | ２．９ | ３．２ | ３．２
| 全燐 |  |  | mg/L | ０．３３ | ０．１８ |  | ０．２０ | ０．２１ | ０．２６ | ０．２０ | ０．１７ | ０．２７ | ０．２３ | ０．２４ | ０．３５ | ０．３４
| 全亜鉛 |  |  | mg/L | ０．００８ | ０．００９ |  | ０．０１２ | ０．００７ | ０．００９ | ０．００４ | ０．０１０ | ０．００８ | ０．００６ | ０．００９ | ０．０２０ | ０．００９
| ノニルフェノール |  |  | mg/L |  | ＜０．００００６ |  |  |  | ＜０．００００６ |  |  | ＜０．００００６ |  |  | ＜０．００００６
| ＬＡＳ |  |  | mg/L |  | ０．００２２ |  |  |  | ０．０００６ |  |  | ０．００４７ |  |  | ０．０１０
特殊項目 | フェノール類 |  |  | mg/L | [5 empty] | ＜０．０１ | [5 empty] | ＜０．０１
| 銅 |  |  | mg/L |  | ＜０．０１ | [6 empty] | ＜０．０１
| 鉄（溶解性） |  |  | mg/L
| マンガン（溶解性） |  |  | mg/L
| クロム |  |  | mg/L |  | ＜０．０１ | [6 empty] | ＜０．０１
そ の 他 の 項 目 | アンモニア性窒素 |  |  | mg/L |  | ０．０９ |  |  |  | ＜０．０１ |  |  | ０．１４ |  |  | ０．３０
| 亜硝酸性窒素 |  |  | mg/L |  | ０．０７ |  |  |  | ０．０３ |  |  | ０．１５ |  |  | ０．１２
| 硝酸性窒素 |  |  | mg/L |  | １．３ |  |  |  | ０．６５ |  |  | ２．５ |  |  | ２．６
| 有機性窒素 |  |  | mg/L |  | ０．５８ |  |  |  | ０．６１ |  |  | ０．７０ |  |  | ０．７４
| 溶存態窒素 |  |  | mg/L
| 懸濁態窒素 |  |  | mg/L
| オルトリン酸態燐 |  |  | mg/L |  | ０．１４ |  |  |  | ０．２３ |  |  | ０．２２ |  |  | ０．２６
| 電気伝導率 |  |  | mS/m | ２２ | １６ |  | ２１ | １８ | １３ | １５ | １９ | ２０ | ２２ | １９ | ２１ | ２２
| 塩化物イオン |  |  | mg/L | １３ | ７ |  | ８ | ８ | ６ | ９ | ９ | １２ | １５ | １２ | １６ | １６
塩分
| 陰イオン界面活性剤 |  |  | mg/L |  | ＜０．０１ |  |  |  | ＜０．０１ |  |  | ＜０．０１ |  |  | ０．０１
| 非イオン界面活性剤 |  |  | mg/L
| クロロフィルａ |  |  | mg/m3
| フェオ色素 |  |  | mg/m3
| トリハロメタン生成能 |  |  | mg/L
| クロロホルム生成能 |  |  | mg/L
| ブロモジクロロメタン生成能 |  |  | mg/L
| ジブロモクロロメタン生成能 |  |  | mg/L
| ブロモホルム生成能 |  |  | mg/L
健 康 項 目 | カドミウム |  |  | mg/L |  | ＜０．０００５ |  |  |  | ＜０．０００５ |  |  | ＜０．０００５ |  |  | ＜０．０００５
| 全シアン |  |  | mg/L |  | ＮＤ |  |  |  | ＮＤ |  |  | ＮＤ |  |  | ＮＤ
| 鉛 |  |  | mg/L |  | ＜０．００５ |  |  |  | ＜０．００５ |  |  | ＜０．００５ |  |  | ＜０．００５
| 六価クロム |  |  | mg/L |  | ＜０．０１ |  |  |  | ＜０．０１ |  |  | ＜０．０１ |  |  | ＜０．０１
| 砒素 |  |  | mg/L |  | ＜０．００５ | [6 empty] | ＜０．００５
| 総水銀 |  |  | mg/L |  | ＜０．０００５ |  |  |  | ＜０．０００５ |  |  | ＜０．０００５ |  |  | ＜０．０００５
| アルキル水銀 |  |  | mg/L
| ＰＣＢ |  |  | mg/L |  | ＮＤ
| ジクロロメタン |  |  | mg/L | [5 empty] | ＜０．００２ | [5 empty] | ＜０．００２
| 四塩化炭素 |  |  | mg/L | [5 empty] | ＜０．０００２ | [5 empty] | ＜０．０００２
| 1,2－ジクロロエタン |  |  | mg/L | [5 empty] | ＜０．０００４ | [5 empty] | ＜０．０００４
| 1,1－ジクロロエチレン |  |  | mg/L | [5 empty] | ＜０．０１ | [5 empty] | ＜０．０１
| シス－1,2－ジクロロエチレン |  |  | mg/L | [5 empty] | ＜０．００４ | [5 empty] | ＜０．００４
| 1,1,1－トリクロロエタン |  |  | mg/L | [5 empty] | ＜０．１ | [5 empty] | ＜０．１
| 1,1,2－トリクロロエタン |  |  | mg/L | [5 empty] | ＜０．０００６ | [5 empty] | ＜０．０００６
| トリクロロエチレン |  |  | mg/L | [5 empty] | ＜０．００１ | [5 empty] | ＜０．００１
| テトラクロロエチレン |  |  | mg/L | [5 empty] | ＜０．０００５ | [5 empty] | ＜０．０００５
| 1,3－ジクロロプロペン |  |  | mg/L | [5 empty] | ＜０．０００２ | [5 empty] | ＜０．０００２
| チウラム |  |  | mg/L | [5 empty] | ＜０．０００６ | [5 empty] | ＜０．０００６
| シマジン |  |  | mg/L | [5 empty] | ＜０．０００３ | [5 empty] | ＜０．０００３
| チオベンカルブ |  |  | mg/L | [5 empty] | ＜０．００２ | [5 empty] | ＜０．００２
| ベンゼン |  |  | mg/L | [5 empty] | ＜０．００１ | [5 empty] | ＜０．００１
| セレン |  |  | mg/L |  | ＜０．００２ | [6 empty] | ＜０．００２
| 硝酸性窒素及び亜硝酸性窒素 |  |  | mg/L |  | １．３ |  |  |  | ０．６８ |  |  | ２．６ |  |  | ２．７
| ふっ素 |  |  | mg/L | [5 empty] | ＜０．０８ | [5 empty] | ＜０．０８
| ほう素 |  |  | mg/L |  | ０．０２ | [6 empty] | ０．０３
| 1,4－ジオキサン |  |  | mg/L | [5 empty] | ＜０．００５ | [5 empty] | ＜０．００５
2023-04-01 |  |  | 水質個表 確定値 | [13 empty] | 愛 知 県
測定地点コード |  | 水域区分 |  | 水域名 |  | 地点番号 | 測定地点名 |  |  | 地点統一番号 | 生活環境類型 | ＮＰ類型 | 水生生物類型 | 底層DO類型 | 調査区分 | 調査機関 | 分析担当機関
６１１００１ |  | 豊川等 |  | 梅田川 |  | ０９０ | 飛越橋 |  |  | ０４０－５１ | Ｃイ |  | Ｂイ |  | 年 間 | 豊橋市 | 豊橋市環境調査センタ－
[5 empty] | ２０２３年 | ２０２３年 |  | ２０２３年 | ２０２３年 | ２０２３年 | ２０２３年 | ２０２３年 | ２０２３年 | ２０２３年 | ２０２４年 | ２０２４年 | ２０２４年
項 目 |  |  |  | 単 位 | ４月 ２０日 | ５月 １０日 |  | ６月 ８日 | ７月 ５日 | ８月 ２日 | ９月 １日 | １０月 ６日 | １１月 １５日 | １２月 ７日 | １月 １０日 | ２月 １日 | ３月 ８日
一 般 項 目 | 採取時刻 |  |  |  | ９時 ４５分 | ９時 ２６分 |  | ９時 ２０分 | ９時 ３０分 | ９時 ３５分 | ９時 ３６分 | ９時 ３０分 | １０時 ００分 | ９時 ３３分 | ９時 ４２分 | ９時 ４１分 | ９時 １７分
| 天候 |  |  |  | 快晴 | 快晴 |  | 曇り | 曇り | 晴れ | 晴れ | 晴れ | 曇り | 晴れ | 曇り | 晴れ | 晴れ
| 気温 |  |  | ℃ | ２３．５ | １９．２ |  | ２５．４ | ２４．０ | ３１．０ | ３１．８ | ２１．５ | １２．４ | １４．０ | １０．０ | １１．７ | ９．６
| 水温 |  |  | ℃ | １９．５ | １８．８ |  | ２２．５ | ２５．５ | ２８．５ | ２７．７ | １８．２ | １３．５ | １２．５ | ８．５ | １１．２ | ９．５
| 透視度 |  |  | cm | ３０ | ＞ ５０ |  | ＞ ５０ | ＞ ５０ | ＞ ５０ | ＞ ５０ | ＞ ５０ | ＞ ５０ | ＞ ５０ | ４６ | ２８ | ＞ ５０
| 臭気 |  |  |  | 無臭 | 微川藻臭 |  | 微川藻臭 | 無臭 | 無臭 | 微川藻臭 | 無臭 | 無臭 | 無臭 | 無臭 | 無臭 | 無臭
| 採取位置 |  |  |  | 流心 | 流心 |  | 流心 | 流心 | 流心 | 流心 | 流心 | 流心 | 流心 | 流心 | 流心 | 流心
| 流況 |  |  |  | 通常 | 通常 |  | 通常 | 通常 | 通常 | 通常 | 通常 | 通常 | 通常 | 通常 | 通常 | 通常
| 流量 |  |  | m3/sec |  | ０．５７５ |  |  |  | ０．４６３ |  |  | ０．４３３ |  |  | ０．３４２
| 外観 |  |  |  | 淡黄褐色 | 淡黄色 |  | 淡黄色 | 淡黄色 | 淡黄色 | 淡黄褐色 | 淡黄色 | 淡褐色 | 淡黄色 | 淡黄色 | 淡黄色 | 淡黄色
| 採取水深 |  |  | ｍ
| 全水深 |  |  | ｍ |  | ０．１２ |  |  |  | ０．１０ |  |  | ０．１０ |  |  | ０．０９
| 透明度 |  |  | ｍ
水色
| 満潮時刻 |  |  |  | ５時 ４６分 | ７時 ４７分 |  | ７時 ５４分 | ６時 ２２分 | ５時 ３４分 | ６時 １７分 | １０時 ４９分 | ７時 ０６分 | １３時 ３６分 | ５時 ４３分 | ９時 ２５分 | ５時 １３分
| 干潮時刻 |  |  |  | １１時 ５９分 | １４時 ５１分 |  | １４時 ５６分 | １３時 １８分 | １２時 ２４分 | １２時 ４５分 | ３時 ４９分 | １２時 ４１分 | ７時 ０５分 | １１時 ０７分 | １５時 ３２分 | １０時 ５０分
生活環境項目 | ｐＨ |  |  |  | ７．４ | ７．７ |  | ７．６ | ７．６ | ７．３ | ７．４ | ７．４ | ７．３ | ７．１ | ７．４ | ７．３ | ７．４
| ＤＯ |  |  | mg/L | ７．８ | ８．７ |  | ７．９ | ７．３ | ７．３ | ７．４ | ８．１ | ８．８ | ９．３ | ９．８ | ８．６ | ９．４
| ＢＯＤ |  |  | mg/L | ６．４ | ２．６ |  | １．９ | １．９ | ３．５ | ２．６ | ２．６ | ４．０ | ３．５ | ７．４ | ４．６ | ４．６
| ＣＯＤ（酸性法） |  |  | mg/L | ９．１ | ７．４ |  | ６．５ | ６．６ | ８．２ | ７．２ | ６．９ | ７．５ | ７．３ | ９．２ | １０ | ７．５
| ＳＳ |  |  | mg/L | １１ | ８ |  | ６ | ３ | ４ | ５ | ５ | ５ | ４ | ７ | ９ | ６
| 大腸菌数 |  |  | CFU/100mL
| ｎ－ヘキサン抽出物質 |  |  | mg/L
| 全窒素 |  |  | mg/L | ４．３ | ３．９ |  | ６．７ | ４．７ | ３．８ | ３．６ | ５．３ | ６．９ | ５．４ | ７．９ | ８．４ | ６．３
| 全燐 |  |  | mg/L | １．７ | ０．７２ |  | １．１ | ０．９７ | ０．９９ | ０．９７ | ０．８５ | ０．８７ | １．３ | １．１ | １．２ | １．３
| 全亜鉛 |  |  | mg/L |  | ０．０１７ | [6 empty] | ０．０１６
| ノニルフェノール |  |  | mg/L
| ＬＡＳ |  |  | mg/L
特殊項目 | フェノール類 |  |  | mg/L | [5 empty] | ＜０．０１ | [5 empty] | ＜０．０１
| 銅 |  |  | mg/L |  | ＜０．０１ | [6 empty] | ＜０．０１
| 鉄（溶解性） |  |  | mg/L
| マンガン（溶解性） |  |  | mg/L
| クロム |  |  | mg/L |  | ＜０．０１ | [6 empty] | ＜０．０１
そ の 他 の 項 目 | アンモニア性窒素 |  |  | mg/L |  | ０．９５ |  |  |  | ０．４９ |  |  | ２．５ |  |  | ５．０
| 亜硝酸性窒素 |  |  | mg/L |  | ０．１１ |  |  |  | ０．３１ |  |  | ０．２４ |  |  | ０．２０
| 硝酸性窒素 |  |  | mg/L |  | ２．０ |  |  |  | １．８ |  |  | ３．９ |  |  | ２．８
| 有機性窒素 |  |  | mg/L |  | ０．９８ |  |  |  | ０．７４ |  |  | ０．６８ |  |  | １．４
| 溶存態窒素 |  |  | mg/L
| 懸濁態窒素 |  |  | mg/L
| オルトリン酸態燐 |  |  | mg/L |  | ０．６５ |  |  |  | ０．８６ |  |  | ０．７７ |  |  | １．１
| 電気伝導率 |  |  | mS/m | ４２ | ２７ |  | ３４ | ４３ | ３６ | ３４ | ３２ | ４６ | ４６ | ３４ | ３４ | ４９
| 塩化物イオン |  |  | mg/L | １４ | １１ |  | １１ | １１ | １１ | １４ | １２ | １４ | １６ | １６ | １７ | ２３
塩分
| 陰イオン界面活性剤 |  |  | mg/L |  | ＜０．０１ |  |  |  | ＜０．０１ |  |  | ＜０．０１ |  |  | ＜０．０１
| 非イオン界面活性剤 |  |  | mg/L
| クロロフィルａ |  |  | mg/m3
| フェオ色素 |  |  | mg/m3
| トリハロメタン生成能 |  |  | mg/L
| クロロホルム生成能 |  |  | mg/L
| ブロモジクロロメタン生成能 |  |  | mg/L
| ジブロモクロロメタン生成能 |  |  | mg/L
| ブロモホルム生成能 |  |  | mg/L
健 康 項 目 | カドミウム |  |  | mg/L |  | ＜０．０００５ | [6 empty] | ＜０．０００５
| 全シアン |  |  | mg/L |  | ＮＤ | [6 empty] | ＮＤ
| 鉛 |  |  | mg/L |  | ＜０．００５ | [6 empty] | ＜０．００５
| 六価クロム |  |  | mg/L |  | ＜０．０１ | [6 empty] | ＜０．０１
| 砒素 |  |  | mg/L |  | ＜０．００５ | [6 empty] | ＜０．００５
| 総水銀 |  |  | mg/L |  | ＜０．０００５ | [6 empty] | ＜０．０００５
| アルキル水銀 |  |  | mg/L
| ＰＣＢ |  |  | mg/L |  | ＮＤ
| ジクロロメタン |  |  | mg/L | [5 empty] | ＜０．００２ | [5 empty] | ＜０．００２
| 四塩化炭素 |  |  | mg/L | [5 empty] | ＜０．０００２ | [5 empty] | ＜０．０００２
| 1,2－ジクロロエタン |  |  | mg/L | [5 empty] | ＜０．０００４ | [5 empty] | ＜０．０００４
| 1,1－ジクロロエチレン |  |  | mg/L | [5 empty] | ＜０．０１ | [5 empty] | ＜０．０１
| シス－1,2－ジクロロエチレン |  |  | mg/L | [5 empty] | ＜０．００４ | [5 empty] | ＜０．００４
| 1,1,1－トリクロロエタン |  |  | mg/L | [5 empty] | ＜０．１ | [5 empty] | ＜０．１
| 1,1,2－トリクロロエタン |  |  | mg/L | [5 empty] | ＜０．０００６ | [5 empty] | ＜０．０００６
| トリクロロエチレン |  |  | mg/L | [5 empty] | ＜０．００１ | [5 empty] | ＜０．００１
| テトラクロロエチレン |  |  | mg/L | [5 empty] | ＜０．０００５ | [5 empty] | ＜０．０００５
| 1,3－ジクロロプロペン |  |  | mg/L | [5 empty] | ＜０．０００２ | [5 empty] | ＜０．０００２
| チウラム |  |  | mg/L | [5 empty] | ＜０．０００６ | [5 empty] | ＜０．０００６
| シマジン |  |  | mg/L | [5 empty] | ＜０．０００３ | [5 empty] | ＜０．０００３
| チオベンカルブ |  |  | mg/L | [5 empty] | ＜０．００２ | [5 empty] | ＜０．００２
| ベンゼン |  |  | mg/L | [5 empty] | ＜０．００１ | [5 empty] | ＜０．００１
| セレン |  |  | mg/L |  | ＜０．００２ | [6 empty] | ＜０．００２
| 硝酸性窒素及び亜硝酸性窒素 |  |  | mg/L |  | ２．１ |  |  |  | ２．１ |  |  | ４．１ |  |  | ３．０
| ふっ素 |  |  | mg/L | [5 empty] | ０．０９ | [5 empty] | ＜０．０８
| ほう素 |  |  | mg/L |  | ０．０２ | [6 empty] | ０．０２
| 1,4－ジオキサン |  |  | mg/L | [5 empty] | ＜０．００５ | [5 empty] | ＜０．００５
2023-04-01 |  |  | 水質個表 確定値 | [13 empty] | 愛 知 県
測定地点コード |  | 水域区分 |  | 水域名 |  | 地点番号 | 測定地点名 |  |  | 地点統一番号 | 生活環境類型 | ＮＰ類型 | 水生生物類型 | 底層DO類型 | 調査区分 | 調査機関 | 分析担当機関
６１１００３ |  | 豊川等 |  | 梅田川 |  | ０９２ | 御厩橋 |  |  | ０４０－０１ | Ｃイ |  | Ｂイ |  | 年 間 | 豊橋市 | 豊橋市環境調査センタ－
[5 empty] | ２０２３年 | ２０２３年 |  | ２０２３年 | ２０２３年 | ２０２３年 | ２０２３年 | ２０２３年 | ２０２３年 | ２０２３年 | ２０２４年 | ２０２４年 | ２０２４年
項 目 |  |  |  | 単 位 | ４月 ２０日 | ５月 １０日 |  | ６月 ８日 | ７月 ５日 | ８月 ２日 | ９月 １日 | １０月 ６日 | １１月 １５日 | １２月 ７日 | １月 １０日 | ２月 １日 | ３月 ８日
一 般 項 目 | 採取時刻 |  |  |  | １０時 １５分 | １０時 １５分 |  | ９時 ４５分 | １０時 ００分 | １０時 １０分 | １０時 ０５分 | １０時 ０２分 | １０時 ４２分 | ９時 ５７分 | １０時 ０６分 | １０時 ２７分 | ９時 ５１分
| 天候 |  |  |  | 快晴 | 快晴 |  | 曇り | 曇り | 晴れ | 晴れ | 晴れ | 曇り | 晴れ | 曇り | 晴れ | 晴れ
| 気温 |  |  | ℃ | ２５．５ | ２０．０ |  | ２６．７ | ２４．５ | ３３．１ | ３２．２ | ２１．５ | １３．６ | １６．５ | ９．７ | １２．８ | １２．３
| 水温 |  |  | ℃ | ２２．０ | ２０．１ |  | ２３．０ | ２６．０ | ２８．８ | ２７．５ | １８．５ | １２．３ | １２．５ | ９．５ | １２．０ | １１．５
| 透視度 |  |  | cm | ＞ ５０ | ＞ ５０ |  | ＞ ５０ | ＞ ５０ | ＞ ５０ | ＞ ５０ | ＞ ５０ | ＞ ５０ | ＞ ５０ | ＞ ５０ | ＞ ５０ | ＞ ５０
| 臭気 |  |  |  | 無臭 | 微川藻臭 |  | 無臭 | 無臭 | 無臭 | 無臭 | 無臭 | 無臭 | 無臭 | 無臭 | 微川藻臭 | 無臭
| 採取位置 |  |  |  | 流心 | 流心 |  | 左岸 | 右岸 | 左岸 | 左岸 | 左岸 | 右岸 | 右岸 | 左岸 | 右岸 | 左岸
| 流況 |  |  |  | 通常 | 通常 |  | 通常 | 通常 | 通常 | 通常 | 通常 | 通常 | 通常 | 通常 | 通常 | 通常
| 流量 |  |  | m3/sec |  | ２．０４２ |  |  |  | １．３５８ |  |  | １．０３７ |  |  | ０．８２７
| 外観 |  |  |  | 淡黄褐色 | 淡黄色 |  | 淡黄色 | 淡黄色 | 淡黄色 | 淡黄色 | 淡黄色 | 淡黄色 | 淡黄色 | 淡黄色 | 淡黄色 | 淡黄色
| 採取水深 |  |  | ｍ
| 全水深 |  |  | ｍ |  | ０．４１ |  |  |  | ０．４８ |  |  | ０．４６ |  |  | ０．４３
| 透明度 |  |  | ｍ
水色
| 満潮時刻 |  |  |  | ５時 ４６分 | ７時 ４７分 |  | ７時 ５４分 | ６時 ２２分 | ５時 ３４分 | ６時 １７分 | １０時 ４９分 | ７時 ０６分 | １３時 ３６分 | ５時 ４３分 | ９時 ２５分 | ５時 １３分
| 干潮時刻 |  |  |  | １１時 ５９分 | １４時 ５１分 |  | １４時 ５６分 | １３時 １８分 | １２時 ２４分 | １２時 ４５分 | ３時 ４９分 | １２時 ４１分 | ７時 ０５分 | １１時 ０７分 | １５時 ３２分 | １０時 ５０分
生活環境項目 | ｐＨ |  |  |  | ７．６ | ７．７ |  | ７．７ | ７．７ | ７．６ | ７．６ | ７．５ | ７．５ | ７．４ | ７．６ | ７．４ | ７．５
| ＤＯ |  |  | mg/L | ９．６ | ８．２ |  | ７．９ | ７．６ | ９．２ | ９．７ | ８．４ | ９．６ | １２ | １１ | １０ | １０
| ＢＯＤ |  |  | mg/L | ３．３ | １．８ |  | １．６ | ２．２ | ４．５ | ２．２ | ２．７ | ２．３ | ３．７ | ４．５ | ３．７ | ３．２
| ＣＯＤ（酸性法） |  |  | mg/L | ７．４ | ６．４ |  | ５．７ | ５．９ | ８．９ | ６．０ | ６．７ | ６．４ | ６．４ | ６．１ | ７．８ | ６．５
| ＳＳ |  |  | mg/L | ５ | ５ |  | ４ | ３ | ９ | ３ | ６ | ３ | ５ | ４ | ５ | ３
| 大腸菌数 |  |  | CFU/100mL
| ｎ－ヘキサン抽出物質 |  |  | mg/L |  |  |  |  | ＮＤ | [5 empty] | ＮＤ
| 全窒素 |  |  | mg/L | ４．５ | ５．１ |  | ８．７ | ６．１ | ４．５ | ４．４ | ６．１ | ７．８ | ８．７ | ７．３ | ９．３ | ６．８
| 全燐 |  |  | mg/L | ０．７７ | ０．４７ |  | ０．３６ | ０．４９ | ０．６３ | ０．４３ | ０．４８ | ０．４７ | ０．５１ | ０．６９ | ０．９６ | ０．６７
| 全亜鉛 |  |  | mg/L | ０．０２５ | ０．０１７ |  | ０．０１９ | ０．０１０ | ０．０１９ | ０．００８ | ０．０１１ | ０．０１５ | ０．０１６ | ０．０３１ | ０．０３２ | ０．０２５
| ノニルフェノール |  |  | mg/L |  | ＜０．００００６ |  |  |  | ＜０．００００６ |  |  | ＜０．００００６ |  |  | ＜０．００００６
| ＬＡＳ |  |  | mg/L |  | ０．００１２ |  |  |  | ０．００１９ |  |  | ０．００２２ |  |  | ０．００７３
特殊項目 | フェノール類 |  |  | mg/L | [5 empty] | ＜０．０１ | [5 empty] | ＜０．０１
| 銅 |  |  | mg/L |  | ＜０．０１ | [6 empty] | ＜０．０１
| 鉄（溶解性） |  |  | mg/L
| マンガン（溶解性） |  |  | mg/L
| クロム |  |  | mg/L |  | ＜０．０１ | [6 empty] | ＜０．０１
そ の 他 の 項 目 | アンモニア性窒素 |  |  | mg/L |  | ０．３２ |  |  |  | ０．４９ |  |  | ０．５１ |  |  | １．２
| 亜硝酸性窒素 |  |  | mg/L |  | ０．１２ |  |  |  | ０．１６ |  |  | ０．１９ |  |  | ０．２２
| 硝酸性窒素 |  |  | mg/L |  | ３．２ |  |  |  | ２．８ |  |  | ７．０ |  |  | ６．３
| 有機性窒素 |  |  | mg/L |  | ０．８２ |  |  |  | ０．８６ |  |  | ０．４７ |  |  | ０．７７
| 溶存態窒素 |  |  | mg/L
| 懸濁態窒素 |  |  | mg/L
| オルトリン酸態燐 |  |  | mg/L |  | ０．４２ |  |  |  | ０．５１ |  |  | ０．４１ |  |  | ０．８６
| 電気伝導率 |  |  | mS/m | ３８ | ２５ |  | ２９ | ３２ | ２６ | ２９ | ３１ | ３９ | ３８ | ３３ | ３７ | ３６
| 塩化物イオン |  |  | mg/L | ２５ | １６ |  | １５ | ２２ | ２０ | １６ | １６ | ２９ | ２８ | ２２ | ２９ | １４
塩分
| 陰イオン界面活性剤 |  |  | mg/L |  | ＜０．０１ |  |  |  | ＜０．０１ |  |  | ＜０．０１ |  |  | ＜０．０１
| 非イオン界面活性剤 |  |  | mg/L
| クロロフィルａ |  |  | mg/m3
| フェオ色素 |  |  | mg/m3
| トリハロメタン生成能 |  |  | mg/L
| クロロホルム生成能 |  |  | mg/L
| ブロモジクロロメタン生成能 |  |  | mg/L
| ジブロモクロロメタン生成能 |  |  | mg/L
| ブロモホルム生成能 |  |  | mg/L
健 康 項 目 | カドミウム |  |  | mg/L |  | ＜０．０００５ |  |  |  | ＜０．０００５ |  |  | ＜０．０００５ |  |  | ＜０．０００５
| 全シアン |  |  | mg/L |  | ＮＤ |  |  |  | ＮＤ |  |  | ＮＤ |  |  | ＮＤ
| 鉛 |  |  | mg/L |  | ＜０．００５ |  |  |  | ＜０．００５ |  |  | ＜０．００５ |  |  | ＜０．００５
| 六価クロム |  |  | mg/L |  | ＜０．０１ |  |  |  | ＜０．０１ |  |  | ＜０．０１ |  |  | ＜０．０１
| 砒素 |  |  | mg/L |  | ＜０．００５ | [6 empty] | ＜０．００５
| 総水銀 |  |  | mg/L |  | ＜０．０００５ |  |  |  | ＜０．０００５ |  |  | ＜０．０００５ |  |  | ＜０．０００５
| アルキル水銀 |  |  | mg/L
| ＰＣＢ |  |  | mg/L |  | ＮＤ
| ジクロロメタン |  |  | mg/L | [5 empty] | ＜０．００２ | [5 empty] | ＜０．００２
| 四塩化炭素 |  |  | mg/L | [5 empty] | ＜０．０００２ | [5 empty] | ＜０．０００２
| 1,2－ジクロロエタン |  |  | mg/L | [5 empty] | ＜０．０００４ | [5 empty] | ＜０．０００４
| 1,1－ジクロロエチレン |  |  | mg/L | [5 empty] | ＜０．０１ | [5 empty] | ＜０．０１
| シス－1,2－ジクロロエチレン |  |  | mg/L | [5 empty] | ＜０．００４ | [5 empty] | ＜０．００４
| 1,1,1－トリクロロエタン |  |  | mg/L | [5 empty] | ＜０．１ | [5 empty] | ＜０．１
| 1,1,2－トリクロロエタン |  |  | mg/L | [5 empty] | ＜０．０００６ | [5 empty] | ＜０．０００６
| トリクロロエチレン |  |  | mg/L | [5 empty] | ＜０．００１ | [5 empty] | ＜０．００１
| テトラクロロエチレン |  |  | mg/L | [5 empty] | ＜０．０００５ | [5 empty] | ＜０．０００５
| 1,3－ジクロロプロペン |  |  | mg/L | [5 empty] | ＜０．０００２ | [5 empty] | ＜０．０００２
| チウラム |  |  | mg/L | [5 empty] | ＜０．０００６ | [5 empty] | ＜０．０００６
| シマジン |  |  | mg/L | [5 empty] | ＜０．０００３ | [5 empty] | ＜０．０００３
| チオベンカルブ |  |  | mg/L | [5 empty] | ＜０．００２ | [5 empty] | ＜０．００２
| ベンゼン |  |  | mg/L | [5 empty] | ＜０．００１ | [5 empty] | ＜０．００１
| セレン |  |  | mg/L | [5 empty] | ＜０．００２ |  |  | ＜０．００２
| 硝酸性窒素及び亜硝酸性窒素 |  |  | mg/L |  | ３．４ |  |  |  | ２．９ |  |  | ７．２ |  |  | ６．５
| ふっ素 |  |  | mg/L | [5 empty] | ＜０．０８ | [5 empty] | ＜０．０８
| ほう素 |  |  | mg/L |  | ０．０２ | [6 empty] | ０．０２
| 1,4－ジオキサン |  |  | mg/L | [5 empty] | ＜０．００５ | [5 empty] | ＜０．００５
2023-04-01 |  |  | 水質個表 確定値 | [13 empty] | 愛 知 県
測定地点コード |  | 水域区分 |  | 水域名 |  | 地点番号 | 測定地点名 |  |  | 地点統一番号 | 生活環境類型 | ＮＰ類型 | 水生生物類型 | 底層DO類型 | 調査区分 | 調査機関 | 分析担当機関
６１１００４ |  | 豊川等 |  | 梅田川 |  | ０９３ | 植田橋 |  |  | ０４０－５２ | Ｃイ |  | Ｂイ |  | 年 間 | 豊橋市 | 豊橋市環境調査センタ－
[5 empty] | ２０２３年 | ２０２３年 |  | ２０２３年 | ２０２３年 | ２０２３年 | ２０２３年 | ２０２３年 | ２０２３年 | ２０２３年 | ２０２４年 | ２０２４年 | ２０２４年
項 目 |  |  |  | 単 位 | ４月 ２０日 | ５月 １０日 |  | ６月 ８日 | ７月 ５日 | ８月 ２日 | ９月 １日 | １０月 ６日 | １１月 １５日 | １２月 ７日 | １月 １０日 | ２月 １日 | ３月 ８日
一 般 項 目 | 採取時刻 |  |  |  | １１時 ４０分 | １１時 ４５分 |  | １０時 ３０分 | １０時 １５分 | ９時 ３８分 | １０時 ４０分 | １３時 ４５分 | ９時 ２５分 | １１時 ２５分 | １０時 ０１分 | １０時 ２１分 | ８時 ５５分
| 天候 |  |  |  | 晴れ | 晴れ |  | 晴れ | 曇り | 晴れ | 晴れ | 晴れ | 曇り | 曇り | 曇り | 晴れ | 晴れ
| 気温 |  |  | ℃ | ２４．４ | ２２．０ |  | ２７．３ | ２７．８ | ３２．６ | ３１．７ | ２３．５ | １２．６ | １４．４ | ６．８ | １２．８ | ９．５
| 水温 |  |  | ℃ | ２２．１ | ２０．２ |  | ２２．７ | ２８．５ | ３０．８ | ２９．６ | １９．０ | １２．６ | １２．２ | ７．８ | ９．４ | １０．２
| 透視度 |  |  | cm | ３３ | ＞ ５０ |  | ＞ ５０ | ３９ | ３９ | ４５ | ２４ | ３６ | ＞ ５０ | ＞ ５０ | ３３ | ＞ ５０
| 臭気 |  |  |  | 微川藻臭 | 無臭 |  | 無臭 | 微川藻臭 | 微川藻臭 | 微川藻臭 | 微川藻臭 | 微川藻臭 | 微川藻臭 | 微川藻臭 | 中川藻臭 | 微川藻臭
| 採取位置 |  |  |  | 流心 | 流心 |  | 流心 | 流心 | 流心 | 流心 | 流心 | 流心 | 流心 | 流心 | 流心 | 流心
| 流況 |  |  |  | 通常 | 通常 |  | 通常 | 通常 | 通常 | 通常 | 波浪強 | 通常 | 波浪強 | 通常 | 通常 | 波浪強
| 流量 |  |  | m3/sec
| 外観 |  |  |  | 淡褐色 | 淡黄褐色 |  | 淡黄褐色 | 淡黄褐色 | 淡黄褐色 | 淡黄褐色 | 淡黄褐色 | 無色 | 淡黄褐色 | 無色 | 淡黄褐色 | 淡黄褐色
| 採取水深 |  |  | ｍ
| 全水深 |  |  | ｍ |  | １．４８ |  |  |  | １．３０ |  |  | ２．１０ |  |  | １．９５
| 透明度 |  |  | ｍ
水色
| 満潮時刻 |  |  |  | ５時 ４６分 | ７時 ４７分 |  | ７時 ５４分 | ６時 ２２分 | ５時 ３４分 | ６時 １７分 | １０時 ４９分 | ７時 ０６分 | １３時 ３６分 | ５時 ４３分 | ９時 ２５分 | ５時 １３分
| 干潮時刻 |  |  |  | １１時 ５９分 | １４時 ５１分 |  | １４時 ５６分 | １３時 １８分 | １２時 ２４分 | １２時 ４５分 | １５時 ０２分 | １２時 ４１分 | ７時 ０５分 | １１時 ０７分 | １５時 ３２分 | １０時 ５０分
生活環境項目 | ｐＨ |  |  |  | ７．１ | ７．２ |  | ７．２ | ７．５ | ７．２ | ７．０ | ７．３ | ７．３ | ７．４ | ７．２ | ７．４ | ７．２
| ＤＯ |  |  | mg/L | ７．５ | ７．３ |  | ７．４ | ７．７ | ６．８ | ８．２ | ８．０ | ７．８ | ８．５ | ９．０ | １０ | ７．９
| ＢＯＤ |  |  | mg/L | ３．６ | ０．５ |  | １．４ | ２．４ | １．９ | １．０ | ２．３ | ０．８ | １．１ | １．７ | ５．５ | １．０
| ＣＯＤ（酸性法） |  |  | mg/L | ５．９ | ５．４ |  | ５．０ | ４．３ | ７．３ | ４．４ | ６．４ | ４．０ | ４．４ | ５．７ | ５．７ | ５．０
| ＳＳ |  |  | mg/L | １６ | ５ |  | ４ | ８ | ７ | １１ | １７ | ８ | ５ | ３ | ８ | ４
| 大腸菌数 |  |  | CFU/100mL
| ｎ－ヘキサン抽出物質 |  |  | mg/L
| 全窒素 |  |  | mg/L | ４．６ | ４．６ |  | ４．７ | ３．５ | ３．１ | ３．１ | ６．０ | ７．５ | ６．６ | ８．２ | ４．８ | ５．６
| 全燐 |  |  | mg/L | ０．６０ | ０．５０ |  | ０．４０ | ０．３８ | ０．５０ | ０．２９ | ０．５８ | ０．６１ | ０．３３ | ０．４２ | ０．２４ | ０．４７
| 全亜鉛 |  |  | mg/L |  | ０．０１７ | [6 empty] | ０．０１０
| ノニルフェノール |  |  | mg/L
| ＬＡＳ |  |  | mg/L
特殊項目 | フェノール類 |  |  | mg/L
| 銅 |  |  | mg/L |  | ＜０．０１ | [6 empty] | ＜０．０１
| 鉄（溶解性） |  |  | mg/L
| マンガン（溶解性） |  |  | mg/L
| クロム |  |  | mg/L
そ の 他 の 項 目 | アンモニア性窒素 |  |  | mg/L
| 亜硝酸性窒素 |  |  | mg/L |  | ０．１３ | [6 empty] | ０．５０
| 硝酸性窒素 |  |  | mg/L |  | ３．７ | [6 empty] | ６．６
| 有機性窒素 |  |  | mg/L
| 溶存態窒素 |  |  | mg/L
| 懸濁態窒素 |  |  | mg/L
| オルトリン酸態燐 |  |  | mg/L
| 電気伝導率 |  |  | mS/m | ９９０ | ２４０ |  | ４００ | １４００ | ７７０ | ９９０ | ７１ | ２００ | ７７０ | ２００ | ２４００ | ９８０
| 塩化物イオン |  |  | mg/L | ３４００ | ７４０ |  | １２００ | ５８００ | ７４００ | ３９００ | １５０ | ６８０ | ３３００ | ７１０ | ８９００ | ２０００
塩分
| 陰イオン界面活性剤 |  |  | mg/L
| 非イオン界面活性剤 |  |  | mg/L
| クロロフィルａ |  |  | mg/m3
| フェオ色素 |  |  | mg/m3
| トリハロメタン生成能 |  |  | mg/L
| クロロホルム生成能 |  |  | mg/L
| ブロモジクロロメタン生成能 |  |  | mg/L
| ジブロモクロロメタン生成能 |  |  | mg/L
| ブロモホルム生成能 |  |  | mg/L
健 康 項 目 | カドミウム |  |  | mg/L |  | ＜０．０００５ | [6 empty] | ＜０．０００５
| 全シアン |  |  | mg/L |  | ＮＤ | [6 empty] | ＮＤ
| 鉛 |  |  | mg/L |  | ＜０．００５ | [6 empty] | ＜０．００５
| 六価クロム |  |  | mg/L |  | ＜０．０１ | [6 empty] | ＜０．０１
| 砒素 |  |  | mg/L |  | ＜０．００５ | [6 empty] | ＜０．００５
| 総水銀 |  |  | mg/L |  | ＜０．０００５ | [6 empty] | ＜０．０００５
| アルキル水銀 |  |  | mg/L
| ＰＣＢ |  |  | mg/L
| ジクロロメタン |  |  | mg/L | [5 empty] | ＜０．００２ | [5 empty] | ＜０．００２
| 四塩化炭素 |  |  | mg/L | [5 empty] | ＜０．０００２ | [5 empty] | ＜０．０００２
| 1,2－ジクロロエタン |  |  | mg/L | [5 empty] | ＜０．０００４ | [5 empty] | ＜０．０００４
| 1,1－ジクロロエチレン |  |  | mg/L | [5 empty] | ＜０．０１ | [5 empty] | ＜０．０１
| シス－1,2－ジクロロエチレン |  |  | mg/L | [5 empty] | ＜０．００４ | [5 empty] | ＜０．００４
| 1,1,1－トリクロロエタン |  |  | mg/L | [5 empty] | ＜０．１ | [5 empty] | ＜０．１
| 1,1,2－トリクロロエタン |  |  | mg/L | [5 empty] | ＜０．０００６ | [5 empty] | ＜０．０００６
| トリクロロエチレン |  |  | mg/L | [5 empty] | ＜０．００１ | [5 empty] | ＜０．００１
| テトラクロロエチレン |  |  | mg/L | [5 empty] | ＜０．０００５ | [5 empty] | ＜０．０００５
| 1,3－ジクロロプロペン |  |  | mg/L | [5 empty] | ＜０．０００２ | [5 empty] | ＜０．０００２
| チウラム |  |  | mg/L | [5 empty] | ＜０．０００６ | [5 empty] | ＜０．０００６
| シマジン |  |  | mg/L | [5 empty] | ＜０．０００３ | [5 empty] | ＜０．０００３
| チオベンカルブ |  |  | mg/L | [5 empty] | ＜０．００２ | [5 empty] | ＜０．００２
| ベンゼン |  |  | mg/L | [5 empty] | ＜０．００１ | [5 empty] | ＜０．００１
| セレン |  |  | mg/L |  | ＜０．００２ | [6 empty] | ＜０．００２
| 硝酸性窒素及び亜硝酸性窒素 |  |  | mg/L |  | ３．８ | [6 empty] | ７．１
| ふっ素 |  |  | mg/L
| ほう素 |  |  | mg/L
| 1,4－ジオキサン |  |  | mg/L | [5 empty] | ＜０．００５ | [5 empty] | ＜０．００５
2023-04-01 |  |  | 水質個表 確定値 | [13 empty] | 愛 知 県
測定地点コード |  | 水域区分 |  | 水域名 |  | 地点番号 | 測定地点名 |  |  | 地点統一番号 | 生活環境類型 | ＮＰ類型 | 水生生物類型 | 底層DO類型 | 調査区分 | 調査機関 | 分析担当機関
６１５００１ |  | 豊川等 |  | 浜田川 |  | ０９４ | 佐久良橋 |  |  | ２１９－０１ |  |  |  |  | 年 間 | 豊橋市 | 豊橋市環境調査センタ－
[5 empty] | ２０２３年 | ２０２３年 |  | ２０２３年 | ２０２４年
項 目 |  |  |  | 単 位 | ５月 １１日 | ８月 ２日 |  | １１月 １５日 | ２月 １日
一 般 項 目 | 採取時刻 |  |  |  | １１時 ５５分 | １１時 ４２分 |  | １１時 １０分 | １２時 ０３分
| 天候 |  |  |  | 晴れ | 晴れ |  | 曇り | 晴れ
| 気温 |  |  | ℃ | ２１．１ | ３０．７ |  | １３．７ | １０．５
| 水温 |  |  | ℃ | ２１．１ | ２９．４ |  | １３．６ | １１．６
| 透視度 |  |  | cm | ＞ ５０ | ４８ |  | ＞ ５０ | ＞ ５０
| 臭気 |  |  |  | 無臭 | 微川藻臭 |  | 無臭 | 無臭
| 採取位置 |  |  |  | 流心 | 流心 |  | 流心 | 流心
| 流況 |  |  |  | 通常 | 通常 |  | 通常 | 通常
| 流量 |  |  | m3/sec | ０．５８８ | ０．６９５ |  | ０．３４６ | ０．２６２
| 外観 |  |  |  | 淡黄褐色 | 淡黄褐色 |  | 無色 | 無色
| 採取水深 |  |  | ｍ
| 全水深 |  |  | ｍ | ０．０８ | ０．１３ |  | ０．２０ | ０．２４
| 透明度 |  |  | ｍ
水色
| 満潮時刻 |  |  |  | ８時 ３２分 | ５時 ３４分 |  | ７時 ０６分 | ９時 ２５分
| 干潮時刻 |  |  |  | １５時 ５１分 | １２時 ２４分 |  | １２時 ４１分 | １５時 ３２分
生活環境項目 | ｐＨ |  |  |  | ７．３ | ７．３ |  | ７．３ | ７．２
| ＤＯ |  |  | mg/L | ９．６ | １０ |  | １１ | １３
| ＢＯＤ |  |  | mg/L | １．５ | ２．５ |  | ０．６ | ２．７
| ＣＯＤ（酸性法） |  |  | mg/L | ５．６ | ８．３ |  | ３．２ | ５．８
| ＳＳ |  |  | mg/L | ４ | ８ |  | １ | ２
| 大腸菌数 |  |  | CFU/100mL
| ｎ－ヘキサン抽出物質 |  |  | mg/L
| 全窒素 |  |  | mg/L | ７．９ | ３．７ |  | １０ | ９．８
| 全燐 |  |  | mg/L | ０．５９ | ０．５８ |  | ０．５９ | ０．５３
| 全亜鉛 |  |  | mg/L | ０．００９ |  |  | ０．００５
| ノニルフェノール |  |  | mg/L
| ＬＡＳ |  |  | mg/L
特殊項目 | フェノール類 |  |  | mg/L
| 銅 |  |  | mg/L | ＜０．０１ |  |  | ＜０．０１
| 鉄（溶解性） |  |  | mg/L
| マンガン（溶解性） |  |  | mg/L
| クロム |  |  | mg/L
そ の 他 の 項 目 | アンモニア性窒素 |  |  | mg/L
| 亜硝酸性窒素 |  |  | mg/L | ０．６８ | ０．２４ |  | ０．３５ | ０．３０
| 硝酸性窒素 |  |  | mg/L | ７．１ | ３．０ |  | ９．７ | ８．８
| 有機性窒素 |  |  | mg/L
| 溶存態窒素 |  |  | mg/L
| 懸濁態窒素 |  |  | mg/L
| オルトリン酸態燐 |  |  | mg/L
| 電気伝導率 |  |  | mS/m | ３２ | １８ |  | ３５ | ３２
| 塩化物イオン |  |  | mg/L | ３５ | １５ |  | ３９ | ２５
塩分
| 陰イオン界面活性剤 |  |  | mg/L | ＜０．０１ | ０．０３ |  | ＜０．０１ | ＜０．０１
| 非イオン界面活性剤 |  |  | mg/L
| クロロフィルａ |  |  | mg/m3
| フェオ色素 |  |  | mg/m3
| トリハロメタン生成能 |  |  | mg/L
| クロロホルム生成能 |  |  | mg/L
| ブロモジクロロメタン生成能 |  |  | mg/L
| ジブロモクロロメタン生成能 |  |  | mg/L
| ブロモホルム生成能 |  |  | mg/L
健 康 項 目 | カドミウム |  |  | mg/L | ＜０．０００５ |  |  | ＜０．０００５
| 全シアン |  |  | mg/L | ＮＤ |  |  | ＮＤ
| 鉛 |  |  | mg/L | ＜０．００５ |  |  | ＜０．００５
| 六価クロム |  |  | mg/L | ＜０．０１ |  |  | ＜０．０１
| 砒素 |  |  | mg/L | ＜０．００５ |  |  | ＜０．００５
| 総水銀 |  |  | mg/L | ＜０．０００５ |  |  | ＜０．０００５
| アルキル水銀 |  |  | mg/L
| ＰＣＢ |  |  | mg/L
| ジクロロメタン |  |  | mg/L |  | ＜０．００２ |  |  | ＜０．００２
| 四塩化炭素 |  |  | mg/L |  | ＜０．０００２ |  |  | ＜０．０００２
| 1,2－ジクロロエタン |  |  | mg/L |  | ＜０．０００４ |  |  | ＜０．０００４
| 1,1－ジクロロエチレン |  |  | mg/L |  | ＜０．０１ |  |  | ＜０．０１
| シス－1,2－ジクロロエチレン |  |  | mg/L |  | ＜０．００４ |  |  | ＜０．００４
| 1,1,1－トリクロロエタン |  |  | mg/L |  | ＜０．１ |  |  | ＜０．１
| 1,1,2－トリクロロエタン |  |  | mg/L |  | ＜０．０００６ |  |  | ＜０．０００６
| トリクロロエチレン |  |  | mg/L |  | ＜０．００１ |  |  | ＜０．００１
| テトラクロロエチレン |  |  | mg/L |  | ＜０．０００５ |  |  | ＜０．０００５
| 1,3－ジクロロプロペン |  |  | mg/L |  | ＜０．０００２ |  |  | ＜０．０００２
| チウラム |  |  | mg/L |  | ＜０．０００６ |  |  | ＜０．０００６
| シマジン |  |  | mg/L |  | ＜０．０００３ |  |  | ＜０．０００３
| チオベンカルブ |  |  | mg/L |  | ＜０．００２ |  |  | ＜０．００２
| ベンゼン |  |  | mg/L |  | ＜０．００１ |  |  | ＜０．００１
| セレン |  |  | mg/L | ＜０．００２ |  |  | ＜０．００２
| 硝酸性窒素及び亜硝酸性窒素 |  |  | mg/L | ７．８ | ３．３ |  | １０ | ９．１
| ふっ素 |  |  | mg/L | ０．０９ |  |  | ＜０．０８
| ほう素 |  |  | mg/L | ０．０５ |  |  | ０．０３
| 1,4－ジオキサン |  |  | mg/L |  | ＜０．００５ |  |  | ＜０．００５
2023-04-01 |  |  | 水質個表 確定値 | [13 empty] | 愛 知 県
測定地点コード |  | 水域区分 |  | 水域名 |  | 地点番号 | 測定地点名 |  |  | 地点統一番号 | 生活環境類型 | ＮＰ類型 | 水生生物類型 | 底層DO類型 | 調査区分 | 調査機関 | 分析担当機関
６１２００１ |  | 豊川等 |  | 汐川 |  | ０９５ | 船倉橋 |  |  | ０４３－０１ | Ｄイ |  | Ｂイ |  | 年 間 | 愛知県 | 環境調査センタ－ 東三河支所
[5 empty] | ２０２３年 | ２０２３年 |  | ２０２３年 | ２０２３年 | ２０２３年 | ２０２３年 | ２０２３年 | ２０２３年 | ２０２３年 | ２０２４年 | ２０２４年 | ２０２４年
項 目 |  |  |  | 単 位 | ４月 １９日 | ５月 １０日 |  | ６月 １４日 | ７月 ５日 | ８月 ３日 | ９月 １日 | １０月 １１日 | １１月 １日 | １２月 １日 | １月 １１日 | ２月 ８日 | ３月 ７日
一 般 項 目 | 採取時刻 |  |  |  | １１時 １０分 | １４時 ２３分 |  | ９時 ３５分 | １３時 ０５分 | １２時 ５５分 | １２時 ３０分 | ９時 ５５分 | １３時 １０分 | １３時 ４０分 | １１時 ４５分 | １０時 ５０分 | ９時 ５５分
| 天候 |  |  |  | 曇り | 薄曇り |  | 曇り | 曇り | 晴れ | 晴れ | 曇り | 快晴 | 晴れ | 曇り | 晴れ | 快晴
| 気温 |  |  | ℃ | ２０．８ | ２５．０ |  | ２６．０ | ２６．２ | ３２．８ | ３３．１ | ２１．９ | ２４．５ | １３．５ | ８．６ | １１．２ | １２．１
| 水温 |  |  | ℃ | １９．４ | ２４．０ |  | ２３．７ | ２６．３ | ３２．５ | ３２．２ | １８．８ | １９．５ | １２．０ | ７．５ | ７．２ | ９．３
| 透視度 |  |  | cm | ８ | １１ |  | ＞ ５０ | ２２ | ２１ | ２０ | １４ | １８ | ３３ | ３０ | ２７ | ３０
| 臭気 |  |  |  | 微土臭 | 無臭 |  | 無臭 | 微土臭 | 微川藻臭 | 微土臭 | 微川藻臭 | 無臭 | 微川藻臭 | 無臭 | 無臭 | 無臭
| 採取位置 |  |  |  | 流心 | 流心 |  | 流心 | 流心 | 流心 | 流心 | 流心 | 流心 | 流心 | 流心 | 流心 | 流心
| 流況 |  |  |  | 通常 | 通常 |  | 通常 | 通常 | 通常 | 通常 | 通常 | 通常 | 通常 | 通常 | 通常 | 通常
| 流量 |  |  | m3/sec
| 外観 |  |  |  | 中茶褐色 | 中茶色 |  | 淡茶色 | 淡黄褐色 | 淡黄色 | 淡黄褐色 | 中黄色 | 淡黄褐色 | 淡赤褐色 | 中黄褐色 | 淡黄色 | 淡黄色
| 採取水深 |  |  | ｍ
| 全水深 |  |  | ｍ
| 透明度 |  |  | ｍ
水色
| 満潮時刻 |  |  |  | ５時 １８分 | ７時 ４７分 |  | １５時 ３５分 | ６時 ２２分 | ６時 ２３分 | ６時 １７分 | ３時 ５１分 | ７時 ５６分 | ８時 ２６分 | ６時 ２５分 | ５時 ３７分 | ４時 ３９分
| 干潮時刻 |  |  |  | １１時 ２４分 | １４時 ５１分 |  | ９時 ０６分 | １３時 １８分 | １３時 ０７分 | １２時 ４５分 | １０時 ０２分 | １３時 ２３分 | １３時 ４４分 | １１時 ５１分 | １１時 ０３分 | １０時 ０９分
生活環境項目 | ｐＨ |  |  |  | ７．１ | ７．２ |  | ７．１ | ７．３ | ７．２ | ７．２ | ７．０ | ７．１ | ７．１ | ６．９ | ７．６ | ７．２
| ＤＯ |  |  | mg/L | ６．７ | ７．８ |  | ７．４ | ７．８ | ５．９ | ６．３ | ７．７ | ７．０ | ７．８ | ９．１ | １０ | ９．２
| ＢＯＤ |  |  | mg/L | ５．０ | ３．２ |  | １．９ | ２．９ | ４．６ | ２．６ | ４．２ | １．０ | ３．７ | ２．９ | ４．３ | ２．４
| ＣＯＤ（酸性法） |  |  | mg/L | １３ | １０ |  | ６．５ | ８．８ | １２ | ８．２ | １０ | ６．０ | ７．４ | ５．２ | ７．７ | ６．７
| ＳＳ |  |  | mg/L | ９３ | ５８ |  | ６ | １８ | ２９ | ３８ | ４７ | ３２ | １０ | １３ | １８ | １７
| 大腸菌数 |  |  | CFU/100mL
| ｎ－ヘキサン抽出物質 |  |  | mg/L |  |  |  | ＮＤ | [5 empty] | ＮＤ
| 全窒素 |  |  | mg/L | ９．７ | ８．７ |  | ６．６ | ８．１ | ６．３ | ７．９ | １０ | ７．８ | ８．６ | ８．４ | ９．９ | ９．７
| 全燐 |  |  | mg/L | １．３ | ０．９６ |  | ０．６３ | ０．９６ | １．３ | １．１ | １．１ | ０．８１ | ０．９６ | ０．７９ | ０．９６ | ０．９６
| 全亜鉛 |  |  | mg/L | ０．０２６ | ０．０２０ |  | ０．０１３ | ０．００４ | ０．０１２ | ０．００４ | ０．０１３ | ０．００６ | ０．００６ | ０．００９ | ０．０１０ | ０．００８
| ノニルフェノール |  |  | mg/L | ＜０．００００６ | ＜０．００００６ |  | ＜０．００００６ | ＜０．００００６ | ＜０．００００６ | ＜０．００００６ | ＜０．００００６ | ＜０．００００６ | ＜０．００００６ | ＜０．００００６ | ＜０．００００６ | ＜０．００００６
| ＬＡＳ |  |  | mg/L | ０．００１４ | ＜０．０００６ |  | ０．００５３ | ０．０００８ | ０．００２７ | ０．００１８ | ＜０．０００６ | ＜０．０００６ | ０．００１３ | ０．００１３ | ０．００１６ | ０．００１１
特殊項目 | フェノール類 |  |  | mg/L |  |  |  | ＜０．０１ |  |  |  | ＜０．０１
| 銅 |  |  | mg/L |  | ＜０．０１ |  |  |  | ＜０．０１ |  |  | ＜０．０１ |  |  | ＜０．０１
| 鉄（溶解性） |  |  | mg/L
| マンガン（溶解性） |  |  | mg/L
| クロム |  |  | mg/L
そ の 他 の 項 目 | アンモニア性窒素 |  |  | mg/L |  |  |  | ０．５９ |  |  | １．３ |  |  | ２．３ |  |  | １．２
| 亜硝酸性窒素 |  |  | mg/L |  |  |  | ０．１４ |  |  | ０．３２ |  |  | ０．５１ |  |  | ０．３５
| 硝酸性窒素 |  |  | mg/L |  |  |  | ５．３ |  |  | ５．３ |  |  | ７．１ |  |  | ７．５
| 有機性窒素 |  |  | mg/L |  |  |  | ０．５５ |  |  | ０．６４ |  |  | ０．１０ |  |  | ０．４６
| 溶存態窒素 |  |  | mg/L
| 懸濁態窒素 |  |  | mg/L
| オルトリン酸態燐 |  |  | mg/L |  |  |  | ０．５２ |  |  | ０．８４ |  |  | ０．８１ |  |  | ０．７５
| 電気伝導率 |  |  | mS/m | ２７０ | １３０ |  | １６０ | ３００ | ４３０ | ７８０ | ４７ | １１００ | ８２０ | １３００ | ６３０ | ３５０
| 塩化物イオン |  |  | mg/L | ７８０ | ２９０ |  | ４３０ | ８００ | １１００ | ２１００ | ５７ | ３５００ | ２１００ | ３９００ | ２０００ | ７７０
塩分
| 陰イオン界面活性剤 |  |  | mg/L | ０．１３ |  |  |  | ０．０２ |  |  | ＜０．０１ |  |  | ０．０１
| 非イオン界面活性剤 |  |  | mg/L
| クロロフィルａ |  |  | mg/m3
| フェオ色素 |  |  | mg/m3
| トリハロメタン生成能 |  |  | mg/L
| クロロホルム生成能 |  |  | mg/L
| ブロモジクロロメタン生成能 |  |  | mg/L
| ジブロモクロロメタン生成能 |  |  | mg/L
| ブロモホルム生成能 |  |  | mg/L
健 康 項 目 | カドミウム |  |  | mg/L |  | ＜０．０００５ |  |  |  | ＜０．０００５ |  |  | ＜０．０００５ |  |  | ＜０．０００５
| 全シアン |  |  | mg/L |  | ＮＤ |  |  |  | ＮＤ |  |  | ＮＤ |  |  | ＮＤ
| 鉛 |  |  | mg/L |  | ＜０．００５ |  |  |  | ＜０．００５ |  |  | ＜０．００５ |  |  | ＜０．００５
| 六価クロム |  |  | mg/L |  | ＜０．０１ |  |  |  | ＜０．０１ |  |  | ＜０．０１ |  |  | ＜０．０１
| 砒素 |  |  | mg/L | [5 empty] | ＜０．００５ | [5 empty] | ＜０．００５
| 総水銀 |  |  | mg/L |  |  |  | ＜０．０００５ |  |  | ＜０．０００５ |  |  | ＜０．０００５ |  |  | ＜０．０００５
| アルキル水銀 |  |  | mg/L
| ＰＣＢ |  |  | mg/L | [7 empty] | ＮＤ
| ジクロロメタン |  |  | mg/L |  | ＜０．００２ |  |  |  | ＜０．００２ |  |  | ＜０．００２ |  |  | ＜０．００２
| 四塩化炭素 |  |  | mg/L |  | ＜０．０００２ |  |  |  | ＜０．０００２ |  |  | ＜０．０００２ |  |  | ＜０．０００２
| 1,2－ジクロロエタン |  |  | mg/L |  | ＜０．０００４ |  |  |  | ＜０．０００４ |  |  | ＜０．０００４ |  |  | ＜０．０００４
| 1,1－ジクロロエチレン |  |  | mg/L |  | ＜０．０１ |  |  |  | ＜０．０１ |  |  | ＜０．０１ |  |  | ＜０．０１
| シス－1,2－ジクロロエチレン |  |  | mg/L |  | ＜０．００４ |  |  |  | ＜０．００４ |  |  | ＜０．００４ |  |  | ＜０．００４
| 1,1,1－トリクロロエタン |  |  | mg/L |  | ＜０．１ |  |  |  | ＜０．１ |  |  | ＜０．１ |  |  | ＜０．１
| 1,1,2－トリクロロエタン |  |  | mg/L |  | ＜０．０００６ |  |  |  | ＜０．０００６ |  |  | ＜０．０００６ |  |  | ＜０．０００６
| トリクロロエチレン |  |  | mg/L |  | ＜０．００１ |  |  |  | ＜０．００１ |  |  | ＜０．００１ |  |  | ＜０．００１
| テトラクロロエチレン |  |  | mg/L |  | ＜０．０００５ |  |  |  | ＜０．０００５ |  |  | ＜０．０００５ |  |  | ＜０．０００５
| 1,3－ジクロロプロペン |  |  | mg/L |  | ＜０．０００２ |  |  |  | ＜０．０００２ |  |  | ＜０．０００２ |  |  | ＜０．０００２
| チウラム |  |  | mg/L |  | ＜０．０００６ | [6 empty] | ＜０．０００６
| シマジン |  |  | mg/L |  | ＜０．０００３ | [6 empty] | ＜０．０００３
| チオベンカルブ |  |  | mg/L |  | ＜０．００２ | [6 empty] | ＜０．００２
| ベンゼン |  |  | mg/L |  | ＜０．００１ |  |  |  | ＜０．００１ |  |  | ＜０．００１ |  |  | ＜０．００１
| セレン |  |  | mg/L |  | ＜０．００２ |  |  |  | ＜０．００２ |  |  | ＜０．００２ |  |  | ＜０．００２
| 硝酸性窒素及び亜硝酸性窒素 |  |  | mg/L |  |  |  | ５．５ |  |  | ５．６ |  |  | ７．６ |  |  | ７．９
| ふっ素 |  |  | mg/L |  |  |  | ０．１５ | [5 empty] | ０．１４
| ほう素 |  |  | mg/L |  |  |  | ０．１３ | [5 empty] | ０．６２
| 1,4－ジオキサン |  |  | mg/L | [8 empty] | ＜０．００５