## TEMPLATE
2023-04-01 |  |  | 水質個表 確定値 | [13 empty] | 愛 知 県
測定地点コード |  | 水域区分 |  | 水域名 |  | 地点番号 | 測定地点名 |  |  | 地点統一番号 | 生活環境類型 | ＮＰ類型 | 水生生物類型 | 底層DO類型 | 調査区分 | 調査機関 | 分析担当機関
７０１００１ |  | 天竜川 |  | 大千瀬川 |  | ２０８ | 常盤橋 |  |  | １０５－０１ | ＡＡイ |  | Ａイ |  | 年 間 | 愛知県 | 愛 知 県
[5 empty] | ２０２３年 | ２０２３年 |  | ２０２３年 | ２０２３年 | ２０２３年 | ２０２３年 | ２０２３年 | ２０２３年 | ２０２３年 | ２０２４年 | ２０２４年 | ２０２４年
項 目 |  |  |  | 単 位 | ４月 １２日 | ５月 １１日 |  | ６月 １日 | ７月 ６日 | ８月 ２日 | ９月 １４日 | １０月 ５日 | １１月 ８日 | １２月 ６日 | １月 １０日 | ２月 １日 | ３月 ４日
一 般 項 目 | 採取時刻 |  |  |  | １２時 １０分 | １１時 ２０分 |  | ９時 ４５分 | １０時 ３５分 | １１時 ４５分 | １０時 １０分 | １１時 ４０分 | １０時 ０５分 | １１時 ２０分 | １１時 ００分 | １１時 １５分 | １０時 ００分
| 天候 |  |  |  | 曇り | 晴れ |  | 晴れ | 晴れ | 晴れ | 曇り | 曇り | 晴れ | 晴れ | 曇り | 晴れ | 曇り
| 気温 |  |  | ℃ | ２２．１ | ２５．８ |  | １９．６ | ２８．０ | ３５．５ | ２７．４ | ２０．４ | １８．３ | １１．４ | ４．５ | １２．０ | ４．１
| 水温 |  |  | ℃ | １４．４ | １６．１ |  | １７．６ | ２２．８ | ２７．８ | ２１．９ | １８．９ | １３．９ | ６．５ | ３．０ | ６．５ | ５．６
| 透視度 |  |  | cm | ＞ ５０ | ＞ ５０ |  | ＞ ５０ | ＞ ５０ | ＞ ５０ | ＞ ５０ | ＞ ５０ | ＞ ５０ | ＞ ５０ | ＞ ５０ | ＞ ５０ | ＞ ５０
| 臭気 |  |  |  | 無臭 | 無臭 |  | 無臭 | 無臭 | 無臭 | 無臭 | 無臭 | 無臭 | 無臭 | 無臭 | 無臭 | 無臭
| 採取位置 |  |  |  | 流心 | 流心 |  | 流心 | 流心 | 流心 | 流心 | 流心 | 流心 | 流心 | 流心 | 流心 | 流心
| 流況 |  |  |  | 通常 | 通常 |  | 通常 | 通常 | 通常 | 通常 | 通常 | 通常 | 通常 | 通常 | 通常 | 通常
| 流量 |  |  | m3/sec
| 外観 |  |  |  | 無色 | 無色 |  | 無色 | 無色 | 無色 | 無色 | 無色 | 無色 | 無色 | 無色 | 無色 | 無色
| 採取水深 |  |  | ｍ
| 全水深 |  |  | ｍ
| 透明度 |  |  | ｍ
水色
満潮時刻
干潮時刻
生活環境項目 | ｐＨ |  |  |  | ８．０ | ７．６ |  | ８．５ | ８．４ | ８．４ | ８．１ | ７．９ | ７．４ | ７．６ | ７．８ | ７．６ | ７．７
| ＤＯ |  |  | mg/L | １０ | １０ |  | １０ | ９．３ | ９．８ | ９．１ | ９．３ | １０ | １２ | １３ | １３ | １３
| ＢＯＤ |  |  | mg/L | ＜０．５ | ＜０．５ |  | ＜０．５ | ０．５ | ＜０．５ | ＜０．５ | ＜０．５ | ＜０．５ | ＜０．５ | ＜０．５ | ＜０．５ | ＜０．５
| ＣＯＤ（酸性法） |  |  | mg/L | ０．９ | ０．９ |  | ２．２ | １．４ | １．８ | １．３ | １．８ | ２．５ | ０．８ | ０．９ | １．７ | １．０
| ＳＳ |  |  | mg/L | ＜１ | ＜１ |  | ４ | ＜１ | ＜１ | ＜１ | ＜１ | ＜１ | ＜１ | ＜１ | ＜１ | ＜１
| 大腸菌数 |  |  | CFU/100mL | ４．２Ｅ １ | ２．８Ｅ １ |  | １．３Ｅ ２ | ２．１Ｅ ２ | １．３Ｅ ２ | ８．３Ｅ １ | １．５Ｅ ２ | ３．１Ｅ ２ | ４．０Ｅ １ | ２．５Ｅ １ | ２．８Ｅ １ | ２．０Ｅ ０
| ｎ－ヘキサン抽出物質 |  |  | mg/L
| 全窒素 |  |  | mg/L | ０．３２ | ０．３５ |  | ０．２６ | ０．２０ | ０．１４ | ０．４８ | ０．５８ | ０．５７ | ０．２３ | ０．２３ | ０．２７ | ０．２５
| 全燐 |  |  | mg/L | ０．００７ | ０．０１０ |  | ０．０１２ | ０．００８ | ０．００８ | ０．００６ | ０．００７ | ０．０１１ | ０．００７ | ０．０１１ | ０．０１１ | ０．００５
| 全亜鉛 |  |  | mg/L | ０．００１ | ０．００１ |  | ０．００３ | ０．００２ | ０．００３ | ０．００２ | ０．００１ | ０．００２ | ０．００１ | ０．００１ | ０．００１ | ０．００３
| ノニルフェノール |  |  | mg/L | ＜０．００００６ | ＜０．００００６ |  | ＜０．００００６ | ＜０．００００６ | ＜０．００００６ | ＜０．００００６ | ＜０．００００６ | ＜０．００００６ | ＜０．００００６ | ＜０．００００６ | ＜０．００００６ | ＜０．００００６
| ＬＡＳ |  |  | mg/L | ０．０００７ | ＜０．０００６ |  | ＜０．０００６ | ＜０．０００６ | ＜０．０００６ | ＜０．０００６ | ＜０．０００６ | ０．００１１ | ＜０．０００６ | ＜０．０００６ | ＜０．０００６ | ＜０．０００６
特殊項目 | フェノール類 |  |  | mg/L
| 銅 |  |  | mg/L
| 鉄（溶解性） |  |  | mg/L
| マンガン（溶解性） |  |  | mg/L
| クロム |  |  | mg/L
そ の 他 の 項 目 | アンモニア性窒素 |  |  | mg/L | [6 empty] | ＜０．０１ |  |  | ＜０．０１
| 亜硝酸性窒素 |  |  | mg/L | [6 empty] | ＜０．０１ |  |  | ＜０．０１
| 硝酸性窒素 |  |  | mg/L | [6 empty] | ０．３１ |  |  | ０．１７
| 有機性窒素 |  |  | mg/L | [6 empty] | ０．１６ |  |  | ０．０６
| 溶存態窒素 |  |  | mg/L
| 懸濁態窒素 |  |  | mg/L
| オルトリン酸態燐 |  |  | mg/L | [6 empty] | ＜０．００３ |  |  | ＜０．００３
| 電気伝導率 |  |  | mS/m | ７．９ | ７．０ |  | ８．９ | ８．６ | １２ | ８．４ | ６．７ | ７．７ | １１ | １１ | １１ | ７．５
| 塩化物イオン |  |  | mg/L
塩分
| 陰イオン界面活性剤 |  |  | mg/L
| 非イオン界面活性剤 |  |  | mg/L
| クロロフィルａ |  |  | mg/m3
| フェオ色素 |  |  | mg/m3
| トリハロメタン生成能 |  |  | mg/L
| クロロホルム生成能 |  |  | mg/L
| ブロモジクロロメタン生成能 |  |  | mg/L
| ジブロモクロロメタン生成能 |  |  | mg/L
| ブロモホルム生成能 |  |  | mg/L
健 康 項 目 | カドミウム |  |  | mg/L | [5 empty] | ＜０．０００５ | [5 empty] | ＜０．０００５
| 全シアン |  |  | mg/L | [5 empty] | ＮＤ | [5 empty] | ＮＤ
| 鉛 |  |  | mg/L | [5 empty] | ＜０．００５ | [5 empty] | ＜０．００５
| 六価クロム |  |  | mg/L | [5 empty] | ＜０．０１ | [5 empty] | ＜０．０１
| 砒素 |  |  | mg/L | [5 empty] | ＜０．００５ | [5 empty] | ＜０．００５
| 総水銀 |  |  | mg/L | [6 empty] | ＜０．０００５ |  |  | ＜０．０００５
| アルキル水銀 |  |  | mg/L
| ＰＣＢ |  |  | mg/L | [7 empty] | ＮＤ
| ジクロロメタン |  |  | mg/L | [5 empty] | ＜０．００２ |  |  | ＜０．００２
| 四塩化炭素 |  |  | mg/L | [5 empty] | ＜０．０００２ |  |  | ＜０．０００２
| 1,2－ジクロロエタン |  |  | mg/L | [5 empty] | ＜０．０００４ |  |  | ＜０．０００４
| 1,1－ジクロロエチレン |  |  | mg/L | [5 empty] | ＜０．０１ |  |  | ＜０．０１
| シス－1,2－ジクロロエチレン |  |  | mg/L | [5 empty] | ＜０．００４ |  |  | ＜０．００４
| 1,1,1－トリクロロエタン |  |  | mg/L | [5 empty] | ＜０．１ |  |  | ＜０．１
| 1,1,2－トリクロロエタン |  |  | mg/L | [5 empty] | ＜０．０００６ |  |  | ＜０．０００６
| トリクロロエチレン |  |  | mg/L | [5 empty] | ＜０．００１ |  |  | ＜０．００１
| テトラクロロエチレン |  |  | mg/L | [5 empty] | ＜０．０００５ |  |  | ＜０．０００５
| 1,3－ジクロロプロペン |  |  | mg/L | [5 empty] | ＜０．０００２ |  |  | ＜０．０００２
| チウラム |  |  | mg/L |  | ＜０．０００６ | [6 empty] | ＜０．０００６
| シマジン |  |  | mg/L |  | ＜０．０００３ | [6 empty] | ＜０．０００３
| チオベンカルブ |  |  | mg/L |  | ＜０．００２ | [6 empty] | ＜０．００２
| ベンゼン |  |  | mg/L | [5 empty] | ＜０．００１ |  |  | ＜０．００１
| セレン |  |  | mg/L | [5 empty] | ＜０．００２ | [5 empty] | ＜０．００２
| 硝酸性窒素及び亜硝酸性窒素 |  |  | mg/L | [6 empty] | ０．３２ |  |  | ０．１８
| ふっ素 |  |  | mg/L |  |  |  | ＜０．０８ | [5 empty] | ＜０．０８
| ほう素 |  |  | mg/L |  |  |  | ＜０．０２ | [5 empty] | ０．０３
| 1,4－ジオキサン |  |  | mg/L | [8 empty] | ＜０．００５
2023-04-01 |  |  | 水質個表 確定値 | [13 empty] | 愛 知 県
測定地点コード |  | 水域区分 |  | 水域名 |  | 地点番号 | 測定地点名 |  |  | 地点統一番号 | 生活環境類型 | ＮＰ類型 | 水生生物類型 | 底層DO類型 | 調査区分 | 調査機関 | 分析担当機関
７０１００２ |  | 天竜川 |  | 大千瀬川 |  | ２０９ | 御殿橋 |  |  | １０５－５１ | ＡＡイ |  | Ａイ |  | 年 間 | 愛知県 | 愛 知 県
[5 empty] | ２０２３年 | ２０２３年 |  | ２０２３年 | ２０２３年 | ２０２３年 | ２０２３年 | ２０２３年 | ２０２３年 | ２０２３年 | ２０２４年 | ２０２４年 | ２０２４年
項 目 |  |  |  | 単 位 | ４月 １２日 | ５月 １１日 |  | ６月 １日 | ７月 ６日 | ８月 ２日 | ９月 １４日 | １０月 ５日 | １１月 ８日 | １２月 ６日 | １月 １０日 | ２月 １日 | ３月 ４日
一 般 項 目 | 採取時刻 |  |  |  | １１時 ３５分 | １０時 ４０分 |  | ９時 １０分 | ９時 ５０分 | １１時 ０５分 | ９時 ４２分 | １１時 ００分 | ９時 ３５分 | １０時 ３０分 | １０時 １５分 | １０時 ４０分 | ９時 ３０分
| 天候 |  |  |  | 曇り | 晴れ |  | 晴れ | 晴れ | 晴れ | 曇り | 晴れ | 晴れ | 晴れ | 曇り | 晴れ | 曇り
| 気温 |  |  | ℃ | ２２．１ | ２３．９ |  | ２１．９ | ２７．６ | ３３．５ | ２７．７ | ２１．９ | １７．２ | １１．２ | ６．３ | １０．０ | ６．９
| 水温 |  |  | ℃ | １３．４ | １４．９ |  | １６．５ | １９．７ | ２６．８ | ２１．６ | １８．３ | １３．４ | ６．７ | ３．６ | ５．５ | ５．８
| 透視度 |  |  | cm | ＞ ５０ | ＞ ５０ |  | ＞ ５０ | ＞ ５０ | ＞ ５０ | ＞ ５０ | ＞ ５０ | ＞ ５０ | ＞ ５０ | ＞ ５０ | ＞ ５０ | ＞ ５０
| 臭気 |  |  |  | 無臭 | 無臭 |  | 無臭 | 無臭 | 無臭 | 無臭 | 無臭 | 無臭 | 無臭 | 無臭 | 無臭 | 無臭
| 採取位置 |  |  |  | 流心 | 流心 |  | 流心 | 流心 | 流心 | 流心 | 流心 | 流心 | 流心 | 流心 | 流心 | 流心
| 流況 |  |  |  | 通常 | 通常 |  | 通常 | 通常 | 通常 | 通常 | 通常 | 通常 | 通常 | 通常 | 通常 | 通常
| 流量 |  |  | m3/sec
| 外観 |  |  |  | 無色 | 無色 |  | 無色 | 無色 | 無色 | 無色 | 無色 | 無色 | 無色 | 無色 | 無色 | 無色
| 採取水深 |  |  | ｍ
| 全水深 |  |  | ｍ
| 透明度 |  |  | ｍ
水色
満潮時刻
干潮時刻
生活環境項目 | ｐＨ |  |  |  | ７．９ | ７．８ |  | ８．０ | ８．２ | ８．３ | ７．９ | ７．９ | ７．４ | ７．８ | ７．７ | ７．９ | ８．０
| ＤＯ |  |  | mg/L | １０ | １０ |  | １０ | ９．１ | ８．６ | ９．０ | ９．３ | １０ | １２ | １３ | １２ | １２
| ＢＯＤ |  |  | mg/L | ＜０．５ | ＜０．５ |  | ＜０．５ | ＜０．５ | ＜０．５ | ＜０．５ | ＜０．５ | ＜０．５ | ＜０．５ | ＜０．５ | ＜０．５ | ＜０．５
| ＣＯＤ（酸性法） |  |  | mg/L | ０．８ | ０．７ |  | １．１ | １．２ | １．３ | ０．９ | １．４ | １．７ | ＜０．５ | ０．７ | １．０ | ０．８
| ＳＳ |  |  | mg/L | ＜１ | ＜１ |  | ＜１ | ＜１ | ＜１ | ＜１ | ＜１ | ＜１ | ＜１ | ＜１ | ＜１ | ＜１
| 大腸菌数 |  |  | CFU/100mL | ９．０Ｅ ０ | ９．０Ｅ ０ |  | ３．３Ｅ １ | ８．７Ｅ １ | １．０Ｅ ２ | ５．３Ｅ １ | ７．９Ｅ １ | ２．５Ｅ ２ | １．５Ｅ １ | ３．０Ｅ ０ | ８．０Ｅ ０ | ４．０Ｅ ０
| ｎ－ヘキサン抽出物質 |  |  | mg/L
| 全窒素 |  |  | mg/L | ０．２４ |  |  | ０．１９ |  | ０．２４ |  | ０．５０ |  | ０．２３ |  | ０．２８
| 全燐 |  |  | mg/L | ０．００４ |  |  | ０．００３ |  | ０．００４ |  | ０．００４ |  | ０．００３ |  | ０．００３
| 全亜鉛 |  |  | mg/L |  |  |  | ０．００１ |  |  | ０．００１ |  |  | ０．００２ |  |  | ＜０．００１
| ノニルフェノール |  |  | mg/L | ＜０．００００６ |  |  |  | ＜０．００００６ |  |  | ＜０．００００６ |  |  | ＜０．００００６
| ＬＡＳ |  |  | mg/L | ０．００２０ |  |  |  | ＜０．０００６ |  |  | ＜０．０００６ |  |  | ＜０．０００６
特殊項目 | フェノール類 |  |  | mg/L
| 銅 |  |  | mg/L
| 鉄（溶解性） |  |  | mg/L
| マンガン（溶解性） |  |  | mg/L
| クロム |  |  | mg/L
そ の 他 の 項 目 | アンモニア性窒素 |  |  | mg/L
| 亜硝酸性窒素 |  |  | mg/L
| 硝酸性窒素 |  |  | mg/L
| 有機性窒素 |  |  | mg/L
| 溶存態窒素 |  |  | mg/L
| 懸濁態窒素 |  |  | mg/L
| オルトリン酸態燐 |  |  | mg/L
| 電気伝導率 |  |  | mS/m | ６．９ | ６．５ |  | ８．３ | ７．４ | １４ | ９．５ | ６．８ | ６．７ | １１ | １１ | １３ | ６．７
| 塩化物イオン |  |  | mg/L
塩分
| 陰イオン界面活性剤 |  |  | mg/L
| 非イオン界面活性剤 |  |  | mg/L
| クロロフィルａ |  |  | mg/m3
| フェオ色素 |  |  | mg/m3
| トリハロメタン生成能 |  |  | mg/L
| クロロホルム生成能 |  |  | mg/L
| ブロモジクロロメタン生成能 |  |  | mg/L
| ジブロモクロロメタン生成能 |  |  | mg/L
| ブロモホルム生成能 |  |  | mg/L
健 康 項 目 | カドミウム |  |  | mg/L
| 全シアン |  |  | mg/L
| 鉛 |  |  | mg/L
| 六価クロム |  |  | mg/L
| 砒素 |  |  | mg/L
| 総水銀 |  |  | mg/L
| アルキル水銀 |  |  | mg/L
| ＰＣＢ |  |  | mg/L
| ジクロロメタン |  |  | mg/L
| 四塩化炭素 |  |  | mg/L
| 1,2－ジクロロエタン |  |  | mg/L
| 1,1－ジクロロエチレン |  |  | mg/L
| シス－1,2－ジクロロエチレン |  |  | mg/L
| 1,1,1－トリクロロエタン |  |  | mg/L
| 1,1,2－トリクロロエタン |  |  | mg/L
| トリクロロエチレン |  |  | mg/L
| テトラクロロエチレン |  |  | mg/L
| 1,3－ジクロロプロペン |  |  | mg/L
| チウラム |  |  | mg/L
| シマジン |  |  | mg/L
| チオベンカルブ |  |  | mg/L
| ベンゼン |  |  | mg/L
| セレン |  |  | mg/L
| 硝酸性窒素及び亜硝酸性窒素 |  |  | mg/L
| ふっ素 |  |  | mg/L
| ほう素 |  |  | mg/L
| 1,4－ジオキサン |  |  | mg/L